## bus
| name | vn_kv | type | zone | in_service
0 | bus_LV_4746-1_0_6_node_0 | 0.4 | n |  | TRUE
1 | bus_LV_4746-1_0_6_node_1 | 0.4 | n |  | TRUE
2 | bus_LV_4746-1_0_6_node_2 | 0.4 | n |  | TRUE
3 | bus_LV_4746-1_0_6_node_3 | 0.4 | n |  | TRUE
4 | bus_LV_4746-1_0_6_node_4 | 0.4 | n |  | TRUE
5 | bus_LV_4746-1_0_6_node_5 | 0.4 | n |  | TRUE
6 | bus_LV_4746-1_0_6_node_6 | 0.4 | n |  | TRUE
7 | bus_LV_4746-1_0_6_node_7 | 0.4 | n |  | TRUE
8 | bus_LV_4746-1_0_6_node_8 | 0.4 | n |  | TRUE
9 | bus_LV_4746-1_0_6_node_9 | 0.4 | n |  | TRUE
10 | bus_LV_4746-1_0_6_node_11 | 0.4 | n |  | TRUE
11 | bus_LV_4746-1_0_6_node_10 | 0.4 | n |  | TRUE
12 | bus_LV_4746-1_0_6_node_131 | 0.4 | n |  | TRUE
13 | bus_LV_4746-1_0_6_node_132 | 0.4 | n |  | TRUE
14 | bus_LV_4746-1_0_6_node_98 | 0.4 | n |  | TRUE
15 | bus_LV_4746-1_0_6_node_107 | 0.4 | n |  | TRUE
16 | bus_LV_4746-1_0_6_node_45 | 0.4 | n |  | TRUE
17 | bus_LV_4746-1_0_6_node_44 | 0.4 | n |  | TRUE
18 | bus_LV_4746-1_0_6_node_97 | 0.4 | n |  | TRUE
19 | bus_LV_4746-1_0_6_node_71 | 0.4 | n |  | TRUE
20 | bus_LV_4746-1_0_6_node_106 | 0.4 | n |  | TRUE
21 | bus_LV_4746-1_0_6_node_137 | 0.4 | n |  | TRUE
22 | bus_LV_4746-1_0_6_node_123 | 0.4 | n |  | TRUE
23 | bus_LV_4746-1_0_6_node_103 | 0.4 | n |  | TRUE
24 | bus_LV_4746-1_0_6_node_12 | 0.4 | n |  | TRUE
25 | bus_LV_4746-1_0_6_node_13 | 0.4 | n |  | TRUE
26 | bus_LV_4746-1_0_6_node_14 | 0.4 | n |  | TRUE
27 | bus_LV_4746-1_0_6_node_15 | 0.4 | n |  | TRUE
28 | bus_LV_4746-1_0_6_node_16 | 0.4 | n |  | TRUE
29 | bus_LV_4746-1_0_6_node_17 | 0.4 | n |  | TRUE
30 | bus_LV_4746-1_0_6_node_18 | 0.4 | n |  | TRUE
31 | bus_LV_4746-1_0_6_node_38 | 0.4 | n |  | TRUE
32 | bus_LV_4746-1_0_6_node_24 | 0.4 | n |  | TRUE
33 | bus_LV_4746-1_0_6_node_66 | 0.4 | n |  | TRUE
34 | bus_LV_4746-1_0_6_node_31 | 0.4 | n |  | TRUE
35 | bus_LV_4746-1_0_6_node_22 | 0.4 | n |  | TRUE
36 | bus_LV_4746-1_0_6_node_19 | 0.4 | n |  | TRUE
37 | bus_LV_4746-1_0_6_node_20 | 0.4 | n |  | TRUE
38 | bus_LV_4746-1_0_6_node_21 | 0.4 | n |  | TRUE
39 | bus_LV_4746-1_0_6_node_23 | 0.4 | n |  | TRUE
40 | bus_LV_4746-1_0_6_node_25 | 0.4 | n |  | TRUE
41 | bus_LV_4746-1_0_6_node_26 | 0.4 | n |  | TRUE
42 | bus_LV_4746-1_0_6_node_67 | 0.4 | n |  | TRUE
43 | bus_LV_4746-1_0_6_node_95 | 0.4 | n |  | TRUE
44 | bus_LV_4746-1_0_6_node_94 | 0.4 | n |  | TRUE
45 | bus_LV_4746-1_0_6_node_41 | 0.4 | n |  | TRUE
46 | bus_LV_4746-1_0_6_node_43 | 0.4 | n |  | TRUE
47 | bus_LV_4746-1_0_6_node_27 | 0.4 | n |  | TRUE
48 | bus_LV_4746-1_0_6_node_28 | 0.4 | n |  | TRUE
49 | bus_LV_4746-1_0_6_node_29 | 0.4 | n |  | TRUE
50 | bus_LV_4746-1_0_6_node_30 | 0.4 | n |  | TRUE
51 | bus_LV_4746-1_0_6_node_34 | 0.4 | n |  | TRUE
52 | bus_LV_4746-1_0_6_node_35 | 0.4 | n |  | TRUE
53 | bus_LV_4746-1_0_6_node_33 | 0.4 | n |  | TRUE
54 | bus_LV_4746-1_0_6_node_36 | 0.4 | n |  | TRUE
55 | bus_LV_4746-1_0_6_node_37 | 0.4 | n |  | TRUE
56 | bus_LV_4746-1_0_6_node_39 | 0.4 | n |  | TRUE
57 | bus_LV_4746-1_0_6_node_75 | 0.4 | n |  | TRUE
58 | bus_LV_4746-1_0_6_node_83 | 0.4 | n |  | TRUE
59 | bus_LV_4746-1_0_6_node_68 | 0.4 | n |  | TRUE
60 | bus_LV_4746-1_0_6_node_74 | 0.4 | n |  | TRUE
61 | bus_LV_4746-1_0_6_node_72 | 0.4 | n |  | TRUE
62 | bus_LV_4746-1_0_6_node_69 | 0.4 | n |  | TRUE
63 | bus_LV_4746-1_0_6_node_46 | 0.4 | n |  | TRUE
64 | bus_LV_4746-1_0_6_node_133 | 0.4 | n |  | TRUE
65 | bus_LV_4746-1_0_6_node_47 | 0.4 | n |  | TRUE
66 | bus_LV_4746-1_0_6_node_49 | 0.4 | n |  | TRUE
67 | bus_LV_4746-1_0_6_node_70 | 0.4 | n |  | TRUE
68 | bus_LV_4746-1_0_6_node_48 | 0.4 | n |  | TRUE
69 | bus_LV_4746-1_0_6_node_50 | 0.4 | n |  | TRUE
70 | bus_LV_4746-1_0_6_node_79 | 0.4 | n |  | TRUE
71 | bus_LV_4746-1_0_6_node_80 | 0.4 | n |  | TRUE
72 | bus_LV_4746-1_0_6_node_81 | 0.4 | n |  | TRUE
73 | bus_LV_4746-1_0_6_node_51 | 0.4 | n |  | TRUE
74 | bus_LV_4746-1_0_6_node_54 | 0.4 | n |  | TRUE
75 | bus_LV_4746-1_0_6_node_52 | 0.4 | n |  | TRUE
76 | bus_LV_4746-1_0_6_node_63 | 0.4 | n |  | TRUE
77 | bus_LV_4746-1_0_6_node_138 | 0.4 | n |  | TRUE
78 | bus_LV_4746-1_0_6_node_140 | 0.4 | n |  | TRUE
79 | bus_LV_4746-1_0_6_node_55 | 0.4 | n |  | TRUE
80 | bus_LV_4746-1_0_6_node_65 | 0.4 | n |  | TRUE
81 | bus_LV_4746-1_0_6_node_56 | 0.4 | n |  | TRUE
82 | bus_LV_4746-1_0_6_node_130 | 0.4 | n |  | TRUE
83 | bus_LV_4746-1_0_6_node_64 | 0.4 | n |  | TRUE
84 | bus_LV_4746-1_0_6_node_57 | 0.4 | n |  | TRUE
85 | bus_LV_4746-1_0_6_node_61 | 0.4 | n |  | TRUE
86 | bus_LV_4746-1_0_6_node_139 | 0.4 | n |  | TRUE
87 | bus_LV_4746-1_0_6_node_128 | 0.4 | n |  | TRUE
88 | bus_LV_4746-1_0_6_node_141 | 0.4 | n |  | TRUE
89 | bus_LV_4746-1_0_6_node_78 | 0.4 | n |  | TRUE
90 | bus_LV_4746-1_0_6_node_136 | 0.4 | n |  | TRUE
91 | bus_LV_4746-1_0_6_node_135 | 0.4 | n |  | TRUE
92 | bus_LV_4746-1_0_6_node_77 | 0.4 | n |  | TRUE
93 | bus_LV_4746-1_0_6_node_126 | 0.4 | n |  | TRUE
94 | bus_LV_4746-1_0_6_node_96 | 0.4 | n |  | TRUE
95 | bus_LV_4746-1_0_6_node_93 | 0.4 | n |  | TRUE
96 | bus_LV_4746-1_0_6_node_84 | 0.4 | n |  | TRUE
97 | bus_LV_4746-1_0_6_node_85 | 0.4 | n |  | TRUE
98 | bus_LV_4746-1_0_6_node_86 | 0.4 | n |  | TRUE
99 | bus_LV_4746-1_0_6_node_87 | 0.4 | n |  | TRUE
100 | bus_LV_4746-1_0_6_node_88 | 0.4 | n |  | TRUE
101 | bus_LV_4746-1_0_6_node_89 | 0.4 | n |  | TRUE
102 | bus_LV_4746-1_0_6_node_90 | 0.4 | n |  | TRUE
103 | bus_LV_4746-1_0_6_node_118 | 0.4 | n |  | TRUE
104 | bus_LV_4746-1_0_6_node_91 | 0.4 | n |  | TRUE
105 | bus_LV_4746-1_0_6_node_116 | 0.4 | n |  | TRUE
106 | bus_LV_4746-1_0_6_node_92 | 0.4 | n |  | TRUE
107 | bus_LV_4746-1_0_6_node_99 | 0.4 | n |  | TRUE
108 | bus_LV_4746-1_0_6_node_100 | 0.4 | n |  | TRUE
109 | bus_LV_4746-1_0_6_node_102 | 0.4 | n |  | TRUE
110 | bus_LV_4746-1_0_6_node_105 | 0.4 | n |  | TRUE
111 | bus_LV_4746-1_0_6_node_108 | 0.4 | n |  | TRUE
112 | bus_LV_4746-1_0_6_node_122 | 0.4 | n |  | TRUE
113 | bus_LV_4746-1_0_6_node_121 | 0.4 | n |  | TRUE
114 | bus_LV_4746-1_0_6_node_109 | 0.4 | n |  | TRUE
115 | bus_LV_4746-1_0_6_node_110 | 0.4 | n |  | TRUE
116 | bus_LV_4746-1_0_6_node_111 | 0.4 | n |  | TRUE
117 | bus_LV_4746-1_0_6_node_112 | 0.4 | n |  | TRUE
118 | bus_LV_4746-1_0_6_node_113 | 0.4 | n |  | TRUE
119 | bus_LV_4746-1_0_6_node_117 | 0.4 | n |  | TRUE
120 | bus_LV_4746-1_0_6_node_114 | 0.4 | n |  | TRUE
121 | bus_LV_4746-1_0_6_node_119 | 0.4 | n |  | TRUE
122 | bus_LV_4746-1_0_6_node_115 | 0.4 | n |  | TRUE
123 | bus_LV_4746-1_0_6_node_120 | 0.4 | n |  | TRUE
124 | bus_LV_4746-1_0_6_node_124 | 0.4 | n |  | TRUE
125 | bus_LV_4746-1_0_6_node_125 | 0.4 | n |  | TRUE
126 | bus_LV_4746-1_0_6_node_127 | 0.4 | n |  | TRUE
127 | bus_LV_4746-1_0_6_node_129 | 0.4 | n |  | TRUE
128 | bus_LV_4746-1_0_6_node_134 | 0.4 | n |  | TRUE
129 | bus_MV_443_0_node_25 | 20 | n |  | TRUE

## load
| name | bus | p_mw | q_mvar | const_z_percent | const_i_percent | sn_mva | scaling | in_service | type
0 | LV_4746-1_0_6_load_0 | 0 | 0.0032614 | 0.00081738 | 0 | 0 |  | 1 | TRUE | wye
1 | LV_4746-1_0_6_load_4 | 4 | 0.0046765 | 0.001172 | 0 | 0 |  | 1 | TRUE | wye
2 | LV_4746-1_0_6_load_7 | 7 | 0.012057 | 0.0030216 | 0 | 0 |  | 1 | TRUE | wye
3 | LV_4746-1_0_6_load_8 | 8 | 0.0032187 | 0.00080667 | 0 | 0 |  | 1 | TRUE | wye
4 | LV_4746-1_0_6_load_9 | 9 | 0.0098711 | 0.0024739 | 0 | 0 |  | 1 | TRUE | wye
5 | LV_4746-1_0_6_load_10 | 11 | 0.0050853 | 0.0012745 | 0 | 0 |  | 1 | TRUE | wye
6 | LV_4746-1_0_6_load_131 | 12 | 0.0034413 | 0.00086248 | 0 | 0 |  | 1 | TRUE | wye
7 | LV_4746-1_0_6_load_132 | 13 | 0.0026893 | 0.000674 | 0 | 0 |  | 1 | TRUE | wye
8 | LV_4746-1_0_6_load_98 | 14 | 0.0091201 | 0.0022857 | 0 | 0 |  | 1 | TRUE | wye
9 | LV_4746-1_0_6_load_107 | 15 | 0.0034733 | 0.00087049 | 0 | 0 |  | 1 | TRUE | wye
10 | LV_4746-1_0_6_load_45 | 16 | 0.0078257 | 0.0019613 | 0 | 0 |  | 1 | TRUE | wye
11 | LV_4746-1_0_6_load_97 | 18 | 0.0078122 | 0.0019579 | 0 | 0 |  | 1 | TRUE | wye
12 | LV_4746-1_0_6_load_137 | 21 | 0.0034543 | 0.00086573 | 0 | 0 |  | 1 | TRUE | wye
13 | LV_4746-1_0_6_load_123 | 22 | 0.0024291 | 0.00060879 | 0 | 0 |  | 1 | TRUE | wye
14 | LV_4746-1_0_6_load_12 | 24 | 0.013905 | 0.003485 | 0 | 0 |  | 1 | TRUE | wye
15 | LV_4746-1_0_6_load_13 | 25 | 0.0044287 | 0.0011099 | 0 | 0 |  | 1 | TRUE | wye
16 | LV_4746-1_0_6_load_14 | 26 | 0.012943 | 0.0032437 | 0 | 0 |  | 1 | TRUE | wye
17 | LV_4746-1_0_6_load_15 | 27 | 0.014714 | 0.0036878 | 0 | 0 |  | 1 | TRUE | wye
18 | LV_4746-1_0_6_load_16 | 28 | 0.016669 | 0.0041777 | 0 | 0 |  | 1 | TRUE | wye
19 | LV_4746-1_0_6_load_17 | 29 | 0.0078321 | 0.0019629 | 0 | 0 |  | 1 | TRUE | wye
20 | LV_4746-1_0_6_load_18 | 30 | 0.0047939 | 0.0012015 | 0 | 0 |  | 1 | TRUE | wye
21 | LV_4746-1_0_6_load_24 | 32 | 0.011402 | 0.0028575 | 0 | 0 |  | 1 | TRUE | wye
22 | LV_4746-1_0_6_load_66 | 33 | 0.0016221 | 0.00040654 | 0 | 0 |  | 1 | TRUE | wye
23 | LV_4746-1_0_6_load_19 | 36 | 0.011442 | 0.0028676 | 0 | 0 |  | 1 | TRUE | wye
24 | LV_4746-1_0_6_load_20 | 37 | 0.0093895 | 0.0023532 | 0 | 0 |  | 1 | TRUE | wye
25 | LV_4746-1_0_6_load_21 | 38 | 0.010649 | 0.0026688 | 0 | 0 |  | 1 | TRUE | wye
26 | LV_4746-1_0_6_load_23 | 39 | 0.0144 | 0.003609 | 0 | 0 |  | 1 | TRUE | wye
27 | LV_4746-1_0_6_load_25 | 40 | 0.0099973 | 0.0025056 | 0 | 0 |  | 1 | TRUE | wye
28 | LV_4746-1_0_6_load_26 | 41 | 0.0057063 | 0.0014301 | 0 | 0 |  | 1 | TRUE | wye
29 | LV_4746-1_0_6_load_95 | 43 | 0.004956 | 0.0012421 | 0 | 0 |  | 1 | TRUE | wye
30 | LV_4746-1_0_6_load_94 | 44 | 0.0050152 | 0.0012569 | 0 | 0 |  | 1 | TRUE | wye
31 | LV_4746-1_0_6_load_41 | 45 | 0.030058 | 0.0075332 | 0 | 0 |  | 1 | TRUE | wye
32 | LV_4746-1_0_6_load_43 | 46 | 0.0042464 | 0.0010643 | 0 | 0 |  | 1 | TRUE | wye
33 | LV_4746-1_0_6_load_27 | 47 | 0.0092367 | 0.0023149 | 0 | 0 |  | 1 | TRUE | wye
34 | LV_4746-1_0_6_load_35 | 52 | 0.0011736 | 0.00029414 | 0 | 0 |  | 1 | TRUE | wye
35 | LV_4746-1_0_6_load_36 | 54 | 0.020975 | 0.0052568 | 0 | 0 |  | 1 | TRUE | wye
36 | LV_4746-1_0_6_load_37 | 55 | 0.0025373 | 0.00063592 | 0 | 0 |  | 1 | TRUE | wye
37 | LV_4746-1_0_6_load_39 | 56 | 0.011512 | 0.0028852 | 0 | 0 |  | 1 | TRUE | wye
38 | LV_4746-1_0_6_load_75 | 57 | 0.021394 | 0.0053617 | 0 | 0 |  | 1 | TRUE | wye
39 | LV_4746-1_0_6_load_83 | 58 | 0.0072957 | 0.0018285 | 0 | 0 |  | 1 | TRUE | wye
40 | LV_4746-1_0_6_load_68 | 59 | 0.0033408 | 0.00083729 | 0 | 0 |  | 1 | TRUE | wye
41 | LV_4746-1_0_6_load_74 | 60 | 0.0024889 | 0.00062378 | 0 | 0 |  | 1 | TRUE | wye
42 | LV_4746-1_0_6_load_72 | 61 | 0.0032552 | 0.00081582 | 0 | 0 |  | 1 | TRUE | wye
43 | LV_4746-1_0_6_load_133 | 64 | 0.0048342 | 0.0012116 | 0 | 0 |  | 1 | TRUE | wye
44 | LV_4746-1_0_6_load_70 | 67 | 0.0064339 | 0.0016125 | 0 | 0 |  | 1 | TRUE | wye
45 | LV_4746-1_0_6_load_79 | 70 | 0.00065145 | 0.00016327 | 0 | 0 |  | 1 | TRUE | wye
46 | LV_4746-1_0_6_load_80 | 71 | 0.0020332 | 0.00050957 | 0 | 0 |  | 1 | TRUE | wye
47 | LV_4746-1_0_6_load_81 | 72 | 0.0068755 | 0.0017232 | 0 | 0 |  | 1 | TRUE | wye
48 | LV_4746-1_0_6_load_138 | 77 | 0.0021911 | 0.00054914 | 0 | 0 |  | 1 | TRUE | wye
49 | LV_4746-1_0_6_load_140 | 78 | 0.0065668 | 0.0016458 | 0 | 0 |  | 1 | TRUE | wye
50 | LV_4746-1_0_6_load_130 | 82 | 0.030415 | 0.0076227 | 0 | 0 |  | 1 | TRUE | wye
51 | LV_4746-1_0_6_load_139 | 86 | 0.0029215 | 0.00073219 | 0 | 0 |  | 1 | TRUE | wye
52 | LV_4746-1_0_6_load_128 | 87 | 0.0076102 | 0.0019073 | 0 | 0 |  | 1 | TRUE | wye
53 | LV_4746-1_0_6_load_141 | 88 | 0.0069948 | 0.0017531 | 0 | 0 |  | 1 | TRUE | wye
54 | LV_4746-1_0_6_load_78 | 89 | 0.00063807 | 0.00015992 | 0 | 0 |  | 1 | TRUE | wye
55 | LV_4746-1_0_6_load_136 | 90 | 0.0040826 | 0.0010232 | 0 | 0 |  | 1 | TRUE | wye
56 | LV_4746-1_0_6_load_77 | 92 | 0.00061665 | 0.00015455 | 0 | 0 |  | 1 | TRUE | wye
57 | LV_4746-1_0_6_load_126 | 93 | 0.0099389 | 0.0024909 | 0 | 0 |  | 1 | TRUE | wye
58 | LV_4746-1_0_6_load_96 | 94 | 0.0045543 | 0.0011414 | 0 | 0 |  | 1 | TRUE | wye
59 | LV_4746-1_0_6_load_93 | 95 | 0.0040259 | 0.001009 | 0 | 0 |  | 1 | TRUE | wye
60 | LV_4746-1_0_6_load_84 | 96 | 0.01147 | 0.0028748 | 0 | 0 |  | 1 | TRUE | wye
61 | LV_4746-1_0_6_load_85 | 97 | 0.0024178 | 0.00060596 | 0 | 0 |  | 1 | TRUE | wye
62 | LV_4746-1_0_6_load_86 | 98 | 0.002795 | 0.0007005 | 0 | 0 |  | 1 | TRUE | wye
63 | LV_4746-1_0_6_load_87 | 99 | 0.0019086 | 0.00047835 | 0 | 0 |  | 1 | TRUE | wye
64 | LV_4746-1_0_6_load_88 | 100 | 0.012033 | 0.0030157 | 0 | 0 |  | 1 | TRUE | wye
65 | LV_4746-1_0_6_load_89 | 101 | 0.0013741 | 0.00034439 | 0 | 0 |  | 1 | TRUE | wye
66 | LV_4746-1_0_6_load_90 | 102 | 0.0099274 | 0.002488 | 0 | 0 |  | 1 | TRUE | wye
67 | LV_4746-1_0_6_load_118 | 103 | 0.0024086 | 0.00060365 | 0 | 0 |  | 1 | TRUE | wye
68 | LV_4746-1_0_6_load_91 | 104 | 0.0081738 | 0.0020486 | 0 | 0 |  | 1 | TRUE | wye
69 | LV_4746-1_0_6_load_116 | 105 | 0.0028285 | 0.00070888 | 0 | 0 |  | 1 | TRUE | wye
70 | LV_4746-1_0_6_load_92 | 106 | 0.004657 | 0.0011671 | 0 | 0 |  | 1 | TRUE | wye
71 | LV_4746-1_0_6_load_99 | 107 | 0.0019554 | 0.00049008 | 0 | 0 |  | 1 | TRUE | wye
72 | LV_4746-1_0_6_load_100 | 108 | 0.0015604 | 0.00039108 | 0 | 0 |  | 1 | TRUE | wye
73 | LV_4746-1_0_6_load_102 | 109 | 0.0015628 | 0.00039169 | 0 | 0 |  | 1 | TRUE | wye
74 | LV_4746-1_0_6_load_105 | 110 | 0.0025606 | 0.00064173 | 0 | 0 |  | 1 | TRUE | wye
75 | LV_4746-1_0_6_load_108 | 111 | 0.0020355 | 0.00051014 | 0 | 0 |  | 1 | TRUE | wye
76 | LV_4746-1_0_6_load_122 | 112 | 0.0013075 | 0.00032769 | 0 | 0 |  | 1 | TRUE | wye
77 | LV_4746-1_0_6_load_121 | 113 | 0.00093461 | 0.00023423 | 0 | 0 |  | 1 | TRUE | wye
78 | LV_4746-1_0_6_load_111 | 116 | 0.0010488 | 0.00026286 | 0 | 0 |  | 1 | TRUE | wye
79 | LV_4746-1_0_6_load_112 | 117 | 0.0035233 | 0.00088303 | 0 | 0 |  | 1 | TRUE | wye
80 | LV_4746-1_0_6_load_113 | 118 | 0.0019528 | 0.00048942 | 0 | 0 |  | 1 | TRUE | wye
81 | LV_4746-1_0_6_load_117 | 119 | 0.0021644 | 0.00054244 | 0 | 0 |  | 1 | TRUE | wye
82 | LV_4746-1_0_6_load_114 | 120 | 0.0016736 | 0.00041945 | 0 | 0 |  | 1 | TRUE | wye
83 | LV_4746-1_0_6_load_119 | 121 | 0.0025076 | 0.00062847 | 0 | 0 |  | 1 | TRUE | wye
84 | LV_4746-1_0_6_load_115 | 122 | 0.0022374 | 0.00056074 | 0 | 0 |  | 1 | TRUE | wye
85 | LV_4746-1_0_6_load_120 | 123 | 0.0011176 | 0.0002801 | 0 | 0 |  | 1 | TRUE | wye
86 | LV_4746-1_0_6_load_124 | 124 | 0.013069 | 0.0032754 | 0 | 0 |  | 1 | TRUE | wye
87 | LV_4746-1_0_6_load_125 | 125 | 0.021017 | 0.0052674 | 0 | 0 |  | 1 | TRUE | wye
88 | LV_4746-1_0_6_load_127 | 126 | 0.013388 | 0.0033554 | 0 | 0 |  | 1 | TRUE | wye
89 | LV_4746-1_0_6_load_129 | 127 | 0.0075937 | 0.0019032 | 0 | 0 |  | 1 | TRUE | wye
90 | LV_4746-1_0_6_load_134 | 128 | 0.004686 | 0.0011744 | 0 | 0 |  | 1 | TRUE | wye

## ext_grid
| name | bus | vm_pu | va_degree | slack_weight | in_service
0 |  | 38 | 1 | 0 | 1 | TRUE

## line
| name | std_type | from_bus | to_bus | length_km | r_ohm_per_km | x_ohm_per_km | c_nf_per_km | g_us_per_km | max_i_ka | df | parallel | type | in_service
0 | LV_4746-1_0_6_line_0 |  | 0 | 1 | 0.029143 | 0.125 | 0.08 | 261 | 0 | 0.364 | 1 | 5 | cs | TRUE
1 | LV_4746-1_0_6_line_1 |  | 0 | 2 | 0.015769 | 0.125 | 0.08 | 261 | 0 | 0.364 | 1 | 5 | cs | TRUE
2 | LV_4746-1_0_6_line_2 |  | 1 | 3 | 0.004707 | 0.125 | 0.08 | 261 | 0 | 0.364 | 1 | 1 | cs | TRUE
3 | LV_4746-1_0_6_line_3 |  | 1 | 4 | 0.013985 | 0.125 | 0.08 | 261 | 0 | 0.364 | 1 | 1 | cs | TRUE
4 | LV_4746-1_0_6_line_4 |  | 2 | 5 | 0.004542 | 0.125 | 0.08 | 261 | 0 | 0.364 | 1 | 5 | cs | TRUE
5 | LV_4746-1_0_6_line_5 |  | 2 | 6 | 0.01456 | 0.125 | 0.08 | 261 | 0 | 0.364 | 1 | 5 | cs | TRUE
6 | LV_4746-1_0_6_line_6 |  | 3 | 7 | 0.0021822 | 0.125 | 0.08 | 261 | 0 | 0.364 | 1 | 1 | cs | TRUE
7 | LV_4746-1_0_6_line_7 |  | 4 | 8 | 0.01799 | 0.125 | 0.08 | 261 | 0 | 0.364 | 1 | 1 | cs | TRUE
8 | LV_4746-1_0_6_line_8 |  | 5 | 9 | 0.024861 | 0.125 | 0.08 | 261 | 0 | 0.364 | 1 | 5 | cs | TRUE
9 | LV_4746-1_0_6_line_9 |  | 6 | 10 | 0.039311 | 0.125 | 0.08 | 261 | 0 | 0.364 | 1 | 5 | cs | TRUE
10 | LV_4746-1_0_6_line_10 |  | 6 | 11 | 0.00444 | 0.125 | 0.08 | 261 | 0 | 0.364 | 1 | 1 | cs | TRUE
11 | LV_4746-1_0_6_line_11 |  | 7 | 12 | 0.011885 | 0.125 | 0.08 | 261 | 0 | 0.364 | 1 | 1 | cs | TRUE
12 | LV_4746-1_0_6_line_12 |  | 8 | 13 | 0.018982 | 0.125 | 0.08 | 261 | 0 | 0.364 | 1 | 1 | cs | TRUE
13 | LV_4746-1_0_6_line_13 |  | 9 | 14 | 0.0079484 | 0.125 | 0.08 | 261 | 0 | 0.364 | 1 | 5 | cs | TRUE
14 | LV_4746-1_0_6_line_14 |  | 10 | 15 | 0.0033126 | 0.125 | 0.08 | 261 | 0 | 0.364 | 1 | 5 | cs | TRUE
15 | LV_4746-1_0_6_line_15 |  | 12 | 16 | 0.018209 | 0.125 | 0.08 | 261 | 0 | 0.364 | 1 | 1 | cs | TRUE
16 | LV_4746-1_0_6_line_16 |  | 13 | 17 | 0.0030943 | 0.125 | 0.08 | 261 | 0 | 0.364 | 1 | 1 | cs | TRUE
17 | LV_4746-1_0_6_line_17 |  | 14 | 18 | 0.019737 | 0.125 | 0.08 | 261 | 0 | 0.364 | 1 | 5 | cs | TRUE
18 | LV_4746-1_0_6_line_18 |  | 15 | 23 | 0.010821 | 0.125 | 0.08 | 261 | 0 | 0.364 | 1 | 5 | cs | TRUE
19 | LV_4746-1_0_6_line_19 |  | 17 | 63 | 0.029338 | 0.125 | 0.08 | 261 | 0 | 0.364 | 1 | 1 | cs | TRUE
20 | LV_4746-1_0_6_line_20 |  | 18 | 94 | 0.0012712 | 0.125 | 0.08 | 261 | 0 | 0.364 | 1 | 5 | cs | TRUE
21 | LV_4746-1_0_6_line_21 |  | 19 | 20 | 0.042277 | 0.125 | 0.08 | 261 | 0 | 0.364 | 1 | 5 | cs | TRUE
22 | LV_4746-1_0_6_line_22 |  | 19 | 21 | 0.021955 | 0.125 | 0.08 | 261 | 0 | 0.364 | 1 | 5 | cs | TRUE
23 | LV_4746-1_0_6_line_23 |  | 20 | 22 | 0.010651 | 0.125 | 0.08 | 261 | 0 | 0.364 | 1 | 1 | cs | TRUE
24 | LV_4746-1_0_6_line_24 |  | 20 | 23 | 0.01155 | 0.125 | 0.08 | 261 | 0 | 0.364 | 1 | 5 | cs | TRUE
25 | LV_4746-1_0_6_line_25 |  | 21 | 91 | 0.018132 | 0.125 | 0.08 | 261 | 0 | 0.364 | 1 | 3 | cs | TRUE
26 | LV_4746-1_0_6_line_26 |  | 24 | 25 | 0.017849 | 0.125 | 0.08 | 261 | 0 | 0.364 | 1 | 1 | cs | TRUE
27 | LV_4746-1_0_6_line_27 |  | 24 | 26 | 0.013598 | 0.125 | 0.08 | 261 | 0 | 0.364 | 1 | 1 | cs | TRUE
28 | LV_4746-1_0_6_line_28 |  | 25 | 27 | 0.005226 | 0.125 | 0.08 | 261 | 0 | 0.364 | 1 | 1 | cs | TRUE
29 | LV_4746-1_0_6_line_29 |  | 26 | 28 | 0.026246 | 0.125 | 0.08 | 261 | 0 | 0.364 | 1 | 1 | cs | TRUE
30 | LV_4746-1_0_6_line_30 |  | 27 | 29 | 0.010818 | 0.125 | 0.08 | 261 | 0 | 0.364 | 1 | 1 | cs | TRUE
31 | LV_4746-1_0_6_line_31 |  | 28 | 30 | 0.0013422 | 0.125 | 0.08 | 261 | 0 | 0.364 | 1 | 2 | cs | TRUE
32 | LV_4746-1_0_6_line_32 |  | 29 | 31 | 0.0051543 | 0.125 | 0.08 | 261 | 0 | 0.364 | 1 | 1 | cs | TRUE
33 | LV_4746-1_0_6_line_33 |  | 30 | 32 | 0.020004 | 0.125 | 0.08 | 261 | 0 | 0.364 | 1 | 5 | cs | TRUE
34 | LV_4746-1_0_6_line_34 |  | 31 | 33 | 0.028656 | 0.125 | 0.08 | 261 | 0 | 0.364 | 1 | 1 | cs | TRUE
35 | LV_4746-1_0_6_line_35 |  | 31 | 34 | 0.034293 | 0.125 | 0.08 | 261 | 0 | 0.364 | 1 | 1 | cs | TRUE
36 | LV_4746-1_0_6_line_36 |  | 32 | 35 | 0.034233 | 0.125 | 0.08 | 261 | 0 | 0.364 | 1 | 5 | cs | TRUE
37 | LV_4746-1_0_6_line_37 |  | 33 | 61 | 0.0014632 | 0.125 | 0.08 | 261 | 0 | 0.364 | 1 | 1 | cs | TRUE
38 | LV_4746-1_0_6_line_38 |  | 34 | 56 | 0.048009 | 0.125 | 0.08 | 261 | 0 | 0.364 | 1 | 1 | cs | TRUE
39 | LV_4746-1_0_6_line_39 |  | 35 | 40 | 0.010945 | 0.125 | 0.08 | 261 | 0 | 0.364 | 1 | 5 | cs | TRUE
40 | LV_4746-1_0_6_line_40 |  | 35 | 37 | 0.0082941 | 0.125 | 0.08 | 261 | 0 | 0.364 | 1 | 5 | cs | TRUE
41 | LV_4746-1_0_6_line_41 |  | 36 | 37 | 0.01122 | 0.125 | 0.08 | 261 | 0 | 0.364 | 1 | 5 | cs | TRUE
42 | LV_4746-1_0_6_line_42 |  | 36 | 38 | 0.02052 | 0.125 | 0.08 | 261 | 0 | 0.364 | 1 | 5 | cs | TRUE
43 | LV_4746-1_0_6_line_43 |  | 38 | 39 | 0.0071665 | 0.125 | 0.08 | 261 | 0 | 0.364 | 1 | 1 | cs | TRUE
44 | LV_4746-1_0_6_line_44 |  | 39 | 41 | 0.027991 | 0.125 | 0.08 | 261 | 0 | 0.364 | 1 | 1 | cs | TRUE
45 | LV_4746-1_0_6_line_45 |  | 40 | 42 | 0.038496 | 0.125 | 0.08 | 261 | 0 | 0.364 | 1 | 5 | cs | TRUE
46 | LV_4746-1_0_6_line_46 |  | 42 | 43 | 0.011722 | 0.125 | 0.08 | 261 | 0 | 0.364 | 1 | 5 | cs | TRUE
47 | LV_4746-1_0_6_line_47 |  | 42 | 44 | 0.01522 | 0.125 | 0.08 | 261 | 0 | 0.364 | 1 | 1 | cs | TRUE
48 | LV_4746-1_0_6_line_48 |  | 43 | 94 | 0.022034 | 0.125 | 0.08 | 261 | 0 | 0.364 | 1 | 5 | cs | TRUE
49 | LV_4746-1_0_6_line_49 |  | 44 | 95 | 0.0025438 | 0.125 | 0.08 | 261 | 0 | 0.364 | 1 | 1 | cs | TRUE
50 | LV_4746-1_0_6_line_50 |  | 45 | 46 | 0.0039272 | 0.125 | 0.08 | 261 | 0 | 0.364 | 1 | 1 | cs | TRUE
51 | LV_4746-1_0_6_line_51 |  | 46 | 62 | 0.030139 | 0.125 | 0.08 | 261 | 0 | 0.364 | 1 | 1 | cs | TRUE
52 | LV_4746-1_0_6_line_52 |  | 47 | 48 | 0.048112 | 0.125 | 0.08 | 261 | 0 | 0.364 | 1 | 1 | cs | TRUE
53 | LV_4746-1_0_6_line_53 |  | 47 | 49 | 0.018301 | 0.125 | 0.08 | 261 | 0 | 0.364 | 1 | 1 | cs | TRUE
54 | LV_4746-1_0_6_line_54 |  | 48 | 50 | 0.026025 | 0.125 | 0.08 | 261 | 0 | 0.364 | 1 | 1 | cs | TRUE
55 | LV_4746-1_0_6_line_55 |  | 48 | 51 | 0.022939 | 0.125 | 0.08 | 261 | 0 | 0.364 | 1 | 1 | cs | TRUE
56 | LV_4746-1_0_6_line_56 |  | 49 | 52 | 0.14343 | 0.125 | 0.08 | 261 | 0 | 0.364 | 1 | 1 | cs | TRUE
57 | LV_4746-1_0_6_line_57 |  | 49 | 53 | 0.025901 | 0.125 | 0.08 | 261 | 0 | 0.364 | 1 | 1 | cs | TRUE
58 | LV_4746-1_0_6_line_58 |  | 50 | 54 | 0.028528 | 0.125 | 0.08 | 261 | 0 | 0.364 | 1 | 1 | cs | TRUE
59 | LV_4746-1_0_6_line_59 |  | 50 | 55 | 0.0034745 | 0.125 | 0.08 | 261 | 0 | 0.364 | 1 | 1 | cs | TRUE
60 | LV_4746-1_0_6_line_60 |  | 51 | 58 | 0.046194 | 0.125 | 0.08 | 261 | 0 | 0.364 | 1 | 1 | cs | TRUE
61 | LV_4746-1_0_6_line_61 |  | 53 | 57 | 0.081587 | 0.125 | 0.08 | 261 | 0 | 0.364 | 1 | 1 | cs | TRUE
62 | LV_4746-1_0_6_line_62 |  | 54 | 59 | 0.046279 | 0.125 | 0.08 | 261 | 0 | 0.364 | 1 | 1 | cs | TRUE
63 | LV_4746-1_0_6_line_63 |  | 57 | 60 | 0.0020614 | 0.125 | 0.08 | 261 | 0 | 0.364 | 1 | 1 | cs | TRUE
64 | LV_4746-1_0_6_line_64 |  | 59 | 61 | 0.0039043 | 0.125 | 0.08 | 261 | 0 | 0.364 | 1 | 1 | cs | TRUE
65 | LV_4746-1_0_6_line_65 |  | 62 | 65 | 0.019934 | 0.125 | 0.08 | 261 | 0 | 0.364 | 1 | 1 | cs | TRUE
66 | LV_4746-1_0_6_line_66 |  | 63 | 64 | 0.028843 | 0.125 | 0.08 | 261 | 0 | 0.364 | 1 | 1 | cs | TRUE
67 | LV_4746-1_0_6_line_67 |  | 64 | 85 | 0.025011 | 0.125 | 0.08 | 261 | 0 | 0.364 | 1 | 1 | cs | TRUE
68 | LV_4746-1_0_6_line_68 |  | 65 | 66 | 0.004153 | 0.125 | 0.08 | 261 | 0 | 0.364 | 1 | 1 | cs | TRUE
69 | LV_4746-1_0_6_line_69 |  | 65 | 67 | 0.020484 | 0.125 | 0.08 | 261 | 0 | 0.364 | 1 | 1 | cs | TRUE
70 | LV_4746-1_0_6_line_70 |  | 66 | 71 | 0.010007 | 0.125 | 0.08 | 261 | 0 | 0.364 | 1 | 1 | cs | TRUE
71 | LV_4746-1_0_6_line_71 |  | 66 | 68 | 0.030567 | 0.125 | 0.08 | 261 | 0 | 0.364 | 1 | 1 | cs | TRUE
72 | LV_4746-1_0_6_line_72 |  | 68 | 69 | 0.009019 | 0.125 | 0.08 | 261 | 0 | 0.364 | 1 | 1 | cs | TRUE
73 | LV_4746-1_0_6_line_73 |  | 68 | 70 | 0.0070426 | 0.125 | 0.08 | 261 | 0 | 0.364 | 1 | 1 | cs | TRUE
74 | LV_4746-1_0_6_line_74 |  | 69 | 72 | 0.018759 | 0.125 | 0.08 | 261 | 0 | 0.364 | 1 | 1 | cs | TRUE
75 | LV_4746-1_0_6_line_75 |  | 70 | 89 | 0.0095142 | 0.125 | 0.08 | 261 | 0 | 0.364 | 1 | 1 | cs | TRUE
76 | LV_4746-1_0_6_line_76 |  | 72 | 73 | 0.0041481 | 0.125 | 0.08 | 261 | 0 | 0.364 | 1 | 1 | cs | TRUE
77 | LV_4746-1_0_6_line_77 |  | 73 | 74 | 0.0086376 | 0.125 | 0.08 | 261 | 0 | 0.364 | 1 | 1 | cs | TRUE
78 | LV_4746-1_0_6_line_78 |  | 74 | 78 | 0.009495 | 0.125 | 0.08 | 261 | 0 | 0.364 | 1 | 1 | cs | TRUE
79 | LV_4746-1_0_6_line_79 |  | 75 | 76 | 0.079025 | 0.125 | 0.08 | 261 | 0 | 0.364 | 1 | 1 | cs | TRUE
80 | LV_4746-1_0_6_line_80 |  | 75 | 77 | 0.05301 | 0.125 | 0.08 | 261 | 0 | 0.364 | 1 | 1 | cs | TRUE
81 | LV_4746-1_0_6_line_81 |  | 76 | 78 | 0.015216 | 0.125 | 0.08 | 261 | 0 | 0.364 | 1 | 1 | cs | TRUE
82 | LV_4746-1_0_6_line_82 |  | 77 | 79 | 0.0072279 | 0.125 | 0.08 | 261 | 0 | 0.364 | 1 | 1 | cs | TRUE
83 | LV_4746-1_0_6_line_83 |  | 78 | 84 | 0.016411 | 0.125 | 0.08 | 261 | 0 | 0.364 | 1 | 1 | cs | TRUE
84 | LV_4746-1_0_6_line_84 |  | 79 | 80 | 0.15988 | 0.125 | 0.08 | 261 | 0 | 0.364 | 1 | 1 | cs | TRUE
85 | LV_4746-1_0_6_line_85 |  | 80 | 88 | 0.034188 | 0.125 | 0.08 | 261 | 0 | 0.364 | 1 | 1 | cs | TRUE
86 | LV_4746-1_0_6_line_86 |  | 81 | 82 | 0.045673 | 0.125 | 0.08 | 261 | 0 | 0.364 | 1 | 1 | cs | TRUE
87 | LV_4746-1_0_6_line_87 |  | 81 | 83 | 0.016512 | 0.125 | 0.08 | 261 | 0 | 0.364 | 1 | 1 | cs | TRUE
88 | LV_4746-1_0_6_line_88 |  | 83 | 87 | 0.025217 | 0.125 | 0.08 | 261 | 0 | 0.364 | 1 | 1 | cs | TRUE
89 | LV_4746-1_0_6_line_89 |  | 84 | 85 | 0.0094004 | 0.125 | 0.08 | 261 | 0 | 0.364 | 1 | 1 | cs | TRUE
90 | LV_4746-1_0_6_line_90 |  | 84 | 86 | 0.021041 | 0.125 | 0.08 | 261 | 0 | 0.364 | 1 | 1 | cs | TRUE
91 | LV_4746-1_0_6_line_91 |  | 87 | 93 | 0.0037425 | 0.125 | 0.08 | 261 | 0 | 0.364 | 1 | 1 | cs | TRUE
92 | LV_4746-1_0_6_line_92 |  | 89 | 92 | 0.0086034 | 0.125 | 0.08 | 261 | 0 | 0.364 | 1 | 1 | cs | TRUE
93 | LV_4746-1_0_6_line_93 |  | 90 | 91 | 0.052518 | 0.125 | 0.08 | 261 | 0 | 0.364 | 1 | 1 | cs | TRUE
94 | LV_4746-1_0_6_line_94 |  | 91 | 128 | 0.027805 | 0.125 | 0.08 | 261 | 0 | 0.364 | 1 | 2 | cs | TRUE
95 | LV_4746-1_0_6_line_95 |  | 93 | 124 | 0.02664 | 0.125 | 0.08 | 261 | 0 | 0.364 | 1 | 1 | cs | TRUE
96 | LV_4746-1_0_6_line_96 |  | 95 | 106 | 0.021197 | 0.125 | 0.08 | 261 | 0 | 0.364 | 1 | 1 | cs | TRUE
97 | LV_4746-1_0_6_line_97 |  | 96 | 97 | 0.015784 | 0.125 | 0.08 | 261 | 0 | 0.364 | 1 | 1 | cs | TRUE
98 | LV_4746-1_0_6_line_98 |  | 96 | 98 | 0.015471 | 0.125 | 0.08 | 261 | 0 | 0.364 | 1 | 1 | cs | TRUE
99 | LV_4746-1_0_6_line_99 |  | 97 | 99 | 0.016514 | 0.125 | 0.08 | 261 | 0 | 0.364 | 1 | 1 | cs | TRUE
100 | LV_4746-1_0_6_line_100 |  | 98 | 100 | 0.0022419 | 0.125 | 0.08 | 261 | 0 | 0.364 | 1 | 1 | cs | TRUE
101 | LV_4746-1_0_6_line_101 |  | 99 | 101 | 0.0079869 | 0.125 | 0.08 | 261 | 0 | 0.364 | 1 | 1 | cs | TRUE
102 | LV_4746-1_0_6_line_102 |  | 100 | 102 | 0.0020644 | 0.125 | 0.08 | 261 | 0 | 0.364 | 1 | 1 | cs | TRUE
103 | LV_4746-1_0_6_line_103 |  | 101 | 103 | 0.0049591 | 0.125 | 0.08 | 261 | 0 | 0.364 | 1 | 1 | cs | TRUE
104 | LV_4746-1_0_6_line_104 |  | 102 | 104 | 0.019907 | 0.125 | 0.08 | 261 | 0 | 0.364 | 1 | 1 | cs | TRUE
105 | LV_4746-1_0_6_line_105 |  | 103 | 105 | 0.018351 | 0.125 | 0.08 | 261 | 0 | 0.364 | 1 | 1 | cs | TRUE
106 | LV_4746-1_0_6_line_106 |  | 104 | 106 | 0.013168 | 0.125 | 0.08 | 261 | 0 | 0.364 | 1 | 1 | cs | TRUE
107 | LV_4746-1_0_6_line_107 |  | 105 | 122 | 0.0047355 | 0.125 | 0.08 | 261 | 0 | 0.364 | 1 | 1 | cs | TRUE
108 | LV_4746-1_0_6_line_108 |  | 107 | 108 | 0.018758 | 0.125 | 0.08 | 261 | 0 | 0.364 | 1 | 1 | cs | TRUE
109 | LV_4746-1_0_6_line_109 |  | 108 | 109 | 0.019946 | 0.125 | 0.08 | 261 | 0 | 0.364 | 1 | 1 | cs | TRUE
110 | LV_4746-1_0_6_line_110 |  | 109 | 110 | 0.0024184 | 0.125 | 0.08 | 261 | 0 | 0.364 | 1 | 1 | cs | TRUE
111 | LV_4746-1_0_6_line_111 |  | 110 | 111 | 0.012968 | 0.125 | 0.08 | 261 | 0 | 0.364 | 1 | 1 | cs | TRUE
112 | LV_4746-1_0_6_line_112 |  | 111 | 114 | 0.0072312 | 0.125 | 0.08 | 261 | 0 | 0.364 | 1 | 1 | cs | TRUE
113 | LV_4746-1_0_6_line_113 |  | 112 | 113 | 0.027194 | 0.125 | 0.08 | 261 | 0 | 0.364 | 1 | 1 | cs | TRUE
114 | LV_4746-1_0_6_line_114 |  | 113 | 123 | 0.012012 | 0.125 | 0.08 | 261 | 0 | 0.364 | 1 | 1 | cs | TRUE
115 | LV_4746-1_0_6_line_115 |  | 114 | 115 | 0.028625 | 0.125 | 0.08 | 261 | 0 | 0.364 | 1 | 1 | cs | TRUE
116 | LV_4746-1_0_6_line_116 |  | 114 | 116 | 0.024204 | 0.125 | 0.08 | 261 | 0 | 0.364 | 1 | 1 | cs | TRUE
117 | LV_4746-1_0_6_line_117 |  | 115 | 117 | 0.012975 | 0.125 | 0.08 | 261 | 0 | 0.364 | 1 | 1 | cs | TRUE
118 | LV_4746-1_0_6_line_118 |  | 115 | 118 | 0.012654 | 0.125 | 0.08 | 261 | 0 | 0.364 | 1 | 1 | cs | TRUE
119 | LV_4746-1_0_6_line_119 |  | 117 | 119 | 0.007202 | 0.125 | 0.08 | 261 | 0 | 0.364 | 1 | 1 | cs | TRUE
120 | LV_4746-1_0_6_line_120 |  | 118 | 120 | 0.0062 | 0.125 | 0.08 | 261 | 0 | 0.364 | 1 | 1 | cs | TRUE
121 | LV_4746-1_0_6_line_121 |  | 119 | 121 | 0.017559 | 0.125 | 0.08 | 261 | 0 | 0.364 | 1 | 1 | cs | TRUE
122 | LV_4746-1_0_6_line_122 |  | 120 | 122 | 0.018473 | 0.125 | 0.08 | 261 | 0 | 0.364 | 1 | 1 | cs | TRUE
123 | LV_4746-1_0_6_line_123 |  | 121 | 123 | 0.0063477 | 0.125 | 0.08 | 261 | 0 | 0.364 | 1 | 1 | cs | TRUE
124 | LV_4746-1_0_6_line_124 |  | 124 | 125 | 0.044324 | 0.125 | 0.08 | 261 | 0 | 0.364 | 1 | 1 | cs | TRUE
125 | LV_4746-1_0_6_line_125 |  | 125 | 126 | 0.0052024 | 0.125 | 0.08 | 261 | 0 | 0.364 | 1 | 1 | cs | TRUE
126 | LV_4746-1_0_6_line_126 |  | 126 | 127 | 0.034766 | 0.125 | 0.08 | 261 | 0 | 0.364 | 1 | 1 | cs | TRUE
127 | LV_4746-1_0_6_line_127 |  | 127 | 128 | 0.0073737 | 0.125 | 0.08 | 261 | 0 | 0.364 | 1 | 1 | cs | TRUE

## trafo
| name | std_type | hv_bus | lv_bus | sn_mva | vn_hv_kv | vn_lv_kv | vk_percent | vkr_percent | pfe_kw | i0_percent | shift_degree | tap_side | tap_neutral | tap_min | tap_max | tap_step_percent | tap_step_degree | tap_pos | tap_phase_shifter | parallel | df | in_service
0 | LV_4746-1_0_6_trafo_21 | 0.63 MVA 20/0.4 kV | 129 | 38 | 0.63 | 20 | 0.4 | 6 | 1.206 | 1.65 | 0.2619 | 150 | hv | 0 | -2 | 2 | 2.5 | 0 | 0 | FALSE | 1 | 1 | TRUE

## line_geodata
| x0 | y0 | x1 | y1 | x2 | y2 | x3 | y3 | x4 | y4 | x5 | y5 | x6 | y6 | x7 | y7
0 | 2717613.7712 | 1259644.0174 | 2717633.453 | 1259632.8434 | 2717639.1726 | 1259629.7335
1 | 2717653.0263 | 1259622.201 | 2717639.1726 | 1259629.7335
2 | 2717613.7712 | 1259644.0174 | 2717616.3161 | 1259647.9826
3 | 2717613.7712 | 1259644.0174 | 2717602.2333 | 1259651.9199
4 | 2717653.0263 | 1259622.201 | 2717654.7218 | 1259626.4161
5 | 2717653.0263 | 1259622.201 | 2717664.779 | 1259613.5605
6 | 2717616.3161 | 1259647.9826 | 2717614.5033 | 1259649.1973
7 | 2717587.7434 | 1259662.5637 | 2717594.3793 | 1259657.2992 | 2717602.2333 | 1259651.9199
8 | 2717654.7218 | 1259626.4161 | 2717656.1777 | 1259651.234
9 | 2717691.9675 | 1259585.1097 | 2717674.83 | 1259603.674 | 2717664.779 | 1259613.5605
10 | 2717664.779 | 1259613.5605 | 2717667.086 | 1259617.3541
11 | 2717604.6302 | 1259655.8132 | 2717614.5033 | 1259649.1973
12 | 2717572.8725 | 1259674.3615 | 2717587.7434 | 1259662.5637
13 | 2717656.6433 | 1259659.1687 | 2717656.1777 | 1259651.234
14 | 2717691.9675 | 1259585.1097 | 2717694.1552 | 1259582.6224
15 | 2717604.6302 | 1259655.8132 | 2717602.0038 | 1259657.5731 | 2717590.1048 | 1259666.7844
16 | 2717570.4484 | 1259676.2846 | 2717572.8725 | 1259674.3615
17 | 2717657.7992 | 1259678.8719 | 2717656.6433 | 1259659.1687
18 | 2717701.3017 | 1259574.4973 | 2717694.1552 | 1259582.6224
19 | 2717570.4484 | 1259676.2846 | 2717547.0393 | 1259694.0573
20 | 2717657.7992 | 1259678.8719 | 2717657.8736 | 1259680.141
21 | 2717665.6518 | 1259549.2441 | 2717672.5642 | 1259565.2288 | 2717681.7384 | 1259575.9094 | 2717690.7383 | 1259569.9721
22 | 2717665.6518 | 1259549.2441 | 2717657.7581 | 1259549.9878 | 2717652.1698 | 1259549.2984 | 2717643.9997 | 1259547.3654
23 | 2717690.7383 | 1259569.9721 | 2717698.6458 | 1259562.8369
24 | 2717701.3017 | 1259574.4973 | 2717695.8818 | 1259571.409 | 2717690.7383 | 1259569.9721
25 | 2717626.355 | 1259543.191 | 2717643.9997 | 1259547.3654
26 | 2717664.2799 | 1259858.634 | 2717664.9075 | 1259873.8117 | 2717664.7092 | 1259876.4627
27 | 2717664.2799 | 1259858.634 | 2717664.0524 | 1259853.1322 | 2717663.7776 | 1259845.0456
28 | 2717664.7092 | 1259876.4627 | 2717664.3195 | 1259881.6742
29 | 2717662.8862 | 1259818.8152 | 2717663.7776 | 1259845.0456
30 | 2717662.2946 | 1259892.2695 | 2717664.0754 | 1259884.9382 | 2717664.3195 | 1259881.6742
31 | 2717662.8431 | 1259817.4737 | 2717662.8732 | 1259818.4342 | 2717662.8862 | 1259818.8152
32 | 2717661.078 | 1259897.2782 | 2717662.2946 | 1259892.2695
33 | 2717662.2164 | 1259797.4791 | 2717662.8431 | 1259817.4737
34 | 2717661.078 | 1259897.2782 | 2717666.7997 | 1259902.9858 | 2717668.027 | 1259914.8094 | 2717668.258 | 1259923.4938
35 | 2717661.078 | 1259897.2782 | 2717658.3529 | 1259905.787 | 2717655.0432 | 1259912.2268 | 2717649.7939 | 1259921.7974 | 2717644.738 | 1259926.9569
36 | 2717661.1439 | 1259763.2629 | 2717662.2164 | 1259797.4791
37 | 2717668.2969 | 1259924.9564 | 2717668.258 | 1259923.4938
38 | 2717644.738 | 1259926.9569 | 2717638.9334 | 1259921.6258 | 2717632.6048 | 1259916.8625 | 2717609.6506 | 1259899.6802 | 2717606.4531 | 1259898.1753
39 | 2717661.1439 | 1259763.2629 | 2717660.8576 | 1259752.3212
40 | 2717661.1439 | 1259763.2629 | 2717652.8579 | 1259762.8978
41 | 2717643.2775 | 1259757.0661 | 2717643.3669 | 1259757.1597 | 2717652.8579 | 1259762.8978 | 2717652.8579 | 1259762.8978
42 | 2717643.2775 | 1259757.0661 | 2717629.1042 | 1259742.2267
43 | 2717624.1544 | 1259737.0442 | 2717629.1042 | 1259742.2267
44 | 2717604.8216 | 1259716.8029 | 2717624.1544 | 1259737.0442
45 | 2717659.8506 | 1259713.8386 | 2717660.8576 | 1259752.3212
46 | 2717659.8506 | 1259713.8386 | 2717659.1641 | 1259702.137
47 | 2717659.8506 | 1259713.8386 | 2717675.0673 | 1259713.5445
48 | 2717657.8736 | 1259680.141 | 2717659.1641 | 1259702.137
49 | 2717675.0673 | 1259713.5445 | 2717677.6106 | 1259713.4954
50 | 2717575.4727 | 1259743.5877 | 2717572.5719 | 1259746.2351
51 | 2717550.3102 | 1259766.5519 | 2717572.5719 | 1259746.2351
52 | 2717674.8346 | 1259989.065 | 2717675.1693 | 1260008.2328 | 2717675.0862 | 1260033.6199 | 2717674.7729 | 1260037.1604
53 | 2717671.1993 | 1260055.0502 | 2717674.2197 | 1260043.4446 | 2717674.5026 | 1260040.214 | 2717674.7729 | 1260037.1604
54 | 2717674.8346 | 1259989.065 | 2717687.0721 | 1259989.3642 | 2717700.8543 | 1259990.8396
55 | 2717651.9322 | 1259989.7546 | 2717656.7642 | 1259989.7841 | 2717666.5892 | 1259988.9454 | 2717674.8346 | 1259989.065
56 | 2717671.1993 | 1260055.0502 | 2717675.6996 | 1260198.4117
57 | 2717654.5916 | 1260042.509 | 2717669.4984 | 1260044.2959 | 2717671.1993 | 1260055.0502
58 | 2717700.8543 | 1259990.8396 | 2717701.1588 | 1259986.9089 | 2717702.1403 | 1259976.2302 | 2717694.2552 | 1259964.8301
59 | 2717700.8543 | 1259990.8396 | 2717704.2614 | 1259991.5205
60 | 2717651.9322 | 1259989.7546 | 2717651.4004 | 1259982.004 | 2717612.9765 | 1259982.2643
61 | 2717654.5916 | 1260042.509 | 2717642.9652 | 1260044.4684 | 2717611.3758 | 1260046.0308 | 2717606.5334 | 1260058.2785 | 2717595.3181 | 1260059.6568 | 2717581.6569 | 1260060.662
62 | 2717694.2552 | 1259964.8301 | 2717675.422 | 1259946.6731 | 2717668.6394 | 1259937.8305 | 2717668.4007 | 1259928.8593
63 | 2717579.601 | 1260060.8133 | 2717581.6569 | 1260060.662
64 | 2717668.4007 | 1259928.8593 | 2717668.2969 | 1259924.9564
65 | 2717550.3102 | 1259766.5519 | 2717542.6266 | 1259774.1837 | 2717536.9413 | 1259776.495 | 2717533.9436 | 1259776.7246
66 | 2717547.0393 | 1259694.0573 | 2717543.8826 | 1259689.7686 | 2717542.9653 | 1259688.5048 | 2717538.651 | 1259689.3532 | 2717524.045 | 1259699.0998
67 | 2717502.5954 | 1259706.5188 | 2717506.8099 | 1259704.2449 | 2717512.3208 | 1259706.9234 | 2717524.045 | 1259699.0998
68 | 2717529.7906 | 1259777.0424 | 2717533.9436 | 1259776.7246
69 | 2717533.9436 | 1259776.7246 | 2717534.5751 | 1259784.3994 | 2717533.9411 | 1259794.6735 | 2717533.7341 | 1259797.1543
70 | 2717529.7906 | 1259777.0424 | 2717530.0862 | 1259782.6531 | 2717529.6647 | 1259787.0211
71 | 2717529.7906 | 1259777.0424 | 2717527.9326 | 1259768.865 | 2717521.7749 | 1259753.218 | 2717517.3053 | 1259756.1874
72 | 2717513.5479 | 1259747.9834 | 2717517.3053 | 1259756.1874
73 | 2717517.3053 | 1259756.1874 | 2717511.4297 | 1259760.07
74 | 2717513.5479 | 1259747.9834 | 2717510.8598 | 1259744.0155 | 2717507.1668 | 1259740.9172 | 2717503.9952 | 1259740.0313 | 2717501.3109 | 1259739.2884 | 2717498.6922 | 1259739.7924 | 2717498.2987 | 1259739.8689
75 | 2717503.492 | 1259765.3153 | 2717511.4297 | 1259760.07
76 | 2717494.2268 | 1259740.6601 | 2717498.2987 | 1259739.8689
77 | 2717490.613 | 1259732.8148 | 2717492.6222 | 1259737.1807 | 2717494.2268 | 1259740.6601
78 | 2717486.6453 | 1259724.1841 | 2717487.9462 | 1259727.0124 | 2717490.613 | 1259732.8148
79 | 2717450.5095 | 1259788.6784 | 2717447.1736 | 1259780.8832 | 2717447.349 | 1259772.0568 | 2717441.7356 | 1259764.6723 | 2717449.6273 | 1259758.7015 | 2717446.8364 | 1259753.4527 | 2717445.5265 | 1259751.0802 | 2717474.0278 | 1259732.7411
80 | 2717450.5095 | 1259788.6784 | 2717440.6316 | 1259795.1992 | 2717429.7873 | 1259797.9975 | 2717420.07 | 1259813.1401 | 2717420.7153 | 1259825.1044
81 | 2717474.0278 | 1259732.7411 | 2717486.6453 | 1259724.1841
82 | 2717423.883 | 1259831.4539 | 2717420.7863 | 1259826.4214 | 2717420.7153 | 1259825.1044
83 | 2717494.626 | 1259711.4648 | 2717493.4852 | 1259719.5492 | 2717486.6453 | 1259724.1841
84 | 2717423.883 | 1259831.4539 | 2717430.3388 | 1259841.5908 | 2717424.198 | 1259854.3133 | 2717419.8102 | 1259883.5406 | 2717427.7874 | 1259889.96 | 2717437.7151 | 1259893.827 | 2717464.5394 | 1259923.0515 | 2717479.6692 | 1259882.1385
85 | 2717479.6692 | 1259882.1385 | 2717471.9847 | 1259878.4494 | 2717446.545 | 1259874.3965
86 | 2717495.4034 | 1259643.8882 | 2717493.3974 | 1259637.0869 | 2717486.6412 | 1259599.1013
87 | 2717501.3246 | 1259659.3081 | 2717495.4034 | 1259643.8882
88 | 2717501.3246 | 1259659.3081 | 2717518.4244 | 1259653.6093 | 2717524.4871 | 1259649.7387
89 | 2717502.5954 | 1259706.5188 | 2717499.0226 | 1259708.3717 | 2717494.626 | 1259711.4648
90 | 2717494.626 | 1259711.4648 | 2717486.8294 | 1259691.9213
91 | 2717524.4871 | 1259649.7387 | 2717527.6415 | 1259647.7248
92 | 2717496.3142 | 1259770.0583 | 2717503.492 | 1259765.3153
93 | 2717626.355 | 1259543.191 | 2717588.9937 | 1259534.2074 | 2717575.2875 | 1259530.9336
94 | 2717626.355 | 1259543.191 | 2717614.8604 | 1259564.6256 | 2717613.1049 | 1259567.6341
95 | 2717549.4446 | 1259632.4239 | 2717530.3677 | 1259645.9843 | 2717527.6415 | 1259647.7248
96 | 2717677.6106 | 1259713.4954 | 2717687.9156 | 1259713.2962 | 2717698.7748 | 1259712.4799
97 | 2717748.1727 | 1259698.0338 | 2717759.4761 | 1259687.0169
98 | 2717748.1727 | 1259698.0338 | 2717742.299 | 1259703.7586 | 2717735.3394 | 1259705.8561
99 | 2717759.4761 | 1259687.0169 | 2717771.3025 | 1259675.4904
100 | 2717733.1929 | 1259706.5031 | 2717735.3394 | 1259705.8561
101 | 2717777.0221 | 1259669.9158 | 2717771.3025 | 1259675.4904
102 | 2717731.2163 | 1259707.0988 | 2717733.1929 | 1259706.5031
103 | 2717777.0221 | 1259669.9158 | 2717780.5734 | 1259666.4545
104 | 2717731.2163 | 1259707.0988 | 2717718.2091 | 1259711.019 | 2717711.9054 | 1259711.4928
105 | 2717780.5734 | 1259666.4545 | 2717780.5734 | 1259666.4545 | 2717794.265 | 1259654.2352
106 | 2717711.9054 | 1259711.4928 | 2717698.7748 | 1259712.4799
107 | 2717797.7981 | 1259651.082 | 2717794.265 | 1259654.2352
108 | 2717767.6777 | 1259561.7623 | 2717767.6777 | 1259561.7623 | 2717781.2981 | 1259568.3835 | 2717783.5851 | 1259571.1808
109 | 2717783.5851 | 1259571.1808 | 2717796.2102 | 1259586.6227
110 | 2717796.2102 | 1259586.6227 | 2717797.7409 | 1259588.495 | 2717797.7409 | 1259588.495
111 | 2717806.6773 | 1259597.8924 | 2717797.7409 | 1259588.495
112 | 2717813.2144 | 1259600.8693 | 2717807.0975 | 1259598.3343 | 2717806.6773 | 1259597.8924
113 | 2717864.8949 | 1259586.1491 | 2717883.9219 | 1259566.7194
114 | 2717864.8949 | 1259586.1491 | 2717856.4904 | 1259594.7316
115 | 2717813.2144 | 1259600.8693 | 2717814.4232 | 1259606.0424 | 2717820.1177 | 1259619.5564 | 2717825.647 | 1259626.2278
116 | 2717813.2144 | 1259600.8693 | 2717814.6221 | 1259596.0599 | 2717821.039 | 1259588.8369 | 2717823.4447 | 1259584.6478 | 2717824.8347 | 1259580.1575
117 | 2717825.647 | 1259626.2278 | 2717834.7251 | 1259616.9576
118 | 2717825.647 | 1259626.2278 | 2717816.2062 | 1259634.6535
119 | 2717834.7251 | 1259616.9576 | 2717839.764 | 1259611.812
120 | 2717816.2062 | 1259634.6535 | 2717811.5804 | 1259638.7818
121 | 2717852.0491 | 1259599.2669 | 2717839.764 | 1259611.812
122 | 2717797.7981 | 1259651.082 | 2717811.5804 | 1259638.7818
123 | 2717852.0491 | 1259599.2669 | 2717856.4904 | 1259594.7316
124 | 2717549.4446 | 1259632.4239 | 2717565.539 | 1259620.9834 | 2717574.9436 | 1259613.2636 | 2717584.0208 | 1259604.8012
125 | 2717587.6263 | 1259601.053 | 2717584.6843 | 1259604.1826 | 2717584.0208 | 1259604.8012
126 | 2717587.6263 | 1259601.053 | 2717594.998 | 1259593.2113 | 2717602.4893 | 1259583.5073 | 2717609.3886 | 1259574.0028
127 | 2717609.3886 | 1259574.0028 | 2717609.3886 | 1259574.0028 | 2717613.1049 | 1259567.6341

## bus_geodata
| x | y | coords
0 | 2717639.1726 | 1259629.7335
1 | 2717613.7712 | 1259644.0174
2 | 2717653.0263 | 1259622.201
3 | 2717616.3161 | 1259647.9826
4 | 2717602.2333 | 1259651.9199
5 | 2717654.7218 | 1259626.4161
6 | 2717664.779 | 1259613.5605
7 | 2717614.5033 | 1259649.1973
8 | 2717587.7434 | 1259662.5637
9 | 2717656.1777 | 1259651.234
10 | 2717691.9675 | 1259585.1097
11 | 2717667.086 | 1259617.3541
12 | 2717604.6302 | 1259655.8132
13 | 2717572.8725 | 1259674.3615
14 | 2717656.6432 | 1259659.1687
15 | 2717694.1552 | 1259582.6224
16 | 2717590.1048 | 1259666.7844
17 | 2717570.4484 | 1259676.2846
18 | 2717657.7992 | 1259678.8719
19 | 2717665.6518 | 1259549.2441
20 | 2717690.7383 | 1259569.9721
21 | 2717643.9997 | 1259547.3654
22 | 2717698.6458 | 1259562.8369
23 | 2717701.3017 | 1259574.4973
24 | 2717664.2799 | 1259858.634
25 | 2717664.7092 | 1259876.4627
26 | 2717663.7776 | 1259845.0456
27 | 2717664.3195 | 1259881.6742
28 | 2717662.8862 | 1259818.8152
29 | 2717662.2946 | 1259892.2695
30 | 2717662.8431 | 1259817.4737
31 | 2717661.078 | 1259897.2782
32 | 2717662.2164 | 1259797.4791
33 | 2717668.258 | 1259923.4938
34 | 2717644.738 | 1259926.9569
35 | 2717661.1439 | 1259763.2629
36 | 2717643.2775 | 1259757.0661
37 | 2717652.8579 | 1259762.8978
38 | 2717629.1042 | 1259742.2267
39 | 2717624.1544 | 1259737.0442
40 | 2717660.8576 | 1259752.3212
41 | 2717604.8216 | 1259716.8029
42 | 2717659.8506 | 1259713.8386
43 | 2717659.1641 | 1259702.137
44 | 2717675.0673 | 1259713.5445
45 | 2717575.4727 | 1259743.5877
46 | 2717572.5719 | 1259746.2351
47 | 2717674.7729 | 1260037.1604
48 | 2717674.8346 | 1259989.065
49 | 2717671.1993 | 1260055.0502
50 | 2717700.8543 | 1259990.8396
51 | 2717651.9322 | 1259989.7546
52 | 2717675.6996 | 1260198.4117
53 | 2717654.5916 | 1260042.509
54 | 2717694.2552 | 1259964.8301
55 | 2717704.2614 | 1259991.5205
56 | 2717606.4531 | 1259898.1753
57 | 2717581.6569 | 1260060.662
58 | 2717612.9765 | 1259982.2643
59 | 2717668.4007 | 1259928.8593
60 | 2717579.601 | 1260060.8133
61 | 2717668.2969 | 1259924.9564
62 | 2717550.3102 | 1259766.5519
63 | 2717547.0393 | 1259694.0573
64 | 2717524.045 | 1259699.0998
65 | 2717533.9436 | 1259776.7246
66 | 2717529.7906 | 1259777.0424
67 | 2717533.7341 | 1259797.1543
68 | 2717517.3053 | 1259756.1874
69 | 2717513.5479 | 1259747.9834
70 | 2717511.4297 | 1259760.07
71 | 2717529.6647 | 1259787.0211
72 | 2717498.2987 | 1259739.8689
73 | 2717494.2268 | 1259740.6601
74 | 2717490.613 | 1259732.8148
75 | 2717450.5095 | 1259788.6784
76 | 2717474.0278 | 1259732.7411
77 | 2717420.7153 | 1259825.1044
78 | 2717486.6453 | 1259724.1841
79 | 2717423.883 | 1259831.4539
80 | 2717479.6692 | 1259882.1385
81 | 2717495.4034 | 1259643.8882
82 | 2717486.6412 | 1259599.1013
83 | 2717501.3246 | 1259659.3081
84 | 2717494.626 | 1259711.4648
85 | 2717502.5954 | 1259706.5188
86 | 2717486.8294 | 1259691.9213
87 | 2717524.4871 | 1259649.7387
88 | 2717446.545 | 1259874.3965
89 | 2717503.492 | 1259765.3153
90 | 2717575.2875 | 1259530.9336
91 | 2717626.355 | 1259543.191
92 | 2717496.3142 | 1259770.0583
93 | 2717527.6415 | 1259647.7248
94 | 2717657.8736 | 1259680.141
95 | 2717677.6106 | 1259713.4954
96 | 2717748.1727 | 1259698.0338
97 | 2717759.4761 | 1259687.0169
98 | 2717735.3394 | 1259705.8561
99 | 2717771.3025 | 1259675.4904
100 | 2717733.1929 | 1259706.5031
101 | 2717777.0221 | 1259669.9158
102 | 2717731.2163 | 1259707.0988
103 | 2717780.5734 | 1259666.4545
104 | 2717711.9054 | 1259711.4928
105 | 2717794.265 | 1259654.2352
106 | 2717698.7748 | 1259712.4799
107 | 2717767.6777 | 1259561.7623
108 | 2717783.5851 | 1259571.1808
109 | 2717796.2102 | 1259586.6227
110 | 2717797.7409 | 1259588.495
111 | 2717806.6773 | 1259597.8924
112 | 2717883.9219 | 1259566.7194
113 | 2717864.8949 | 1259586.1491
114 | 2717813.2144 | 1259600.8693
115 | 2717825.647 | 1259626.2278
116 | 2717824.8347 | 1259580.1575
117 | 2717834.7251 | 1259616.9576
118 | 2717816.2062 | 1259634.6534
119 | 2717839.764 | 1259611.812
120 | 2717811.5804 | 1259638.7818
121 | 2717852.0491 | 1259599.2669
122 | 2717797.7981 | 1259651.082
123 | 2717856.4904 | 1259594.7316
124 | 2717549.4446 | 1259632.4239
125 | 2717584.0208 | 1259604.8012
126 | 2717587.6263 | 1259601.053
127 | 2717609.3886 | 1259574.0028
128 | 2717613.1049 | 1259567.6341
129 | 2717604.8216 | 1259716.8029

## line_std_types
| c_nf_per_km | r_ohm_per_km | x_ohm_per_km | max_i_ka | type | q_mm2 | alpha | voltage_rating
NAYY 4x50 SE | 210 | 0.642 | 0.083 | 0.142 | cs | 50 | 0.00403 | LV
NAYY 4x120 SE | 264 | 0.225 | 0.08 | 0.242 | cs | 120 | 0.00403 | LV
NAYY 4x150 SE | 261 | 0.208 | 0.08 | 0.27 | cs | 150 | 0.00403 | LV
NA2XS2Y 1x95 RM/25 12/20 kV | 216 | 0.313 | 0.132 | 0.252 | cs | 95 | 0.00403 | MV
NA2XS2Y 1x185 RM/25 12/20 kV | 273 | 0.161 | 0.117 | 0.362 | cs | 185 | 0.00403 | MV
NA2XS2Y 1x240 RM/25 12/20 kV | 304 | 0.122 | 0.112 | 0.421 | cs | 240 | 0.00403 | MV
NA2XS2Y 1x95 RM/25 6/10 kV | 315 | 0.313 | 0.123 | 0.249 | cs | 95 | 0.00403 | MV
NA2XS2Y 1x185 RM/25 6/10 kV | 406 | 0.161 | 0.11 | 0.358 | cs | 185 | 0.00403 | MV
NA2XS2Y 1x240 RM/25 6/10 kV | 456 | 0.122 | 0.105 | 0.416 | cs | 240 | 0.00403 | MV
NA2XS2Y 1x150 RM/25 12/20 kV | 250 | 0.206 | 0.116 | 0.319 | cs | 150 | 0.00403 | MV
NA2XS2Y 1x120 RM/25 12/20 kV | 230 | 0.253 | 0.119 | 0.283 | cs | 120 | 0.00403 | MV
NA2XS2Y 1x70 RM/25 12/20 kV | 190 | 0.443 | 0.132 | 0.22 | cs | 70 | 0.00403 | MV
NA2XS2Y 1x150 RM/25 6/10 kV | 360 | 0.206 | 0.11 | 0.315 | cs | 150 | 0.00403 | MV
NA2XS2Y 1x120 RM/25 6/10 kV | 340 | 0.253 | 0.113 | 0.28 | cs | 120 | 0.00403 | MV
NA2XS2Y 1x70 RM/25 6/10 kV | 280 | 0.443 | 0.123 | 0.217 | cs | 70 | 0.00403 | MV
N2XS(FL)2Y 1x120 RM/35 64/110 kV | 112 | 0.153 | 0.166 | 0.366 | cs | 120 | 0.00393 | HV
N2XS(FL)2Y 1x185 RM/35 64/110 kV | 125 | 0.099 | 0.156 | 0.457 | cs | 185 | 0.00393 | HV
N2XS(FL)2Y 1x240 RM/35 64/110 kV | 135 | 0.075 | 0.149 | 0.526 | cs | 240 | 0.00393 | HV
N2XS(FL)2Y 1x300 RM/35 64/110 kV | 144 | 0.06 | 0.144 | 0.588 | cs | 300 | 0.00393 | HV
15-AL1/3-ST1A 0.4 | 11 | 1.8769 | 0.35 | 0.105 | ol | 16 | 0.00403 | LV
24-AL1/4-ST1A 0.4 | 11.25 | 1.2012 | 0.335 | 0.14 | ol | 24 | 0.00403 | LV
48-AL1/8-ST1A 0.4 | 12.2 | 0.5939 | 0.3 | 0.21 | ol | 48 | 0.00403 | LV
94-AL1/15-ST1A 0.4 | 13.2 | 0.306 | 0.29 | 0.35 | ol | 94 | 0.00403 | LV
34-AL1/6-ST1A 10.0 | 9.7 | 0.8342 | 0.36 | 0.17 | ol | 34 | 0.00403 | MV
48-AL1/8-ST1A 10.0 | 10.1 | 0.5939 | 0.35 | 0.21 | ol | 48 | 0.00403 | MV
70-AL1/11-ST1A 10.0 | 10.4 | 0.4132 | 0.339 | 0.29 | ol | 70 | 0.00403 | MV
94-AL1/15-ST1A 10.0 | 10.75 | 0.306 | 0.33 | 0.35 | ol | 94 | 0.00403 | MV
122-AL1/20-ST1A 10.0 | 11.1 | 0.2376 | 0.323 | 0.41 | ol | 122 | 0.00403 | MV
149-AL1/24-ST1A 10.0 | 11.25 | 0.194 | 0.315 | 0.47 | ol | 149 | 0.00403 | MV
34-AL1/6-ST1A 20.0 | 9.15 | 0.8342 | 0.382 | 0.17 | ol | 34 | 0.00403 | MV
48-AL1/8-ST1A 20.0 | 9.5 | 0.5939 | 0.372 | 0.21 | ol | 48 | 0.00403 | MV
70-AL1/11-ST1A 20.0 | 9.7 | 0.4132 | 0.36 | 0.29 | ol | 70 | 0.00403 | MV
94-AL1/15-ST1A 20.0 | 10 | 0.306 | 0.35 | 0.35 | ol | 94 | 0.00403 | MV
122-AL1/20-ST1A 20.0 | 10.3 | 0.2376 | 0.344 | 0.41 | ol | 122 | 0.00403 | MV
149-AL1/24-ST1A 20.0 | 10.5 | 0.194 | 0.337 | 0.47 | ol | 149 | 0.00403 | MV
184-AL1/30-ST1A 20.0 | 10.75 | 0.1571 | 0.33 | 0.535 | ol | 184 | 0.00403 | MV
243-AL1/39-ST1A 20.0 | 11 | 0.1188 | 0.32 | 0.645 | ol | 243 | 0.00403 | MV
48-AL1/8-ST1A 110.0 | 8 | 0.5939 | 0.46 | 0.21 | ol | 48 | 0.00403 | HV
70-AL1/11-ST1A 110.0 | 8.4 | 0.4132 | 0.45 | 0.29 | ol | 70 | 0.00403 | HV
94-AL1/15-ST1A 110.0 | 8.65 | 0.306 | 0.44 | 0.35 | ol | 94 | 0.00403 | HV
122-AL1/20-ST1A 110.0 | 8.5 | 0.2376 | 0.43 | 0.41 | ol | 122 | 0.00403 | HV
149-AL1/24-ST1A 110.0 | 8.75 | 0.194 | 0.41 | 0.47 | ol | 149 | 0.00403 | HV
184-AL1/30-ST1A 110.0 | 8.8 | 0.1571 | 0.4 | 0.535 | ol | 184 | 0.00403 | HV
243-AL1/39-ST1A 110.0 | 9 | 0.1188 | 0.39 | 0.645 | ol | 243 | 0.00403 | HV
305-AL1/39-ST1A 110.0 | 9.2 | 0.0949 | 0.38 | 0.74 | ol | 305 | 0.00403 | HV
490-AL1/64-ST1A 110.0 | 9.75 | 0.059 | 0.37 | 0.96 | ol | 490 | 0.00403 | HV
679-AL1/86-ST1A 110.0 | 9.95 | 0.042 | 0.36 | 1.15 | ol | 679 | 0.00403 | HV
490-AL1/64-ST1A 220.0 | 10 | 0.059 | 0.285 | 0.96 | ol | 490 | 0.00403 | HV
679-AL1/86-ST1A 220.0 | 11.7 | 0.042 | 0.275 | 1.15 | ol | 679 | 0.00403 | HV
490-AL1/64-ST1A 380.0 | 11 | 0.059 | 0.253 | 0.96 | ol | 490 | 0.00403 | HV
679-AL1/86-ST1A 380.0 | 14.6 | 0.042 | 0.25 | 1.15 | ol | 679 | 0.00403 | HV

## trafo_std_types
| i0_percent | pfe_kw | vkr_percent | sn_mva | vn_lv_kv | vn_hv_kv | vk_percent | shift_degree | vector_group | tap_side | tap_neutral | tap_min | tap_max | tap_step_degree | tap_step_percent | tap_phase_shifter
160 MVA 380/110 kV | 0.06 | 60 | 0.25 | 160 | 110 | 380 | 12.2 | 0 | Yy0 | hv | 0 | -9 | 9 | 0 | 1.5 | FALSE
100 MVA 220/110 kV | 0.06 | 55 | 0.26 | 100 | 110 | 220 | 12 | 0 | Yy0 | hv | 0 | -9 | 9 | 0 | 1.5 | FALSE
63 MVA 110/20 kV | 0.04 | 22 | 0.32 | 63 | 20 | 110 | 18 | 150 | YNd5 | hv | 0 | -9 | 9 | 0 | 1.5 | FALSE
40 MVA 110/20 kV | 0.05 | 18 | 0.34 | 40 | 20 | 110 | 16.2 | 150 | YNd5 | hv | 0 | -9 | 9 | 0 | 1.5 | FALSE
25 MVA 110/20 kV | 0.07 | 14 | 0.41 | 25 | 20 | 110 | 12 | 150 | YNd5 | hv | 0 | -9 | 9 | 0 | 1.5 | FALSE
63 MVA 110/10 kV | 0.04 | 22 | 0.32 | 63 | 10 | 110 | 18 | 150 | YNd5 | hv | 0 | -9 | 9 | 0 | 1.5 | FALSE
40 MVA 110/10 kV | 0.05 | 18 | 0.34 | 40 | 10 | 110 | 16.2 | 150 | YNd5 | hv | 0 | -9 | 9 | 0 | 1.5 | FALSE
25 MVA 110/10 kV | 0.07 | 14 | 0.41 | 25 | 10 | 110 | 12 | 150 | YNd5 | hv | 0 | -9 | 9 | 0 | 1.5 | FALSE
0.25 MVA 20/0.4 kV | 0.32 | 0.8 | 1.44 | 0.25 | 0.4 | 20 | 6 | 150 | Yzn5 | hv | 0 | -2 | 2 | 0 | 2.5 | FALSE
0.4 MVA 20/0.4 kV | 0.3375 | 1.35 | 1.425 | 0.4 | 0.4 | 20 | 6 | 150 | Dyn5 | hv | 0 | -2 | 2 | 0 | 2.5 | FALSE
0.63 MVA 20/0.4 kV | 0.2619 | 1.65 | 1.206 | 0.63 | 0.4 | 20 | 6 | 150 | Dyn5 | hv | 0 | -2 | 2 | 0 | 2.5 | FALSE
0.25 MVA 10/0.4 kV | 0.24 | 0.6 | 1.2 | 0.25 | 0.4 | 10 | 4 | 150 | Dyn5 | hv | 0 | -2 | 2 | 0 | 2.5 | FALSE
0.4 MVA 10/0.4 kV | 0.2375 | 0.95 | 1.325 | 0.4 | 0.4 | 10 | 4 | 150 | Dyn5 | hv | 0 | -2 | 2 | 0 | 2.5 | FALSE
0.63 MVA 10/0.4 kV | 0.1873 | 1.18 | 1.0794 | 0.63 | 0.4 | 10 | 4 | 150 | Dyn5 | hv | 0 | -2 | 2 | 0 | 2.5 | FALSE

## trafo3w_std_types
| sn_hv_mva | sn_mv_mva | sn_lv_mva | vn_hv_kv | vn_mv_kv | vn_lv_kv | vk_hv_percent | vk_mv_percent | vk_lv_percent | vkr_hv_percent | vkr_mv_percent | vkr_lv_percent | pfe_kw | i0_percent | shift_mv_degree | shift_lv_degree | vector_group | tap_side | tap_neutral | tap_min | tap_max | tap_step_percent
63/25/38 MVA 110/20/10 kV | 63 | 25 | 38 | 110 | 20 | 10 | 10.4 | 10.4 | 10.4 | 0.28 | 0.32 | 0.35 | 35 | 0.89 | 0 | 0 | YN0yn0yn0 | hv | 0 | -10 | 10 | 1.2
63/25/38 MVA 110/10/10 kV | 63 | 25 | 38 | 110 | 10 | 10 | 10.4 | 10.4 | 10.4 | 0.28 | 0.32 | 0.35 | 35 | 0.89 | 0 | 0 | YN0yn0yn0 | hv | 0 | -10 | 10 | 1.2

## fuse_std_types
| fuse_type | i_rated_a | t_avg | t_min | t_total | x_avg | x_min | x_total
HV 100A | HV 100A | 100 | 0 | [10.0, 3.64, 0.854, 0.281, 0.1, 0.0531, 0.022, 0.01] | [10.0, 4.267, 1.21, 0.403, 0.1, 0.058, 0.022, 0.01] | 0 | [300.0, 350.0, 450.0, 550.0, 700.0, 850.0, 1200.0, 1752.0] | [600.0, 700.0, 900.0, 1150.0, 1665.0, 2000.0, 3000.0, 4313.0]
HV 10A | HV 10A | 10 | 0 | [10.0, 1675.0, 0.344, 0.156, 0.1, 0.0417, 0.0171, 0.01] | [10.0, 1.3, 0.3, 0.155, 0.1, 0.0555, 0.023, 0.01] | 0 | [30.0, 32.0, 35.0, 37.0, 39.0, 50.0, 70.0, 88.0] | [60.0, 70.0, 80.0, 87.0, 94.0, 110.0, 150.0, 216.0]
HV 125A | HV 125A | 125 | 0 | [10.0, 1.82, 0.344, 0.1, 0.0467, 0.0269, 0.01] | [10.0, 2.478, 0.426, 0.1, 0.0427, 0.0211, 0.01] | 0 | [375.0, 500.0, 700.0, 925.0, 1200.0, 1500.0, 2341.0] | [750.0, 1000.0, 1500.0, 2200.0, 3000.0, 4000.0, 5765.0]
HV 160A | HV 160A | 160 | 0 | [10.0, 4.15, 1.03, 0.198, 0.1, 0.051, 0.0172, 0.01] | [10.0, 2.3, 0.734, 0.274, 0.1, 0.046, 0.0177, 0.01] | 0 | [480.0, 550.0, 700.0, 1000.0, 1260.0, 1600.0, 2500.0, 3227.0] | [960.0, 1300.0, 1700.0, 2200.0, 2996.0, 4000.0, 6000.0, 7946.0]
HV 16A | HV 16A | 16 | 0 | [10.0, 0.352, 0.164, 0.1, 0.0649, 0.0342, 0.01] | [10.0, 2.34, 0.722, 0.181, 0.1, 0.055, 0.0296, 0.01] | 0 | [48.0, 60.0, 65.0, 71.0, 80.0, 100.0, 162.0] | [96.0, 110.0, 125.0, 150.0, 168.0, 200.0, 250.0, 398.0]
HV 200A | HV 200A | 200 | 0 | [10.0, 4.267, 1.21, 0.403, 0.1, 0.058, 0.022, 0.01] | [10.0, 3.73, 1.654, 0.328, 0.1, 0.0531, 0.019, 0.01] | 0 | [600.0, 700.0, 900.0, 1150.0, 1665.0, 2000.0, 3000.0, 4313.0] | [1200.0, 1500.0, 1800.0, 2700.0, 3960.0, 5000.0, 7500.0, 10620.0]
HV 20A | HV 20A | 20 | 0 | [10.0, 1.3, 0.3, 0.155, 0.1, 0.0555, 0.023, 0.01] | [10.0, 1.3, 0.161, 0.1, 0.0611, 0.0399, 0.0141, 0.01] | 0 | [60.0, 70.0, 80.0, 87.0, 94.0, 110.0, 150.0, 216.0] | [120.0, 150.0, 200.0, 223.0, 260.0, 300.0, 450.0, 532.0]
HV 25A | HV 25A | 25 | 0 | [10.0, 2.512, 0.833, 0.299, 0.1, 0.0372, 0.0223, 0.01] | [10.0, 3.125, 0.597, 0.198, 0.1, 0.0378, 0.022, 0.01] | 0 | [75.0, 82.0, 90.0, 100.0, 124.0, 170.0, 200.0, 289.0] | [150.0, 170.0, 210.0, 250.0, 294.0, 400.0, 500.0, 711.0]
HV 31.5A | HV 31.5A | 31.5 | 0 | [10.0, 2.34, 0.722, 0.181, 0.1, 0.055, 0.0296, 0.01] | [10.0, 2.84, 0.368, 0.164, 0.1, 0.0621, 0.0378, 0.0195, 0.01] | 0 | [95.0, 110.0, 125.0, 150.0, 165.0, 200.0, 250.0, 390.0] | [189.0, 220.0, 300.0, 350.0, 393.0, 450.0, 530.0, 700.0, 960.0]
HV 40A | HV 40A | 40 | 0 | [10.0, 1.3, 0.161, 0.1, 0.0611, 0.0399, 0.0141, 0.01] | [10.0, 2.05, 0.369, 0.198, 0.1, 0.051, 0.0298, 0.01] | 0 | [120.0, 150.0, 200.0, 223.0, 260.0, 300.0, 450.0, 532.0] | [240.0, 300.0, 400.0, 450.0, 530.0, 650.0, 800.0, 1311.0]
HV 50A | HV 50A | 50 | 0 | [10.0, 3.215, 0.597, 0.198, 0.1, 0.0378, 0.022, 0.01] | [10.0, 3.64, 0.854, 0.281, 0.1, 0.0531, 0.022, 0.01] | 0 | [150.0, 170.0, 210.0, 250.0, 294.0, 400.0, 500.0, 711.0] | [300.0, 350.0, 450.0, 550.0, 700.0, 850.0, 1200.0, 1752.0]
HV 6.3A | HV 6.3A | 6.3 | 0 | [10.0, 1.39, 0.344, 0.168, 0.1, 0.056, 0.0263, 0.01] | [10.0, 1.711, 0.516, 0.198, 0.1, 0.0634, 0.0303, 0.01] | 0 | [19.0, 19.5, 20.4, 20.8, 22.0, 25.0, 32.0, 48.0] | [38.0, 40.0, 43.0, 48.0, 53.0, 60.0, 75.0, 118.0]
HV 63A | HV 63A | 63 | 0 | [10.0, 2.84, 0.368, 0.164, 0.1, 0.0621, 0.0378, 0.0195, 0.01] | [10.0, 1.82, 0.344, 0.1, 0.0467, 0.0269, 0.01] | 0 | [189.0, 220.0, 300.0, 350.0, 393.0, 450.0, 530.0, 700.0, 961.0] | [378.0, 500.0, 700.0, 934.0, 1200.0, 1500.0, 2366.0]
HV 80A | HV 80A | 80 | 0 | [10.0, 2.05, 0.369, 0.198, 0.1, 0.051, 0.0298, 0.01] | [10.0, 4.15, 1.03, 0.198, 0.1, 0.051, 0.0172, 0.01] | 0 | [240.0, 300.0, 400.0, 450.0, 530.0, 650.0, 800.0, 1311.0] | [480.0, 550.0, 700.0, 1000.0, 1260.0, 1600.0, 2500.0, 3227.0]
Siemens NH-1-100 | Siemens NH-1-100 | 100 | [5400.0, 2000.0, 400.0, 20.0, 1.0, 0.2, 0.012, 0.004] | 0 | 0 | [150.0, 190.0, 250.0, 430.0, 900.0, 1250.0, 2700.0, 3600.0] | 0 | 0
Siemens NH-1-125 | Siemens NH-1-125 | 125 | [4800.0, 120.0, 7.0, 0.1, 0.004] | 0 | 0 | [180.0, 400.0, 740.0, 2000.0, 4250.0] | 0 | 0
Siemens NH-1-16 | Siemens NH-1-16 | 16 | [4000.0, 400.0, 2.0, 0.1, 0.04, 0.01] | 0 | 0 | [26.0, 35.0, 75.0, 150.0, 200.0, 300.0] | 0 | 0
Siemens NH-1-160 | Siemens NH-1-160 | 160 | [4800.0, 120.0, 7.0, 0.1, 0.004] | 0 | 0 | [210.0, 500.0, 900.0, 2300.0, 5000.0] | 0 | 0
Siemens NH-1-25 | Siemens NH-1-25 | 25 | [4000.0, 1000.0, 10.0, 0.2, 0.02, 0.01] | 0 | 0 | [40.0, 50.0, 100.0, 210.0, 400.0, 500.0] | 0 | 0
Siemens NH-1-50 | Siemens NH-1-50 | 50 | [4000.0, 40.0, 4.0, 1.0, 0.02, 0.01] | 0 | 0 | [86.0, 200.0, 300.0, 400.0, 1000.0, 1280.0] | 0 | 0
Siemens NH-1-63 | Siemens NH-1-63 | 63 | [4000.0, 100.0, 10.0, 2.0, 0.04, 0.01] | 0 | 0 | [100.0, 200.0, 300.0, 400.0, 1000.0, 1500.0] | 0 | 0
Siemens NH-1-80 | Siemens NH-1-80 | 80 | [4800.0, 120.0, 7.0, 0.1, 0.01] | 0 | 0 | [150.58, 250.0, 450.0, 1150.0, 2470.0] | 0 | 0
Siemens NH-2-1000 | Siemens NH-2-1000 | 1000 | [4800.0, 120.0, 7.0, 0.1, 0.004] | 0 | 0 | [1900.0, 3500.0, 8400.0, 24000.0, 52000.0] | 0 | 0
Siemens NH-2-200 | Siemens NH-2-200 | 200 | [4800.0, 120.0, 7.0, 0.1, 0.004] | 0 | 0 | [280.0, 650.0, 1200.0, 3000.0, 7000.0] | 0 | 0
Siemens NH-2-224 | Siemens NH-2-224 | 224 | [4800.0, 120.0, 7.0, 0.2, 0.04, 0.004] | 0 | 0 | [400.0, 750.0, 1453.0, 3025.0, 4315.0, 7600.0] | 0 | 0
Siemens NH-2-250 | Siemens NH-2-250 | 250 | [4800.0, 120.0, 7.0, 0.1, 0.004] | 0 | 0 | [450.0, 800.0, 1650.0, 4000.0, 8500.0] | 0 | 0
Siemens NH-2-315 | Siemens NH-2-315 | 315 | [4800.0, 120.0, 7.0, 0.1, 0.004] | 0 | 0 | [550.0, 920.0, 1900.0, 5000.0, 11000.0] | 0 | 0
Siemens NH-2-355 | Siemens NH-2-355 | 355 | [4800.0, 120.0, 6.0, 0.1, 0.004] | 0 | 0 | [650.0, 1116.27, 2350.0, 5840.0, 12790.0] | 0 | 0
Siemens NH-2-400 | Siemens NH-2-400 | 400 | [4800.0, 120.0, 7.0, 0.1, 0.004] | 0 | 0 | [720.0, 1350.0, 2800.0, 6500.0, 15000.0] | 0 | 0
Siemens NH-2-425 | Siemens NH-2-425 | 425 | [4800.0, 120.0, 7.0, 0.1, 0.004] | 0 | 0 | [850.0, 1500.0, 3050.0, 7500.0, 16500.0] | 0 | 0
Siemens NH-2-630 | Siemens NH-2-630 | 630 | [4800.0, 120.0, 7.0, 0.1, 0.004] | 0 | 0 | [1200.0, 2000.0, 4800.0, 12000.0, 26000.0] | 0 | 0

## dtypes
| element | column | dtype
0 | bus | name | object
1 | bus | vn_kv | float64
2 | bus | type | object
3 | bus | zone | object
4 | bus | in_service | bool
5 | load | name | object
6 | load | bus | uint32
7 | load | p_mw | float64
8 | load | q_mvar | float64
9 | load | const_z_percent | float64
10 | load | const_i_percent | float64
11 | load | sn_mva | float64
12 | load | scaling | float64
13 | load | in_service | bool
14 | load | type | object
15 | ext_grid | name | object
16 | ext_grid | bus | uint32
17 | ext_grid | vm_pu | float64
18 | ext_grid | va_degree | float64
19 | ext_grid | slack_weight | float64
20 | ext_grid | in_service | bool
21 | line | name | object
22 | line | std_type | object
23 | line | from_bus | uint32
24 | line | to_bus | uint32
25 | line | length_km | float64
26 | line | r_ohm_per_km | float64
27 | line | x_ohm_per_km | float64
28 | line | c_nf_per_km | float64
29 | line | g_us_per_km | float64
30 | line | max_i_ka | float64
31 | line | df | float64
32 | line | parallel | uint32
33 | line | type | object
34 | line | in_service | bool
35 | trafo | name | object
36 | trafo | std_type | object
37 | trafo | hv_bus | uint32
38 | trafo | lv_bus | uint32
39 | trafo | sn_mva | float64
40 | trafo | vn_hv_kv | float64
41 | trafo | vn_lv_kv | float64
42 | trafo | vk_percent | float64
43 | trafo | vkr_percent | float64
44 | trafo | pfe_kw | float64
45 | trafo | i0_percent | float64
46 | trafo | shift_degree | float64
47 | trafo | tap_side | object
48 | trafo | tap_neutral | int32
49 | trafo | tap_min | int32
50 | trafo | tap_max | int32
51 | trafo | tap_step_percent | float64
52 | trafo | tap_step_degree | float64
53 | trafo | tap_pos | int32
54 | trafo | tap_phase_shifter | bool
55 | trafo | parallel | uint32
56 | trafo | df | float64
57 | trafo | in_service | bool
58 | line_geodata | coords | object
59 | bus_geodata | x | float64
60 | bus_geodata | y | float64
61 | bus_geodata | coords | object

## parameters
| version | format_version | converged | OPF_converged | name | f_hz | sn_mva
0 | 2.14.6 | 2.14.0 | FALSE | FALSE |  | 50 | 1