## bus
| name | vn_kv | type | zone | in_service
0 | bus_LV_4786-3_0_4_node_0 | 0.4 | n |  | TRUE
1 | bus_LV_4786-3_0_4_node_1 | 0.4 | n |  | TRUE
2 | bus_LV_4786-3_0_4_node_2 | 0.4 | n |  | TRUE
3 | bus_LV_4786-3_0_4_node_3 | 0.4 | n |  | TRUE
4 | bus_LV_4786-3_0_4_node_4 | 0.4 | n |  | TRUE
5 | bus_LV_4786-3_0_4_node_5 | 0.4 | n |  | TRUE
6 | bus_LV_4786-3_0_4_node_120 | 0.4 | n |  | TRUE
7 | bus_LV_4786-3_0_4_node_40 | 0.4 | n |  | TRUE
8 | bus_LV_4786-3_0_4_node_6 | 0.4 | n |  | TRUE
9 | bus_LV_4786-3_0_4_node_7 | 0.4 | n |  | TRUE
10 | bus_LV_4786-3_0_4_node_8 | 0.4 | n |  | TRUE
11 | bus_LV_4786-3_0_4_node_10 | 0.4 | n |  | TRUE
12 | bus_LV_4786-3_0_4_node_9 | 0.4 | n |  | TRUE
13 | bus_LV_4786-3_0_4_node_32 | 0.4 | n |  | TRUE
14 | bus_LV_4786-3_0_4_node_127 | 0.4 | n |  | TRUE
15 | bus_LV_4786-3_0_4_node_11 | 0.4 | n |  | TRUE
16 | bus_LV_4786-3_0_4_node_83 | 0.4 | n |  | TRUE
17 | bus_LV_4786-3_0_4_node_12 | 0.4 | n |  | TRUE
18 | bus_LV_4786-3_0_4_node_13 | 0.4 | n |  | TRUE
19 | bus_LV_4786-3_0_4_node_114 | 0.4 | n |  | TRUE
20 | bus_LV_4786-3_0_4_node_87 | 0.4 | n |  | TRUE
21 | bus_LV_4786-3_0_4_node_59 | 0.4 | n |  | TRUE
22 | bus_LV_4786-3_0_4_node_33 | 0.4 | n |  | TRUE
23 | bus_LV_4786-3_0_4_node_82 | 0.4 | n |  | TRUE
24 | bus_LV_4786-3_0_4_node_18 | 0.4 | n |  | TRUE
25 | bus_LV_4786-3_0_4_node_41 | 0.4 | n |  | TRUE
26 | bus_LV_4786-3_0_4_node_16 | 0.4 | n |  | TRUE
27 | bus_LV_4786-3_0_4_node_115 | 0.4 | n |  | TRUE
28 | bus_LV_4786-3_0_4_node_85 | 0.4 | n |  | TRUE
29 | bus_LV_4786-3_0_4_node_58 | 0.4 | n |  | TRUE
30 | bus_LV_4786-3_0_4_node_14 | 0.4 | n |  | TRUE
31 | bus_LV_4786-3_0_4_node_15 | 0.4 | n |  | TRUE
32 | bus_LV_4786-3_0_4_node_17 | 0.4 | n |  | TRUE
33 | bus_LV_4786-3_0_4_node_24 | 0.4 | n |  | TRUE
34 | bus_LV_4786-3_0_4_node_25 | 0.4 | n |  | TRUE
35 | bus_LV_4786-3_0_4_node_97 | 0.4 | n |  | TRUE
36 | bus_LV_4786-3_0_4_node_96 | 0.4 | n |  | TRUE
37 | bus_LV_4786-3_0_4_node_19 | 0.4 | n |  | TRUE
38 | bus_LV_4786-3_0_4_node_20 | 0.4 | n |  | TRUE
39 | bus_LV_4786-3_0_4_node_21 | 0.4 | n |  | TRUE
40 | bus_LV_4786-3_0_4_node_22 | 0.4 | n |  | TRUE
41 | bus_LV_4786-3_0_4_node_23 | 0.4 | n |  | TRUE
42 | bus_LV_4786-3_0_4_node_27 | 0.4 | n |  | TRUE
43 | bus_LV_4786-3_0_4_node_42 | 0.4 | n |  | TRUE
44 | bus_LV_4786-3_0_4_node_29 | 0.4 | n |  | TRUE
45 | bus_LV_4786-3_0_4_node_26 | 0.4 | n |  | TRUE
46 | bus_LV_4786-3_0_4_node_119 | 0.4 | n |  | TRUE
47 | bus_LV_4786-3_0_4_node_51 | 0.4 | n |  | TRUE
48 | bus_LV_4786-3_0_4_node_92 | 0.4 | n |  | TRUE
49 | bus_LV_4786-3_0_4_node_107 | 0.4 | n |  | TRUE
50 | bus_LV_4786-3_0_4_node_108 | 0.4 | n |  | TRUE
51 | bus_LV_4786-3_0_4_node_28 | 0.4 | n |  | TRUE
52 | bus_LV_4786-3_0_4_node_30 | 0.4 | n |  | TRUE
53 | bus_LV_4786-3_0_4_node_31 | 0.4 | n |  | TRUE
54 | bus_LV_4786-3_0_4_node_71 | 0.4 | n |  | TRUE
55 | bus_LV_4786-3_0_4_node_112 | 0.4 | n |  | TRUE
56 | bus_LV_4786-3_0_4_node_104 | 0.4 | n |  | TRUE
57 | bus_LV_4786-3_0_4_node_95 | 0.4 | n |  | TRUE
58 | bus_LV_4786-3_0_4_node_125 | 0.4 | n |  | TRUE
59 | bus_LV_4786-3_0_4_node_46 | 0.4 | n |  | TRUE
60 | bus_LV_4786-3_0_4_node_111 | 0.4 | n |  | TRUE
61 | bus_LV_4786-3_0_4_node_86 | 0.4 | n |  | TRUE
62 | bus_LV_4786-3_0_4_node_124 | 0.4 | n |  | TRUE
63 | bus_LV_4786-3_0_4_node_121 | 0.4 | n |  | TRUE
64 | bus_LV_4786-3_0_4_node_88 | 0.4 | n |  | TRUE
65 | bus_LV_4786-3_0_4_node_84 | 0.4 | n |  | TRUE
66 | bus_LV_4786-3_0_4_node_34 | 0.4 | n |  | TRUE
67 | bus_LV_4786-3_0_4_node_35 | 0.4 | n |  | TRUE
68 | bus_LV_4786-3_0_4_node_36 | 0.4 | n |  | TRUE
69 | bus_LV_4786-3_0_4_node_37 | 0.4 | n |  | TRUE
70 | bus_LV_4786-3_0_4_node_39 | 0.4 | n |  | TRUE
71 | bus_LV_4786-3_0_4_node_105 | 0.4 | n |  | TRUE
72 | bus_LV_4786-3_0_4_node_38 | 0.4 | n |  | TRUE
73 | bus_LV_4786-3_0_4_node_63 | 0.4 | n |  | TRUE
74 | bus_LV_4786-3_0_4_node_89 | 0.4 | n |  | TRUE
75 | bus_LV_4786-3_0_4_node_48 | 0.4 | n |  | TRUE
76 | bus_LV_4786-3_0_4_node_64 | 0.4 | n |  | TRUE
77 | bus_LV_4786-3_0_4_node_65 | 0.4 | n |  | TRUE
78 | bus_LV_4786-3_0_4_node_62 | 0.4 | n |  | TRUE
79 | bus_LV_4786-3_0_4_node_90 | 0.4 | n |  | TRUE
80 | bus_LV_4786-3_0_4_node_49 | 0.4 | n |  | TRUE
81 | bus_LV_4786-3_0_4_node_93 | 0.4 | n |  | TRUE
82 | bus_LV_4786-3_0_4_node_43 | 0.4 | n |  | TRUE
83 | bus_LV_4786-3_0_4_node_44 | 0.4 | n |  | TRUE
84 | bus_LV_4786-3_0_4_node_45 | 0.4 | n |  | TRUE
85 | bus_LV_4786-3_0_4_node_47 | 0.4 | n |  | TRUE
86 | bus_LV_4786-3_0_4_node_109 | 0.4 | n |  | TRUE
87 | bus_LV_4786-3_0_4_node_110 | 0.4 | n |  | TRUE
88 | bus_LV_4786-3_0_4_node_50 | 0.4 | n |  | TRUE
89 | bus_LV_4786-3_0_4_node_98 | 0.4 | n |  | TRUE
90 | bus_LV_4786-3_0_4_node_52 | 0.4 | n |  | TRUE
91 | bus_LV_4786-3_0_4_node_53 | 0.4 | n |  | TRUE
92 | bus_LV_4786-3_0_4_node_54 | 0.4 | n |  | TRUE
93 | bus_LV_4786-3_0_4_node_55 | 0.4 | n |  | TRUE
94 | bus_LV_4786-3_0_4_node_57 | 0.4 | n |  | TRUE
95 | bus_LV_4786-3_0_4_node_56 | 0.4 | n |  | TRUE
96 | bus_LV_4786-3_0_4_node_78 | 0.4 | n |  | TRUE
97 | bus_LV_4786-3_0_4_node_60 | 0.4 | n |  | TRUE
98 | bus_LV_4786-3_0_4_node_61 | 0.4 | n |  | TRUE
99 | bus_LV_4786-3_0_4_node_118 | 0.4 | n |  | TRUE
100 | bus_LV_4786-3_0_4_node_116 | 0.4 | n |  | TRUE
101 | bus_LV_4786-3_0_4_node_77 | 0.4 | n |  | TRUE
102 | bus_LV_4786-3_0_4_node_66 | 0.4 | n |  | TRUE
103 | bus_LV_4786-3_0_4_node_67 | 0.4 | n |  | TRUE
104 | bus_LV_4786-3_0_4_node_68 | 0.4 | n |  | TRUE
105 | bus_LV_4786-3_0_4_node_69 | 0.4 | n |  | TRUE
106 | bus_LV_4786-3_0_4_node_70 | 0.4 | n |  | TRUE
107 | bus_LV_4786-3_0_4_node_76 | 0.4 | n |  | TRUE
108 | bus_LV_4786-3_0_4_node_72 | 0.4 | n |  | TRUE
109 | bus_LV_4786-3_0_4_node_73 | 0.4 | n |  | TRUE
110 | bus_LV_4786-3_0_4_node_74 | 0.4 | n |  | TRUE
111 | bus_LV_4786-3_0_4_node_75 | 0.4 | n |  | TRUE
112 | bus_LV_4786-3_0_4_node_81 | 0.4 | n |  | TRUE
113 | bus_LV_4786-3_0_4_node_79 | 0.4 | n |  | TRUE
114 | bus_LV_4786-3_0_4_node_80 | 0.4 | n |  | TRUE
115 | bus_LV_4786-3_0_4_node_126 | 0.4 | n |  | TRUE
116 | bus_LV_4786-3_0_4_node_131 | 0.4 | n |  | TRUE
117 | bus_LV_4786-3_0_4_node_91 | 0.4 | n |  | TRUE
118 | bus_LV_4786-3_0_4_node_106 | 0.4 | n |  | TRUE
119 | bus_LV_4786-3_0_4_node_94 | 0.4 | n |  | TRUE
120 | bus_LV_4786-3_0_4_node_130 | 0.4 | n |  | TRUE
121 | bus_LV_4786-3_0_4_node_99 | 0.4 | n |  | TRUE
122 | bus_LV_4786-3_0_4_node_100 | 0.4 | n |  | TRUE
123 | bus_LV_4786-3_0_4_node_101 | 0.4 | n |  | TRUE
124 | bus_LV_4786-3_0_4_node_102 | 0.4 | n |  | TRUE
125 | bus_LV_4786-3_0_4_node_103 | 0.4 | n |  | TRUE
126 | bus_LV_4786-3_0_4_node_113 | 0.4 | n |  | TRUE
127 | bus_LV_4786-3_0_4_node_117 | 0.4 | n |  | TRUE
128 | bus_LV_4786-3_0_4_node_128 | 0.4 | n |  | TRUE
129 | bus_LV_4786-3_0_4_node_129 | 0.4 | n |  | TRUE
130 | bus_MV_589_0_node_88 | 20 | n |  | TRUE

## load
| name | bus | p_mw | q_mvar | const_z_percent | const_i_percent | sn_mva | scaling | in_service | type
0 | LV_4786-3_0_4_load_0 | 0 | 0.0016563 | 0.00041511 | 0 | 0 |  | 1 | TRUE | wye
1 | LV_4786-3_0_4_load_3 | 3 | 0.0014632 | 0.00036671 | 0 | 0 |  | 1 | TRUE | wye
2 | LV_4786-3_0_4_load_4 | 4 | 0.0014757 | 0.00036986 | 0 | 0 |  | 1 | TRUE | wye
3 | LV_4786-3_0_4_load_5 | 5 | 0.0016515 | 0.00041392 | 0 | 0 |  | 1 | TRUE | wye
4 | LV_4786-3_0_4_load_120 | 6 | 0.0025145 | 0.0006302 | 0 | 0 |  | 1 | TRUE | wye
5 | LV_4786-3_0_4_load_40 | 7 | 0.0027394 | 0.00068655 | 0 | 0 |  | 1 | TRUE | wye
6 | LV_4786-3_0_4_load_6 | 8 | 0.019565 | 0.0049034 | 0 | 0 |  | 1 | TRUE | wye
7 | LV_4786-3_0_4_load_7 | 9 | 0.037808 | 0.0094756 | 0 | 0 |  | 1 | TRUE | wye
8 | LV_4786-3_0_4_load_9 | 12 | 0.012292 | 0.0030807 | 0 | 0 |  | 1 | TRUE | wye
9 | LV_4786-3_0_4_load_32 | 13 | 0.0045734 | 0.0011462 | 0 | 0 |  | 1 | TRUE | wye
10 | LV_4786-3_0_4_load_127 | 14 | 0.0010586 | 0.00026532 | 0 | 0 |  | 1 | TRUE | wye
11 | LV_4786-3_0_4_load_83 | 16 | 0.011902 | 0.0029828 | 0 | 0 |  | 1 | TRUE | wye
12 | LV_4786-3_0_4_load_114 | 19 | 0.002405 | 0.00060275 | 0 | 0 |  | 1 | TRUE | wye
13 | LV_4786-3_0_4_load_87 | 20 | 0.053851 | 0.013496 | 0 | 0 |  | 1 | TRUE | wye
14 | LV_4786-3_0_4_load_59 | 21 | 0.01601 | 0.0040126 | 0 | 0 |  | 1 | TRUE | wye
15 | LV_4786-3_0_4_load_16 | 26 | 0.0018729 | 0.0004694 | 0 | 0 |  | 1 | TRUE | wye
16 | LV_4786-3_0_4_load_115 | 27 | 0.013252 | 0.0033212 | 0 | 0 |  | 1 | TRUE | wye
17 | LV_4786-3_0_4_load_85 | 28 | 0.018079 | 0.0045311 | 0 | 0 |  | 1 | TRUE | wye
18 | LV_4786-3_0_4_load_58 | 29 | 0.0013847 | 0.00034704 | 0 | 0 |  | 1 | TRUE | wye
19 | LV_4786-3_0_4_load_14 | 30 | 0.0042829 | 0.0010734 | 0 | 0 |  | 1 | TRUE | wye
20 | LV_4786-3_0_4_load_15 | 31 | 0.0026536 | 0.00066505 | 0 | 0 |  | 1 | TRUE | wye
21 | LV_4786-3_0_4_load_17 | 32 | 0.007191 | 0.0018022 | 0 | 0 |  | 1 | TRUE | wye
22 | LV_4786-3_0_4_load_24 | 33 | 0.0028803 | 0.00072187 | 0 | 0 |  | 1 | TRUE | wye
23 | LV_4786-3_0_4_load_25 | 34 | 0.0019512 | 0.00048901 | 0 | 0 |  | 1 | TRUE | wye
24 | LV_4786-3_0_4_load_97 | 35 | 0.0066125 | 0.0016572 | 0 | 0 |  | 1 | TRUE | wye
25 | LV_4786-3_0_4_load_96 | 36 | 0.020177 | 0.0050568 | 0 | 0 |  | 1 | TRUE | wye
26 | LV_4786-3_0_4_load_19 | 37 | 0.0024366 | 0.00061068 | 0 | 0 |  | 1 | TRUE | wye
27 | LV_4786-3_0_4_load_20 | 38 | 0.00065687 | 0.00016463 | 0 | 0 |  | 1 | TRUE | wye
28 | LV_4786-3_0_4_load_21 | 39 | 0.001612 | 0.00040401 | 0 | 0 |  | 1 | TRUE | wye
29 | LV_4786-3_0_4_load_23 | 41 | 0.0025177 | 0.000631 | 0 | 0 |  | 1 | TRUE | wye
30 | LV_4786-3_0_4_load_42 | 43 | 0.0023824 | 0.0005971 | 0 | 0 |  | 1 | TRUE | wye
31 | LV_4786-3_0_4_load_29 | 44 | 0.00058425 | 0.00014643 | 0 | 0 |  | 1 | TRUE | wye
32 | LV_4786-3_0_4_load_26 | 45 | 0.0029913 | 0.00074969 | 0 | 0 |  | 1 | TRUE | wye
33 | LV_4786-3_0_4_load_119 | 46 | 0.0017851 | 0.00044738 | 0 | 0 |  | 1 | TRUE | wye
34 | LV_4786-3_0_4_load_51 | 47 | 0.0024174 | 0.00060585 | 0 | 0 |  | 1 | TRUE | wye
35 | LV_4786-3_0_4_load_92 | 48 | 0.0023415 | 0.00058682 | 0 | 0 |  | 1 | TRUE | wye
36 | LV_4786-3_0_4_load_107 | 49 | 0.0023187 | 0.00058113 | 0 | 0 |  | 1 | TRUE | wye
37 | LV_4786-3_0_4_load_108 | 50 | 0.0016294 | 0.00040837 | 0 | 0 |  | 1 | TRUE | wye
38 | LV_4786-3_0_4_load_30 | 52 | 0.0018996 | 0.00047608 | 0 | 0 |  | 1 | TRUE | wye
39 | LV_4786-3_0_4_load_31 | 53 | 0.0024506 | 0.00061419 | 0 | 0 |  | 1 | TRUE | wye
40 | LV_4786-3_0_4_load_71 | 54 | 0.0017687 | 0.00044327 | 0 | 0 |  | 1 | TRUE | wye
41 | LV_4786-3_0_4_load_112 | 55 | 0.0018542 | 0.00046472 | 0 | 0 |  | 1 | TRUE | wye
42 | LV_4786-3_0_4_load_104 | 56 | 0.0021975 | 0.00055076 | 0 | 0 |  | 1 | TRUE | wye
43 | LV_4786-3_0_4_load_46 | 59 | 0.0013753 | 0.00034469 | 0 | 0 |  | 1 | TRUE | wye
44 | LV_4786-3_0_4_load_121 | 63 | 0.010409 | 0.0026087 | 0 | 0 |  | 1 | TRUE | wye
45 | LV_4786-3_0_4_load_88 | 64 | 0.010406 | 0.0026081 | 0 | 0 |  | 1 | TRUE | wye
46 | LV_4786-3_0_4_load_84 | 65 | 0.017066 | 0.0042771 | 0 | 0 |  | 1 | TRUE | wye
47 | LV_4786-3_0_4_load_34 | 66 | 0.001855 | 0.00046491 | 0 | 0 |  | 1 | TRUE | wye
48 | LV_4786-3_0_4_load_35 | 67 | 0.0017886 | 0.00044826 | 0 | 0 |  | 1 | TRUE | wye
49 | LV_4786-3_0_4_load_37 | 69 | 0.0056525 | 0.0014167 | 0 | 0 |  | 1 | TRUE | wye
50 | LV_4786-3_0_4_load_39 | 70 | 0.0018476 | 0.00046304 | 0 | 0 |  | 1 | TRUE | wye
51 | LV_4786-3_0_4_load_105 | 71 | 0.003022 | 0.00075738 | 0 | 0 |  | 1 | TRUE | wye
52 | LV_4786-3_0_4_load_89 | 74 | 0.0028547 | 0.00071545 | 0 | 0 |  | 1 | TRUE | wye
53 | LV_4786-3_0_4_load_48 | 75 | 0.0018469 | 0.00046289 | 0 | 0 |  | 1 | TRUE | wye
54 | LV_4786-3_0_4_load_65 | 77 | 0.0030993 | 0.00077675 | 0 | 0 |  | 1 | TRUE | wye
55 | LV_4786-3_0_4_load_62 | 78 | 0.019408 | 0.0048642 | 0 | 0 |  | 1 | TRUE | wye
56 | LV_4786-3_0_4_load_90 | 79 | 0.0015459 | 0.00038744 | 0 | 0 |  | 1 | TRUE | wye
57 | LV_4786-3_0_4_load_93 | 81 | 0.0017071 | 0.00042783 | 0 | 0 |  | 1 | TRUE | wye
58 | LV_4786-3_0_4_load_43 | 82 | 0.0019042 | 0.00047724 | 0 | 0 |  | 1 | TRUE | wye
59 | LV_4786-3_0_4_load_44 | 83 | 0.00097619 | 0.00024466 | 0 | 0 |  | 1 | TRUE | wye
60 | LV_4786-3_0_4_load_47 | 85 | 0.0018986 | 0.00047584 | 0 | 0 |  | 1 | TRUE | wye
61 | LV_4786-3_0_4_load_109 | 86 | 0.0070462 | 0.001766 | 0 | 0 |  | 1 | TRUE | wye
62 | LV_4786-3_0_4_load_110 | 87 | 0.0025596 | 0.00064149 | 0 | 0 |  | 1 | TRUE | wye
63 | LV_4786-3_0_4_load_50 | 88 | 0.0018473 | 0.00046298 | 0 | 0 |  | 1 | TRUE | wye
64 | LV_4786-3_0_4_load_98 | 89 | 0.0022242 | 0.00055744 | 0 | 0 |  | 1 | TRUE | wye
65 | LV_4786-3_0_4_load_52 | 90 | 0.055775 | 0.013979 | 0 | 0 |  | 1 | TRUE | wye
66 | LV_4786-3_0_4_load_55 | 93 | 0.01137 | 0.0028497 | 0 | 0 |  | 1 | TRUE | wye
67 | LV_4786-3_0_4_load_56 | 95 | 0.011366 | 0.0028487 | 0 | 0 |  | 1 | TRUE | wye
68 | LV_4786-3_0_4_load_78 | 96 | 0.0075723 | 0.0018978 | 0 | 0 |  | 1 | TRUE | wye
69 | LV_4786-3_0_4_load_60 | 97 | 0.0012891 | 0.00032307 | 0 | 0 |  | 1 | TRUE | wye
70 | LV_4786-3_0_4_load_61 | 98 | 0.0023396 | 0.00058635 | 0 | 0 |  | 1 | TRUE | wye
71 | LV_4786-3_0_4_load_118 | 99 | 0.001587 | 0.00039773 | 0 | 0 |  | 1 | TRUE | wye
72 | LV_4786-3_0_4_load_116 | 100 | 0.001774 | 0.00044461 | 0 | 0 |  | 1 | TRUE | wye
73 | LV_4786-3_0_4_load_77 | 101 | 0.0041807 | 0.0010478 | 0 | 0 |  | 1 | TRUE | wye
74 | LV_4786-3_0_4_load_66 | 102 | 0.0014057 | 0.00035229 | 0 | 0 |  | 1 | TRUE | wye
75 | LV_4786-3_0_4_load_67 | 103 | 0.0013409 | 0.00033606 | 0 | 0 |  | 1 | TRUE | wye
76 | LV_4786-3_0_4_load_68 | 104 | 0.0013897 | 0.0003483 | 0 | 0 |  | 1 | TRUE | wye
77 | LV_4786-3_0_4_load_69 | 105 | 0.0022436 | 0.0005623 | 0 | 0 |  | 1 | TRUE | wye
78 | LV_4786-3_0_4_load_70 | 106 | 0.0013632 | 0.00034164 | 0 | 0 |  | 1 | TRUE | wye
79 | LV_4786-3_0_4_load_76 | 107 | 0.0017766 | 0.00044525 | 0 | 0 |  | 1 | TRUE | wye
80 | LV_4786-3_0_4_load_72 | 108 | 0.00089898 | 0.00022531 | 0 | 0 |  | 1 | TRUE | wye
81 | LV_4786-3_0_4_load_73 | 109 | 0.0059659 | 0.0014952 | 0 | 0 |  | 1 | TRUE | wye
82 | LV_4786-3_0_4_load_75 | 111 | 0.0021421 | 0.00053686 | 0 | 0 |  | 1 | TRUE | wye
83 | LV_4786-3_0_4_load_81 | 112 | 0.0021416 | 0.00053672 | 0 | 0 |  | 1 | TRUE | wye
84 | LV_4786-3_0_4_load_79 | 113 | 0.0058752 | 0.0014725 | 0 | 0 |  | 1 | TRUE | wye
85 | LV_4786-3_0_4_load_131 | 116 | 0.021463 | 0.0053792 | 0 | 0 |  | 1 | TRUE | wye
86 | LV_4786-3_0_4_load_91 | 117 | 0.0015451 | 0.00038723 | 0 | 0 |  | 1 | TRUE | wye
87 | LV_4786-3_0_4_load_106 | 118 | 0.0021575 | 0.00054072 | 0 | 0 |  | 1 | TRUE | wye
88 | LV_4786-3_0_4_load_94 | 119 | 0.0034191 | 0.0008569 | 0 | 0 |  | 1 | TRUE | wye
89 | LV_4786-3_0_4_load_130 | 120 | 0.0030165 | 0.00075601 | 0 | 0 |  | 1 | TRUE | wye
90 | LV_4786-3_0_4_load_99 | 121 | 0.0017079 | 0.00042805 | 0 | 0 |  | 1 | TRUE | wye
91 | LV_4786-3_0_4_load_100 | 122 | 0.0021733 | 0.00054468 | 0 | 0 |  | 1 | TRUE | wye
92 | LV_4786-3_0_4_load_101 | 123 | 0.00081607 | 0.00020453 | 0 | 0 |  | 1 | TRUE | wye
93 | LV_4786-3_0_4_load_102 | 124 | 0.0033663 | 0.00084367 | 0 | 0 |  | 1 | TRUE | wye
94 | LV_4786-3_0_4_load_103 | 125 | 0.0017025 | 0.00042668 | 0 | 0 |  | 1 | TRUE | wye
95 | LV_4786-3_0_4_load_113 | 126 | 0.0036549 | 0.00091599 | 0 | 0 |  | 1 | TRUE | wye
96 | LV_4786-3_0_4_load_117 | 127 | 0.001871 | 0.00046891 | 0 | 0 |  | 1 | TRUE | wye
97 | LV_4786-3_0_4_load_128 | 128 | 0.00471 | 0.0011804 | 0 | 0 |  | 1 | TRUE | wye
98 | LV_4786-3_0_4_load_129 | 129 | 0.006346 | 0.0015904 | 0 | 0 |  | 1 | TRUE | wye

## ext_grid
| name | bus | vm_pu | va_degree | slack_weight | in_service
0 |  | 36 | 1 | 0 | 1 | TRUE

## line
| name | std_type | from_bus | to_bus | length_km | r_ohm_per_km | x_ohm_per_km | c_nf_per_km | g_us_per_km | max_i_ka | df | parallel | type | in_service
0 | LV_4786-3_0_4_line_0 |  | 0 | 1 | 0.02576 | 0.125 | 0.08 | 261 | 0 | 0.364 | 1 | 1 | cs | TRUE
1 | LV_4786-3_0_4_line_1 |  | 0 | 2 | 0.019895 | 0.125 | 0.08 | 261 | 0 | 0.364 | 1 | 1 | cs | TRUE
2 | LV_4786-3_0_4_line_2 |  | 1 | 3 | 0.030145 | 0.125 | 0.08 | 261 | 0 | 0.364 | 1 | 1 | cs | TRUE
3 | LV_4786-3_0_4_line_3 |  | 1 | 4 | 0.016272 | 0.125 | 0.08 | 261 | 0 | 0.364 | 1 | 1 | cs | TRUE
4 | LV_4786-3_0_4_line_4 |  | 2 | 5 | 0.026354 | 0.125 | 0.08 | 261 | 0 | 0.364 | 1 | 1 | cs | TRUE
5 | LV_4786-3_0_4_line_5 |  | 4 | 6 | 0.0071471 | 0.125 | 0.08 | 261 | 0 | 0.364 | 1 | 1 | cs | TRUE
6 | LV_4786-3_0_4_line_6 |  | 6 | 7 | 0.0047433 | 0.125 | 0.08 | 261 | 0 | 0.364 | 1 | 1 | cs | TRUE
7 | LV_4786-3_0_4_line_7 |  | 7 | 68 | 0.033879 | 0.125 | 0.08 | 261 | 0 | 0.364 | 1 | 1 | cs | TRUE
8 | LV_4786-3_0_4_line_8 |  | 8 | 9 | 0.034804 | 0.125 | 0.08 | 261 | 0 | 0.364 | 1 | 1 | cs | TRUE
9 | LV_4786-3_0_4_line_9 |  | 8 | 10 | 0.016106 | 0.125 | 0.08 | 261 | 0 | 0.364 | 1 | 1 | cs | TRUE
10 | LV_4786-3_0_4_line_10 |  | 10 | 11 | 0.002648 | 0.125 | 0.08 | 261 | 0 | 0.364 | 1 | 1 | cs | TRUE
11 | LV_4786-3_0_4_line_11 |  | 11 | 14 | 0.037239 | 0.125 | 0.08 | 261 | 0 | 0.364 | 1 | 1 | cs | TRUE
12 | LV_4786-3_0_4_line_12 |  | 11 | 15 | 0.00415 | 0.125 | 0.08 | 261 | 0 | 0.364 | 1 | 2 | cs | TRUE
13 | LV_4786-3_0_4_line_13 |  | 11 | 16 | 0.02021 | 0.125 | 0.08 | 261 | 0 | 0.364 | 1 | 1 | cs | TRUE
14 | LV_4786-3_0_4_line_14 |  | 12 | 13 | 0.03621 | 0.125 | 0.08 | 261 | 0 | 0.364 | 1 | 1 | cs | TRUE
15 | LV_4786-3_0_4_line_15 |  | 13 | 22 | 0.0056663 | 0.125 | 0.08 | 261 | 0 | 0.364 | 1 | 1 | cs | TRUE
16 | LV_4786-3_0_4_line_16 |  | 15 | 17 | 0.011798 | 0.125 | 0.08 | 261 | 0 | 0.364 | 1 | 4 | cs | TRUE
17 | LV_4786-3_0_4_line_17 |  | 15 | 18 | 0.003426 | 0.125 | 0.08 | 261 | 0 | 0.364 | 1 | 4 | cs | TRUE
18 | LV_4786-3_0_4_line_18 |  | 15 | 19 | 0.020974 | 0.125 | 0.08 | 261 | 0 | 0.364 | 1 | 1 | cs | TRUE
19 | LV_4786-3_0_4_line_19 |  | 16 | 23 | 0.024641 | 0.125 | 0.08 | 261 | 0 | 0.364 | 1 | 1 | cs | TRUE
20 | LV_4786-3_0_4_line_20 |  | 17 | 20 | 0.017123 | 0.125 | 0.08 | 261 | 0 | 0.364 | 1 | 4 | cs | TRUE
21 | LV_4786-3_0_4_line_21 |  | 18 | 21 | 0.012928 | 0.125 | 0.08 | 261 | 0 | 0.364 | 1 | 4 | cs | TRUE
22 | LV_4786-3_0_4_line_22 |  | 19 | 27 | 0.024951 | 0.125 | 0.08 | 261 | 0 | 0.364 | 1 | 1 | cs | TRUE
23 | LV_4786-3_0_4_line_23 |  | 20 | 28 | 0.030943 | 0.125 | 0.08 | 261 | 0 | 0.364 | 1 | 4 | cs | TRUE
24 | LV_4786-3_0_4_line_24 |  | 21 | 29 | 0.029812 | 0.125 | 0.08 | 261 | 0 | 0.364 | 1 | 4 | cs | TRUE
25 | LV_4786-3_0_4_line_25 |  | 22 | 60 | 0.006092 | 0.125 | 0.08 | 261 | 0 | 0.364 | 1 | 1 | cs | TRUE
26 | LV_4786-3_0_4_line_26 |  | 22 | 61 | 0.039352 | 0.125 | 0.08 | 261 | 0 | 0.364 | 1 | 1 | cs | TRUE
27 | LV_4786-3_0_4_line_27 |  | 23 | 112 | 0.028053 | 0.125 | 0.08 | 261 | 0 | 0.364 | 1 | 1 | cs | TRUE
28 | LV_4786-3_0_4_line_28 |  | 24 | 25 | 0.017588 | 0.125 | 0.08 | 261 | 0 | 0.364 | 1 | 1 | cs | TRUE
29 | LV_4786-3_0_4_line_29 |  | 24 | 26 | 0.017545 | 0.125 | 0.08 | 261 | 0 | 0.364 | 1 | 1 | cs | TRUE
30 | LV_4786-3_0_4_line_30 |  | 25 | 35 | 0.022235 | 0.125 | 0.08 | 261 | 0 | 0.364 | 1 | 4 | cs | TRUE
31 | LV_4786-3_0_4_line_31 |  | 25 | 36 | 0.017156 | 0.125 | 0.08 | 261 | 0 | 0.364 | 1 | 4 | cs | TRUE
32 | LV_4786-3_0_4_line_32 |  | 26 | 30 | 0.010508 | 0.125 | 0.08 | 261 | 0 | 0.364 | 1 | 1 | cs | TRUE
33 | LV_4786-3_0_4_line_33 |  | 28 | 65 | 0.01701 | 0.125 | 0.08 | 261 | 0 | 0.364 | 1 | 4 | cs | TRUE
34 | LV_4786-3_0_4_line_34 |  | 29 | 97 | 0.018842 | 0.125 | 0.08 | 261 | 0 | 0.364 | 1 | 4 | cs | TRUE
35 | LV_4786-3_0_4_line_35 |  | 30 | 31 | 0.033222 | 0.125 | 0.08 | 261 | 0 | 0.364 | 1 | 1 | cs | TRUE
36 | LV_4786-3_0_4_line_36 |  | 31 | 32 | 0.0034711 | 0.125 | 0.08 | 261 | 0 | 0.364 | 1 | 1 | cs | TRUE
37 | LV_4786-3_0_4_line_37 |  | 32 | 33 | 0.028074 | 0.125 | 0.08 | 261 | 0 | 0.364 | 1 | 1 | cs | TRUE
38 | LV_4786-3_0_4_line_38 |  | 33 | 34 | 0.00038664 | 0.125 | 0.08 | 261 | 0 | 0.364 | 1 | 1 | cs | TRUE
39 | LV_4786-3_0_4_line_39 |  | 34 | 49 | 0.014343 | 0.125 | 0.08 | 261 | 0 | 0.364 | 1 | 1 | cs | TRUE
40 | LV_4786-3_0_4_line_40 |  | 35 | 77 | 0.0098527 | 0.125 | 0.08 | 261 | 0 | 0.364 | 1 | 4 | cs | TRUE
41 | LV_4786-3_0_4_line_41 |  | 37 | 38 | 0.019825 | 0.125 | 0.08 | 261 | 0 | 0.364 | 1 | 1 | cs | TRUE
42 | LV_4786-3_0_4_line_42 |  | 37 | 39 | 0.005351 | 0.125 | 0.08 | 261 | 0 | 0.364 | 1 | 1 | cs | TRUE
43 | LV_4786-3_0_4_line_43 |  | 38 | 40 | 0.014322 | 0.125 | 0.08 | 261 | 0 | 0.364 | 1 | 1 | cs | TRUE
44 | LV_4786-3_0_4_line_44 |  | 39 | 41 | 0.0044817 | 0.125 | 0.08 | 261 | 0 | 0.364 | 1 | 1 | cs | TRUE
45 | LV_4786-3_0_4_line_45 |  | 40 | 42 | 0.02463 | 0.125 | 0.08 | 261 | 0 | 0.364 | 1 | 1 | cs | TRUE
46 | LV_4786-3_0_4_line_46 |  | 41 | 43 | 0.019525 | 0.125 | 0.08 | 261 | 0 | 0.364 | 1 | 1 | cs | TRUE
47 | LV_4786-3_0_4_line_47 |  | 42 | 44 | 0.038346 | 0.125 | 0.08 | 261 | 0 | 0.364 | 1 | 1 | cs | TRUE
48 | LV_4786-3_0_4_line_48 |  | 42 | 45 | 0.018281 | 0.125 | 0.08 | 261 | 0 | 0.364 | 1 | 1 | cs | TRUE
49 | LV_4786-3_0_4_line_49 |  | 43 | 48 | 0.0072155 | 0.125 | 0.08 | 261 | 0 | 0.364 | 1 | 1 | cs | TRUE
50 | LV_4786-3_0_4_line_50 |  | 44 | 54 | 0.012543 | 0.125 | 0.08 | 261 | 0 | 0.364 | 1 | 1 | cs | TRUE
51 | LV_4786-3_0_4_line_51 |  | 46 | 47 | 0.022817 | 0.125 | 0.08 | 261 | 0 | 0.364 | 1 | 1 | cs | TRUE
52 | LV_4786-3_0_4_line_52 |  | 47 | 80 | 0.01651 | 0.125 | 0.08 | 261 | 0 | 0.364 | 1 | 1 | cs | TRUE
53 | LV_4786-3_0_4_line_53 |  | 48 | 81 | 0.013532 | 0.125 | 0.08 | 261 | 0 | 0.364 | 1 | 1 | cs | TRUE
54 | LV_4786-3_0_4_line_54 |  | 49 | 50 | 0.0085916 | 0.125 | 0.08 | 261 | 0 | 0.364 | 1 | 1 | cs | TRUE
55 | LV_4786-3_0_4_line_55 |  | 50 | 106 | 0.010574 | 0.125 | 0.08 | 261 | 0 | 0.364 | 1 | 1 | cs | TRUE
56 | LV_4786-3_0_4_line_56 |  | 51 | 52 | 0.020253 | 0.125 | 0.08 | 261 | 0 | 0.364 | 1 | 1 | cs | TRUE
57 | LV_4786-3_0_4_line_57 |  | 51 | 53 | 0.016894 | 0.125 | 0.08 | 261 | 0 | 0.364 | 1 | 1 | cs | TRUE
58 | LV_4786-3_0_4_line_58 |  | 52 | 55 | 0.0052357 | 0.125 | 0.08 | 261 | 0 | 0.364 | 1 | 1 | cs | TRUE
59 | LV_4786-3_0_4_line_59 |  | 55 | 56 | 0.013742 | 0.125 | 0.08 | 261 | 0 | 0.364 | 1 | 1 | cs | TRUE
60 | LV_4786-3_0_4_line_60 |  | 56 | 107 | 0.0028832 | 0.125 | 0.08 | 261 | 0 | 0.364 | 1 | 1 | cs | TRUE
61 | LV_4786-3_0_4_line_61 |  | 57 | 58 | 0.0085226 | 0.125 | 0.08 | 261 | 0 | 0.364 | 1 | 1 | cs | TRUE
62 | LV_4786-3_0_4_line_62 |  | 57 | 59 | 0.017949 | 0.125 | 0.08 | 261 | 0 | 0.364 | 1 | 1 | cs | TRUE
63 | LV_4786-3_0_4_line_63 |  | 58 | 120 | 0.004549 | 0.125 | 0.08 | 261 | 0 | 0.364 | 1 | 1 | cs | TRUE
64 | LV_4786-3_0_4_line_64 |  | 59 | 83 | 0.019313 | 0.125 | 0.08 | 261 | 0 | 0.364 | 1 | 1 | cs | TRUE
65 | LV_4786-3_0_4_line_65 |  | 60 | 62 | 0.005434 | 0.125 | 0.08 | 261 | 0 | 0.364 | 1 | 1 | cs | TRUE
66 | LV_4786-3_0_4_line_66 |  | 60 | 63 | 0.010221 | 0.125 | 0.08 | 261 | 0 | 0.364 | 1 | 1 | cs | TRUE
67 | LV_4786-3_0_4_line_67 |  | 61 | 64 | 0.021158 | 0.125 | 0.08 | 261 | 0 | 0.364 | 1 | 4 | cs | TRUE
68 | LV_4786-3_0_4_line_68 |  | 61 | 65 | 0.027603 | 0.125 | 0.08 | 261 | 0 | 0.364 | 1 | 4 | cs | TRUE
69 | LV_4786-3_0_4_line_69 |  | 62 | 128 | 0.014125 | 0.125 | 0.08 | 261 | 0 | 0.364 | 1 | 1 | cs | TRUE
70 | LV_4786-3_0_4_line_70 |  | 64 | 93 | 0.037486 | 0.125 | 0.08 | 261 | 0 | 0.364 | 1 | 4 | cs | TRUE
71 | LV_4786-3_0_4_line_71 |  | 66 | 67 | 0.022 | 0.125 | 0.08 | 261 | 0 | 0.364 | 1 | 1 | cs | TRUE
72 | LV_4786-3_0_4_line_72 |  | 66 | 68 | 0.011017 | 0.125 | 0.08 | 261 | 0 | 0.364 | 1 | 1 | cs | TRUE
73 | LV_4786-3_0_4_line_73 |  | 67 | 69 | 0.019228 | 0.125 | 0.08 | 261 | 0 | 0.364 | 1 | 1 | cs | TRUE
74 | LV_4786-3_0_4_line_74 |  | 68 | 70 | 0.019763 | 0.125 | 0.08 | 261 | 0 | 0.364 | 1 | 1 | cs | TRUE
75 | LV_4786-3_0_4_line_75 |  | 69 | 71 | 0.0042772 | 0.125 | 0.08 | 261 | 0 | 0.364 | 1 | 1 | cs | TRUE
76 | LV_4786-3_0_4_line_76 |  | 70 | 75 | 0.016255 | 0.125 | 0.08 | 261 | 0 | 0.364 | 1 | 1 | cs | TRUE
77 | LV_4786-3_0_4_line_77 |  | 71 | 76 | 0.021899 | 0.125 | 0.08 | 261 | 0 | 0.364 | 1 | 1 | cs | TRUE
78 | LV_4786-3_0_4_line_78 |  | 72 | 73 | 0.009683 | 0.125 | 0.08 | 261 | 0 | 0.364 | 1 | 1 | cs | TRUE
79 | LV_4786-3_0_4_line_79 |  | 72 | 74 | 0.024313 | 0.125 | 0.08 | 261 | 0 | 0.364 | 1 | 1 | cs | TRUE
80 | LV_4786-3_0_4_line_80 |  | 73 | 77 | 0.0082874 | 0.125 | 0.08 | 261 | 0 | 0.364 | 1 | 4 | cs | TRUE
81 | LV_4786-3_0_4_line_81 |  | 73 | 78 | 0.036968 | 0.125 | 0.08 | 261 | 0 | 0.364 | 1 | 4 | cs | TRUE
82 | LV_4786-3_0_4_line_82 |  | 74 | 79 | 0.0079037 | 0.125 | 0.08 | 261 | 0 | 0.364 | 1 | 1 | cs | TRUE
83 | LV_4786-3_0_4_line_83 |  | 75 | 80 | 0.028329 | 0.125 | 0.08 | 261 | 0 | 0.364 | 1 | 1 | cs | TRUE
84 | LV_4786-3_0_4_line_84 |  | 76 | 96 | 0.0012175 | 0.125 | 0.08 | 261 | 0 | 0.364 | 1 | 1 | cs | TRUE
85 | LV_4786-3_0_4_line_85 |  | 76 | 94 | 0.02738 | 0.125 | 0.08 | 261 | 0 | 0.364 | 1 | 1 | cs | TRUE
86 | LV_4786-3_0_4_line_86 |  | 78 | 94 | 0.032156 | 0.125 | 0.08 | 261 | 0 | 0.364 | 1 | 4 | cs | TRUE
87 | LV_4786-3_0_4_line_87 |  | 79 | 117 | 0.0095559 | 0.125 | 0.08 | 261 | 0 | 0.364 | 1 | 1 | cs | TRUE
88 | LV_4786-3_0_4_line_88 |  | 80 | 88 | 0.014189 | 0.125 | 0.08 | 261 | 0 | 0.364 | 1 | 1 | cs | TRUE
89 | LV_4786-3_0_4_line_89 |  | 81 | 119 | 0.012825 | 0.125 | 0.08 | 261 | 0 | 0.364 | 1 | 1 | cs | TRUE
90 | LV_4786-3_0_4_line_90 |  | 82 | 83 | 0.01909 | 0.125 | 0.08 | 261 | 0 | 0.364 | 1 | 1 | cs | TRUE
91 | LV_4786-3_0_4_line_91 |  | 82 | 84 | 0.011423 | 0.125 | 0.08 | 261 | 0 | 0.364 | 1 | 1 | cs | TRUE
92 | LV_4786-3_0_4_line_92 |  | 84 | 85 | 0.0082305 | 0.125 | 0.08 | 261 | 0 | 0.364 | 1 | 1 | cs | TRUE
93 | LV_4786-3_0_4_line_93 |  | 85 | 86 | 0.0020519 | 0.125 | 0.08 | 261 | 0 | 0.364 | 1 | 1 | cs | TRUE
94 | LV_4786-3_0_4_line_94 |  | 86 | 87 | 0.019336 | 0.125 | 0.08 | 261 | 0 | 0.364 | 1 | 1 | cs | TRUE
95 | LV_4786-3_0_4_line_95 |  | 87 | 126 | 0.010876 | 0.125 | 0.08 | 261 | 0 | 0.364 | 1 | 1 | cs | TRUE
96 | LV_4786-3_0_4_line_96 |  | 88 | 89 | 0.028471 | 0.125 | 0.08 | 261 | 0 | 0.364 | 1 | 1 | cs | TRUE
97 | LV_4786-3_0_4_line_97 |  | 90 | 91 | 0.003709 | 0.125 | 0.08 | 261 | 0 | 0.364 | 1 | 4 | cs | TRUE
98 | LV_4786-3_0_4_line_98 |  | 90 | 92 | 0.016927 | 0.125 | 0.08 | 261 | 0 | 0.364 | 1 | 4 | cs | TRUE
99 | LV_4786-3_0_4_line_99 |  | 91 | 93 | 0.027082 | 0.125 | 0.08 | 261 | 0 | 0.364 | 1 | 4 | cs | TRUE
100 | LV_4786-3_0_4_line_100 |  | 92 | 94 | 0.007092 | 0.125 | 0.08 | 261 | 0 | 0.364 | 1 | 4 | cs | TRUE
101 | LV_4786-3_0_4_line_101 |  | 92 | 95 | 0.0099834 | 0.125 | 0.08 | 261 | 0 | 0.364 | 1 | 1 | cs | TRUE
102 | LV_4786-3_0_4_line_102 |  | 96 | 101 | 0.0024284 | 0.125 | 0.08 | 261 | 0 | 0.364 | 1 | 1 | cs | TRUE
103 | LV_4786-3_0_4_line_103 |  | 97 | 98 | 0.0026755 | 0.125 | 0.08 | 261 | 0 | 0.364 | 1 | 4 | cs | TRUE
104 | LV_4786-3_0_4_line_104 |  | 98 | 99 | 0.01686 | 0.125 | 0.08 | 261 | 0 | 0.364 | 1 | 4 | cs | TRUE
105 | LV_4786-3_0_4_line_105 |  | 99 | 100 | 0.011058 | 0.125 | 0.08 | 261 | 0 | 0.364 | 1 | 4 | cs | TRUE
106 | LV_4786-3_0_4_line_106 |  | 100 | 127 | 0.019489 | 0.125 | 0.08 | 261 | 0 | 0.364 | 1 | 4 | cs | TRUE
107 | LV_4786-3_0_4_line_107 |  | 101 | 113 | 0.030361 | 0.125 | 0.08 | 261 | 0 | 0.364 | 1 | 1 | cs | TRUE
108 | LV_4786-3_0_4_line_108 |  | 102 | 103 | 0.016763 | 0.125 | 0.08 | 261 | 0 | 0.364 | 1 | 1 | cs | TRUE
109 | LV_4786-3_0_4_line_109 |  | 102 | 104 | 0.010542 | 0.125 | 0.08 | 261 | 0 | 0.364 | 1 | 1 | cs | TRUE
110 | LV_4786-3_0_4_line_110 |  | 103 | 105 | 0.0070914 | 0.125 | 0.08 | 261 | 0 | 0.364 | 1 | 1 | cs | TRUE
111 | LV_4786-3_0_4_line_111 |  | 104 | 106 | 0.0063091 | 0.125 | 0.08 | 261 | 0 | 0.364 | 1 | 1 | cs | TRUE
112 | LV_4786-3_0_4_line_112 |  | 105 | 107 | 0.016334 | 0.125 | 0.08 | 261 | 0 | 0.364 | 1 | 1 | cs | TRUE
113 | LV_4786-3_0_4_line_113 |  | 108 | 109 | 0.036041 | 0.125 | 0.08 | 261 | 0 | 0.364 | 1 | 1 | cs | TRUE
114 | LV_4786-3_0_4_line_114 |  | 108 | 110 | 0.010949 | 0.125 | 0.08 | 261 | 0 | 0.364 | 1 | 1 | cs | TRUE
115 | LV_4786-3_0_4_line_115 |  | 110 | 111 | 0.018333 | 0.125 | 0.08 | 261 | 0 | 0.364 | 1 | 1 | cs | TRUE
116 | LV_4786-3_0_4_line_116 |  | 111 | 112 | 0.031074 | 0.125 | 0.08 | 261 | 0 | 0.364 | 1 | 1 | cs | TRUE
117 | LV_4786-3_0_4_line_117 |  | 113 | 114 | 0.062302 | 0.125 | 0.08 | 261 | 0 | 0.364 | 1 | 1 | cs | TRUE
118 | LV_4786-3_0_4_line_118 |  | 114 | 115 | 0.014286 | 0.125 | 0.08 | 261 | 0 | 0.364 | 1 | 1 | cs | TRUE
119 | LV_4786-3_0_4_line_119 |  | 115 | 116 | 0.015592 | 0.125 | 0.08 | 261 | 0 | 0.364 | 1 | 1 | cs | TRUE
120 | LV_4786-3_0_4_line_120 |  | 117 | 118 | 0.0095687 | 0.125 | 0.08 | 261 | 0 | 0.364 | 1 | 1 | cs | TRUE
121 | LV_4786-3_0_4_line_121 |  | 118 | 119 | 0.013573 | 0.125 | 0.08 | 261 | 0 | 0.364 | 1 | 1 | cs | TRUE
122 | LV_4786-3_0_4_line_122 |  | 121 | 122 | 0.019273 | 0.125 | 0.08 | 261 | 0 | 0.364 | 1 | 4 | cs | TRUE
123 | LV_4786-3_0_4_line_123 |  | 121 | 123 | 0.0078544 | 0.125 | 0.08 | 261 | 0 | 0.364 | 1 | 4 | cs | TRUE
124 | LV_4786-3_0_4_line_124 |  | 122 | 124 | 0.0007516 | 0.125 | 0.08 | 261 | 0 | 0.364 | 1 | 4 | cs | TRUE
125 | LV_4786-3_0_4_line_125 |  | 123 | 125 | 0.01006 | 0.125 | 0.08 | 261 | 0 | 0.364 | 1 | 4 | cs | TRUE
126 | LV_4786-3_0_4_line_126 |  | 124 | 126 | 0.017644 | 0.125 | 0.08 | 261 | 0 | 0.364 | 1 | 2 | cs | TRUE
127 | LV_4786-3_0_4_line_127 |  | 125 | 127 | 0.0011027 | 0.125 | 0.08 | 261 | 0 | 0.364 | 1 | 4 | cs | TRUE
128 | LV_4786-3_0_4_line_128 |  | 128 | 129 | 0.018155 | 0.125 | 0.08 | 261 | 0 | 0.364 | 1 | 1 | cs | TRUE

## trafo
| name | std_type | hv_bus | lv_bus | sn_mva | vn_hv_kv | vn_lv_kv | vk_percent | vkr_percent | pfe_kw | i0_percent | shift_degree | tap_side | tap_neutral | tap_min | tap_max | tap_step_percent | tap_step_degree | tap_pos | tap_phase_shifter | parallel | df | in_service
0 | LV_4786-3_0_4_trafo_96 | 0.63 MVA 20/0.4 kV | 130 | 36 | 0.63 | 20 | 0.4 | 6 | 1.206 | 1.65 | 0.2619 | 150 | hv | 0 | -2 | 2 | 2.5 | 0 | 0 | FALSE | 1 | 1 | TRUE

## line_geodata
| x0 | y0 | x1 | y1 | x2 | y2 | x3 | y3 | x4 | y4 | x5 | y5 | x6 | y6
0 | 2720662.2676 | 1256694.1087 | 2720661.0617 | 1256690.3586 | 2720652.3031 | 1256670.3727
1 | 2720644.3175 | 1256652.1508 | 2720652.3031 | 1256670.3727
2 | 2720662.2676 | 1256694.1087 | 2720692.3607 | 1256695.872
3 | 2720662.2676 | 1256694.1087 | 2720661.6587 | 1256700.2905 | 2720660.1508 | 1256705.431 | 2720658.4307 | 1256709.8083
4 | 2720644.3175 | 1256652.1508 | 2720632.5107 | 1256657.7596 | 2720628.9688 | 1256658.6993 | 2720624.5525 | 1256658.865 | 2720619.3666 | 1256658.5029
5 | 2720658.4307 | 1256709.8083 | 2720655.8169 | 1256716.4603
6 | 2720655.8169 | 1256716.4603 | 2720654.0822 | 1256720.875
7 | 2720641.692 | 1256752.4068 | 2720654.0822 | 1256720.875
8 | 2720552.9518 | 1256882.9439 | 2720552.6135 | 1256882.6502 | 2720545.133 | 1256876.9819 | 2720539.1668 | 1256873.2572 | 2720532.9498 | 1256870.3614 | 2720522.5814 | 1256866.4583
9 | 2720563.9482 | 1256894.6248 | 2720561.4093 | 1256891.1367 | 2720557.2979 | 1256886.7158 | 2720552.9518 | 1256882.9439
10 | 2720563.9482 | 1256894.6248 | 2720565.5495 | 1256896.737
11 | 2720565.5495 | 1256896.737 | 2720569.0107 | 1256905.3039 | 2720573.5194 | 1256917.2505 | 2720577.6808 | 1256931.9009
12 | 2720569.4916 | 1256895.405 | 2720565.5495 | 1256896.737
13 | 2720565.5495 | 1256896.737 | 2720546.4005 | 1256903.1996
14 | 2720443.2961 | 1256854.499 | 2720471.5687 | 1256851.5735 | 2720476.4293 | 1256851.439 | 2720479.3416 | 1256851.7
15 | 2720440.5306 | 1256851.4641 | 2720440.9466 | 1256854.7421 | 2720443.2961 | 1256854.499
16 | 2720562.4042 | 1256885.997 | 2720567.5848 | 1256892.3636 | 2720569.4916 | 1256895.405
17 | 2720569.4916 | 1256895.405 | 2720572.41 | 1256893.5962
18 | 2720569.4916 | 1256895.405 | 2720575.3042 | 1256909.9917 | 2720577.0408 | 1256914.9696
19 | 2720523.4326 | 1256911.7148 | 2720524.7167 | 1256910.5177 | 2720546.4005 | 1256903.1996
20 | 2720562.4042 | 1256885.997 | 2720552.4011 | 1256875.3062 | 2720550.244 | 1256874.0789
21 | 2720572.41 | 1256893.5962 | 2720581.9167 | 1256890.5205 | 2720584.8443 | 1256890.7405
22 | 2720577.0408 | 1256914.9696 | 2720579.5945 | 1256922.2898 | 2720581.5648 | 1256932.2052 | 2720582.9412 | 1256939.1593
23 | 2720522.2251 | 1256861.2757 | 2720535.9813 | 1256865.9637 | 2720550.244 | 1256874.0789
24 | 2720614.5727 | 1256892.9742 | 2720584.8443 | 1256890.7405
25 | 2720434.4468 | 1256852.0298 | 2720440.5306 | 1256851.4641
26 | 2720479.8043 | 1256847.5821 | 2720474.6074 | 1256847.9322 | 2720440.5306 | 1256851.4641
27 | 2720523.4326 | 1256911.7148 | 2720519.0995 | 1256911.1372 | 2720516.6596 | 1256911.6769 | 2720514.9711 | 1256907.55 | 2720512.6754 | 1256908.4151 | 2720511.3947 | 1256909.4455 | 2720499.7797 | 1256914.3968
28 | 2720602.7652 | 1256852.8234 | 2720607.1994 | 1256842.894 | 2720609.5306 | 1256836.5916
29 | 2720602.7652 | 1256852.8234 | 2720610.1841 | 1256854.8541 | 2720620.0248 | 1256854.3571
30 | 2720609.5306 | 1256836.5916 | 2720617.2588 | 1256815.7425
31 | 2720609.5306 | 1256836.5916 | 2720603.0953 | 1256834.4141 | 2720594.4376 | 1256829.8783 | 2720593.9567 | 1256829.5391
32 | 2720630.5192 | 1256853.827 | 2720620.0248 | 1256854.3571
33 | 2720506.1244 | 1256855.7887 | 2720522.2251 | 1256861.2757
34 | 2720614.5727 | 1256892.9742 | 2720633.3614 | 1256894.386
35 | 2720630.5192 | 1256853.827 | 2720663.6985 | 1256852.1511
36 | 2720663.6985 | 1256852.1511 | 2720667.1651 | 1256851.976
37 | 2720695.2083 | 1256851.5843 | 2720684.0556 | 1256851.1229 | 2720667.1651 | 1256851.976
38 | 2720695.5946 | 1256851.6003 | 2720695.2083 | 1256851.5843
39 | 2720695.5946 | 1256851.6003 | 2720709.9255 | 1256852.1932
40 | 2720620.6832 | 1256806.5041 | 2720617.2588 | 1256815.7425
41 | 2720754.4841 | 1256796.5669 | 2720754.4841 | 1256796.5669 | 2720762.6532 | 1256791.0398 | 2720769.7642 | 1256784.0638
42 | 2720749.1509 | 1256797.0027 | 2720754.4841 | 1256796.5669
43 | 2720779.9879 | 1256774.0342 | 2720769.7642 | 1256784.0638
44 | 2720749.1509 | 1256797.0027 | 2720744.6841 | 1256797.3677 | 2720744.6841 | 1256797.3677
45 | 2720798.8425 | 1256789.7325 | 2720788.826 | 1256779.7083 | 2720779.9879 | 1256774.0342
46 | 2720744.6841 | 1256797.3677 | 2720725.2009 | 1256796.0908
47 | 2720798.8425 | 1256789.7325 | 2720800.3815 | 1256781.9683 | 2720796.3177 | 1256770.7867 | 2720793.9108 | 1256764.1652 | 2720788.5485 | 1256754.0054
48 | 2720798.8425 | 1256789.7325 | 2720805.3699 | 1256798.8514 | 2720808.8431 | 1256805.0061
49 | 2720718.0008 | 1256795.6188 | 2720725.2009 | 1256796.0908
50 | 2720782.6936 | 1256742.9123 | 2720788.5485 | 1256754.0054
51 | 2720745.0725 | 1256759.7018 | 2720734.698 | 1256758.1299 | 2720722.3974 | 1256757.3703
52 | 2720705.9186 | 1256756.3527 | 2720722.3974 | 1256757.3703
53 | 2720718.0008 | 1256795.6188 | 2720704.4974 | 1256794.7338
54 | 2720709.9255 | 1256852.1932 | 2720718.5097 | 1256852.5484
55 | 2720729.0749 | 1256852.9855 | 2720718.5097 | 1256852.5484
56 | 2720827.6668 | 1256852.4531 | 2720811.9186 | 1256856.413 | 2720807.9075 | 1256856.247
57 | 2720827.6668 | 1256852.4531 | 2720833.7318 | 1256868.2206
58 | 2720802.6763 | 1256856.0306 | 2720807.9075 | 1256856.247
59 | 2720802.6763 | 1256856.0306 | 2720788.9463 | 1256855.4626
60 | 2720786.0656 | 1256855.3434 | 2720788.9463 | 1256855.4626
61 | 2720847.6689 | 1256911.6575 | 2720849.0821 | 1256915.9567 | 2720852.8078 | 1256914.5093
62 | 2720847.6689 | 1256911.6575 | 2720829.8948 | 1256909.16
63 | 2720851.3333 | 1256910.2533 | 2720852.1355 | 1256913.4502 | 2720852.8078 | 1256914.5093
64 | 2720810.6362 | 1256907.71 | 2720829.8878 | 1256909.159 | 2720829.8948 | 1256909.16
65 | 2720434.4468 | 1256852.0298 | 2720429.0268 | 1256852.5978
66 | 2720434.4468 | 1256852.0298 | 2720432.6224 | 1256841.9728
67 | 2720479.8043 | 1256847.5821 | 2720481.497 | 1256844.4693 | 2720496.498 | 1256835.2371
68 | 2720479.8043 | 1256847.5821 | 2720485.7602 | 1256848.8488 | 2720506.1244 | 1256855.7887
69 | 2720429.0268 | 1256852.5978 | 2720415.0188 | 1256854.4141
70 | 2720528.3323 | 1256815.4437 | 2720511.3885 | 1256826.0728 | 2720496.498 | 1256835.2371
71 | 2720608.7409 | 1256750.3281 | 2720630.6984 | 1256751.6898
72 | 2720641.692 | 1256752.4068 | 2720638.2648 | 1256752.159 | 2720630.6984 | 1256751.6898
73 | 2720608.7409 | 1256750.3281 | 2720589.5495 | 1256749.1379
74 | 2720641.692 | 1256752.4068 | 2720644.9396 | 1256752.5843 | 2720661.419 | 1256753.6027
75 | 2720585.2805 | 1256748.8732 | 2720589.5495 | 1256749.1379
76 | 2720677.6431 | 1256754.6053 | 2720661.419 | 1256753.6027
77 | 2720563.4237 | 1256747.5194 | 2720568.042 | 1256747.8025 | 2720579.2222 | 1256748.4975 | 2720585.2805 | 1256748.8732
78 | 2720626.9245 | 1256789.6495 | 2720623.5636 | 1256798.7334
79 | 2720626.9245 | 1256789.6495 | 2720651.1856 | 1256791.2396
80 | 2720623.5636 | 1256798.7334 | 2720620.6832 | 1256806.5041
81 | 2720623.5636 | 1256798.7334 | 2720588.9654 | 1256785.7108
82 | 2720651.1856 | 1256791.2396 | 2720659.0724 | 1256791.7565
83 | 2720705.9186 | 1256756.3527 | 2720677.6431 | 1256754.6053
84 | 2720563.4237 | 1256747.5194 | 2720562.2085 | 1256747.444
85 | 2720563.4237 | 1256747.5194 | 2720562.6203 | 1256760.2919 | 2720558.8707 | 1256774.3834
86 | 2720558.8707 | 1256774.3834 | 2720588.9654 | 1256785.7108
87 | 2720668.6078 | 1256792.3815 | 2720659.0724 | 1256791.7565
88 | 2720705.9186 | 1256756.3527 | 2720706.8157 | 1256742.192
89 | 2720704.4974 | 1256794.7338 | 2720691.7002 | 1256793.895
90 | 2720791.5999 | 1256906.2772 | 2720810.6362 | 1256907.71
91 | 2720780.2095 | 1256905.4199 | 2720791.5999 | 1256906.2772
92 | 2720780.2095 | 1256905.4199 | 2720772.0021 | 1256904.8032
93 | 2720772.0021 | 1256904.8032 | 2720769.956 | 1256904.6494
94 | 2720750.6742 | 1256903.2006 | 2720769.956 | 1256904.6494
95 | 2720750.6742 | 1256903.2006 | 2720739.8292 | 1256902.3858
96 | 2720706.8157 | 1256742.192 | 2720707.9217 | 1256724.7326 | 2720708.4982 | 1256723.8325 | 2720709.6253 | 1256723.3106 | 2720718.2718 | 1256723.888
97 | 2720551.2742 | 1256801.0519 | 2720552.2905 | 1256797.4849
98 | 2720556.9288 | 1256781.2053 | 2720552.2905 | 1256797.4849
99 | 2720551.2742 | 1256801.0519 | 2720528.3323 | 1256815.4437
100 | 2720558.8707 | 1256774.3834 | 2720556.9288 | 1256781.2053
101 | 2720556.9288 | 1256781.2053 | 2720548.0799 | 1256785.8277
102 | 2720559.7848 | 1256747.2937 | 2720562.2085 | 1256747.444
103 | 2720633.3614 | 1256894.386 | 2720636.0294 | 1256894.5864
104 | 2720652.8421 | 1256895.8497 | 2720636.0294 | 1256894.5864
105 | 2720663.8685 | 1256896.6782 | 2720652.8421 | 1256895.8497
106 | 2720663.8685 | 1256896.6782 | 2720683.3026 | 1256898.1385
107 | 2720559.7848 | 1256747.2937 | 2720529.4816 | 1256745.4142
108 | 2720745.9115 | 1256853.6821 | 2720762.6599 | 1256854.375
109 | 2720745.9115 | 1256853.6821 | 2720735.3786 | 1256853.2463
110 | 2720762.6599 | 1256854.375 | 2720769.7452 | 1256854.6681
111 | 2720729.0749 | 1256852.9855 | 2720735.3786 | 1256853.2463
112 | 2720769.7452 | 1256854.6681 | 2720786.0656 | 1256855.3434
113 | 2720456.1081 | 1256939.7949 | 2720459.8418 | 1256951.8222 | 2720477.8835 | 1256945.962 | 2720479.3073 | 1256950.207
114 | 2720452.8621 | 1256929.3384 | 2720456.1081 | 1256939.7949
115 | 2720452.8621 | 1256929.3384 | 2720469.0169 | 1256926.1309 | 2720470.7697 | 1256925.5006
116 | 2720499.7797 | 1256914.3968 | 2720489.7084 | 1256918.69 | 2720470.7697 | 1256925.5006
117 | 2720467.2994 | 1256741.5575 | 2720529.4816 | 1256745.4142
118 | 2720466.2549 | 1256755.8042 | 2720467.2994 | 1256741.5575
119 | 2720474.1274 | 1256769.2762 | 2720466.2549 | 1256755.8042
120 | 2720668.6078 | 1256792.3815 | 2720678.1561 | 1256793.0073
121 | 2720691.7002 | 1256793.895 | 2720678.1561 | 1256793.0073
122 | 2720702.2664 | 1256899.5634 | 2720721.4855 | 1256901.0075
123 | 2720702.2664 | 1256899.5634 | 2720694.4341 | 1256898.9749
124 | 2720721.4855 | 1256901.0075 | 2720722.235 | 1256901.0638
125 | 2720684.4022 | 1256898.2211 | 2720694.4341 | 1256898.9749
126 | 2720722.235 | 1256901.0638 | 2720739.8292 | 1256902.3858
127 | 2720683.3026 | 1256898.1385 | 2720684.4022 | 1256898.2211
128 | 2720415.0188 | 1256854.4141 | 2720397.0143 | 1256856.7487

## bus_geodata
| x | y | coords
0 | 2720652.3031 | 1256670.3727
1 | 2720662.2676 | 1256694.1087
2 | 2720644.3175 | 1256652.1508
3 | 2720692.3607 | 1256695.872
4 | 2720658.4307 | 1256709.8083
5 | 2720619.3666 | 1256658.5029
6 | 2720655.8169 | 1256716.4603
7 | 2720654.0822 | 1256720.875
8 | 2720552.9518 | 1256882.9439
9 | 2720522.5813 | 1256866.4583
10 | 2720563.9482 | 1256894.6248
11 | 2720565.5495 | 1256896.737
12 | 2720479.3416 | 1256851.7
13 | 2720443.2961 | 1256854.499
14 | 2720577.6808 | 1256931.9009
15 | 2720569.4916 | 1256895.405
16 | 2720546.4005 | 1256903.1996
17 | 2720562.4042 | 1256885.997
18 | 2720572.41 | 1256893.5962
19 | 2720577.0408 | 1256914.9696
20 | 2720550.244 | 1256874.0789
21 | 2720584.8443 | 1256890.7405
22 | 2720440.5306 | 1256851.4641
23 | 2720523.4326 | 1256911.7148
24 | 2720602.7652 | 1256852.8234
25 | 2720609.5306 | 1256836.5916
26 | 2720620.0248 | 1256854.3571
27 | 2720582.9412 | 1256939.1593
28 | 2720522.2251 | 1256861.2757
29 | 2720614.5727 | 1256892.9742
30 | 2720630.5192 | 1256853.827
31 | 2720663.6985 | 1256852.1511
32 | 2720667.1651 | 1256851.976
33 | 2720695.2083 | 1256851.5843
34 | 2720695.5946 | 1256851.6003
35 | 2720617.2588 | 1256815.7425
36 | 2720593.9567 | 1256829.5391
37 | 2720754.4841 | 1256796.5669
38 | 2720769.7642 | 1256784.0638
39 | 2720749.1509 | 1256797.0027
40 | 2720779.9879 | 1256774.0342
41 | 2720744.6841 | 1256797.3677
42 | 2720798.8425 | 1256789.7325
43 | 2720725.2009 | 1256796.0908
44 | 2720788.5485 | 1256754.0054
45 | 2720808.8431 | 1256805.0061
46 | 2720745.0725 | 1256759.7018
47 | 2720722.3974 | 1256757.3703
48 | 2720718.0008 | 1256795.6188
49 | 2720709.9255 | 1256852.1932
50 | 2720718.5097 | 1256852.5483
51 | 2720827.6668 | 1256852.4531
52 | 2720807.9075 | 1256856.247
53 | 2720833.7318 | 1256868.2206
54 | 2720782.6936 | 1256742.9123
55 | 2720802.6763 | 1256856.0306
56 | 2720788.9463 | 1256855.4626
57 | 2720847.6689 | 1256911.6575
58 | 2720852.8078 | 1256914.5093
59 | 2720829.8948 | 1256909.16
60 | 2720434.4468 | 1256852.0298
61 | 2720479.8043 | 1256847.5821
62 | 2720429.0268 | 1256852.5978
63 | 2720432.6224 | 1256841.9728
64 | 2720496.498 | 1256835.2371
65 | 2720506.1244 | 1256855.7887
66 | 2720630.6984 | 1256751.6898
67 | 2720608.7409 | 1256750.3281
68 | 2720641.692 | 1256752.4068
69 | 2720589.5495 | 1256749.1379
70 | 2720661.419 | 1256753.6027
71 | 2720585.2805 | 1256748.8732
72 | 2720626.9245 | 1256789.6495
73 | 2720623.5636 | 1256798.7334
74 | 2720651.1856 | 1256791.2396
75 | 2720677.6431 | 1256754.6053
76 | 2720563.4237 | 1256747.5194
77 | 2720620.6832 | 1256806.5041
78 | 2720588.9654 | 1256785.7108
79 | 2720659.0724 | 1256791.7565
80 | 2720705.9186 | 1256756.3527
81 | 2720704.4974 | 1256794.7338
82 | 2720791.5999 | 1256906.2772
83 | 2720810.6362 | 1256907.71
84 | 2720780.2095 | 1256905.4199
85 | 2720772.0021 | 1256904.8032
86 | 2720769.956 | 1256904.6494
87 | 2720750.6742 | 1256903.2006
88 | 2720706.8157 | 1256742.192
89 | 2720718.2718 | 1256723.888
90 | 2720552.2905 | 1256797.4849
91 | 2720551.2742 | 1256801.0519
92 | 2720556.9288 | 1256781.2053
93 | 2720528.3323 | 1256815.4437
94 | 2720558.8707 | 1256774.3834
95 | 2720548.0799 | 1256785.8277
96 | 2720562.2085 | 1256747.444
97 | 2720633.3614 | 1256894.386
98 | 2720636.0294 | 1256894.5864
99 | 2720652.8421 | 1256895.8497
100 | 2720663.8685 | 1256896.6782
101 | 2720559.7848 | 1256747.2937
102 | 2720745.9115 | 1256853.6821
103 | 2720762.6599 | 1256854.375
104 | 2720735.3786 | 1256853.2463
105 | 2720769.7452 | 1256854.6681
106 | 2720729.0749 | 1256852.9855
107 | 2720786.0656 | 1256855.3434
108 | 2720456.1081 | 1256939.7949
109 | 2720479.3073 | 1256950.207
110 | 2720452.8621 | 1256929.3384
111 | 2720470.7697 | 1256925.5006
112 | 2720499.7797 | 1256914.3968
113 | 2720529.4816 | 1256745.4142
114 | 2720467.2994 | 1256741.5575
115 | 2720466.2549 | 1256755.8042
116 | 2720474.1274 | 1256769.2762
117 | 2720668.6078 | 1256792.3815
118 | 2720678.1561 | 1256793.0073
119 | 2720691.7002 | 1256793.895
120 | 2720851.3333 | 1256910.2533
121 | 2720702.2664 | 1256899.5634
122 | 2720721.4855 | 1256901.0075
123 | 2720694.4341 | 1256898.9749
124 | 2720722.235 | 1256901.0638
125 | 2720684.4022 | 1256898.2211
126 | 2720739.8292 | 1256902.3858
127 | 2720683.3026 | 1256898.1385
128 | 2720415.0188 | 1256854.4141
129 | 2720397.0143 | 1256856.7487
130 | 2720589.1281 | 1256826.1335

## line_std_types
| c_nf_per_km | r_ohm_per_km | x_ohm_per_km | max_i_ka | type | q_mm2 | alpha | voltage_rating
NAYY 4x50 SE | 210 | 0.642 | 0.083 | 0.142 | cs | 50 | 0.00403 | LV
NAYY 4x120 SE | 264 | 0.225 | 0.08 | 0.242 | cs | 120 | 0.00403 | LV
NAYY 4x150 SE | 261 | 0.208 | 0.08 | 0.27 | cs | 150 | 0.00403 | LV
NA2XS2Y 1x95 RM/25 12/20 kV | 216 | 0.313 | 0.132 | 0.252 | cs | 95 | 0.00403 | MV
NA2XS2Y 1x185 RM/25 12/20 kV | 273 | 0.161 | 0.117 | 0.362 | cs | 185 | 0.00403 | MV
NA2XS2Y 1x240 RM/25 12/20 kV | 304 | 0.122 | 0.112 | 0.421 | cs | 240 | 0.00403 | MV
NA2XS2Y 1x95 RM/25 6/10 kV | 315 | 0.313 | 0.123 | 0.249 | cs | 95 | 0.00403 | MV
NA2XS2Y 1x185 RM/25 6/10 kV | 406 | 0.161 | 0.11 | 0.358 | cs | 185 | 0.00403 | MV
NA2XS2Y 1x240 RM/25 6/10 kV | 456 | 0.122 | 0.105 | 0.416 | cs | 240 | 0.00403 | MV
NA2XS2Y 1x150 RM/25 12/20 kV | 250 | 0.206 | 0.116 | 0.319 | cs | 150 | 0.00403 | MV
NA2XS2Y 1x120 RM/25 12/20 kV | 230 | 0.253 | 0.119 | 0.283 | cs | 120 | 0.00403 | MV
NA2XS2Y 1x70 RM/25 12/20 kV | 190 | 0.443 | 0.132 | 0.22 | cs | 70 | 0.00403 | MV
NA2XS2Y 1x150 RM/25 6/10 kV | 360 | 0.206 | 0.11 | 0.315 | cs | 150 | 0.00403 | MV
NA2XS2Y 1x120 RM/25 6/10 kV | 340 | 0.253 | 0.113 | 0.28 | cs | 120 | 0.00403 | MV
NA2XS2Y 1x70 RM/25 6/10 kV | 280 | 0.443 | 0.123 | 0.217 | cs | 70 | 0.00403 | MV
N2XS(FL)2Y 1x120 RM/35 64/110 kV | 112 | 0.153 | 0.166 | 0.366 | cs | 120 | 0.00393 | HV
N2XS(FL)2Y 1x185 RM/35 64/110 kV | 125 | 0.099 | 0.156 | 0.457 | cs | 185 | 0.00393 | HV
N2XS(FL)2Y 1x240 RM/35 64/110 kV | 135 | 0.075 | 0.149 | 0.526 | cs | 240 | 0.00393 | HV
N2XS(FL)2Y 1x300 RM/35 64/110 kV | 144 | 0.06 | 0.144 | 0.588 | cs | 300 | 0.00393 | HV
15-AL1/3-ST1A 0.4 | 11 | 1.8769 | 0.35 | 0.105 | ol | 16 | 0.00403 | LV
24-AL1/4-ST1A 0.4 | 11.25 | 1.2012 | 0.335 | 0.14 | ol | 24 | 0.00403 | LV
48-AL1/8-ST1A 0.4 | 12.2 | 0.5939 | 0.3 | 0.21 | ol | 48 | 0.00403 | LV
94-AL1/15-ST1A 0.4 | 13.2 | 0.306 | 0.29 | 0.35 | ol | 94 | 0.00403 | LV
34-AL1/6-ST1A 10.0 | 9.7 | 0.8342 | 0.36 | 0.17 | ol | 34 | 0.00403 | MV
48-AL1/8-ST1A 10.0 | 10.1 | 0.5939 | 0.35 | 0.21 | ol | 48 | 0.00403 | MV
70-AL1/11-ST1A 10.0 | 10.4 | 0.4132 | 0.339 | 0.29 | ol | 70 | 0.00403 | MV
94-AL1/15-ST1A 10.0 | 10.75 | 0.306 | 0.33 | 0.35 | ol | 94 | 0.00403 | MV
122-AL1/20-ST1A 10.0 | 11.1 | 0.2376 | 0.323 | 0.41 | ol | 122 | 0.00403 | MV
149-AL1/24-ST1A 10.0 | 11.25 | 0.194 | 0.315 | 0.47 | ol | 149 | 0.00403 | MV
34-AL1/6-ST1A 20.0 | 9.15 | 0.8342 | 0.382 | 0.17 | ol | 34 | 0.00403 | MV
48-AL1/8-ST1A 20.0 | 9.5 | 0.5939 | 0.372 | 0.21 | ol | 48 | 0.00403 | MV
70-AL1/11-ST1A 20.0 | 9.7 | 0.4132 | 0.36 | 0.29 | ol | 70 | 0.00403 | MV
94-AL1/15-ST1A 20.0 | 10 | 0.306 | 0.35 | 0.35 | ol | 94 | 0.00403 | MV
122-AL1/20-ST1A 20.0 | 10.3 | 0.2376 | 0.344 | 0.41 | ol | 122 | 0.00403 | MV
149-AL1/24-ST1A 20.0 | 10.5 | 0.194 | 0.337 | 0.47 | ol | 149 | 0.00403 | MV
184-AL1/30-ST1A 20.0 | 10.75 | 0.1571 | 0.33 | 0.535 | ol | 184 | 0.00403 | MV
243-AL1/39-ST1A 20.0 | 11 | 0.1188 | 0.32 | 0.645 | ol | 243 | 0.00403 | MV
48-AL1/8-ST1A 110.0 | 8 | 0.5939 | 0.46 | 0.21 | ol | 48 | 0.00403 | HV
70-AL1/11-ST1A 110.0 | 8.4 | 0.4132 | 0.45 | 0.29 | ol | 70 | 0.00403 | HV
94-AL1/15-ST1A 110.0 | 8.65 | 0.306 | 0.44 | 0.35 | ol | 94 | 0.00403 | HV
122-AL1/20-ST1A 110.0 | 8.5 | 0.2376 | 0.43 | 0.41 | ol | 122 | 0.00403 | HV
149-AL1/24-ST1A 110.0 | 8.75 | 0.194 | 0.41 | 0.47 | ol | 149 | 0.00403 | HV
184-AL1/30-ST1A 110.0 | 8.8 | 0.1571 | 0.4 | 0.535 | ol | 184 | 0.00403 | HV
243-AL1/39-ST1A 110.0 | 9 | 0.1188 | 0.39 | 0.645 | ol | 243 | 0.00403 | HV
305-AL1/39-ST1A 110.0 | 9.2 | 0.0949 | 0.38 | 0.74 | ol | 305 | 0.00403 | HV
490-AL1/64-ST1A 110.0 | 9.75 | 0.059 | 0.37 | 0.96 | ol | 490 | 0.00403 | HV
679-AL1/86-ST1A 110.0 | 9.95 | 0.042 | 0.36 | 1.15 | ol | 679 | 0.00403 | HV
490-AL1/64-ST1A 220.0 | 10 | 0.059 | 0.285 | 0.96 | ol | 490 | 0.00403 | HV
679-AL1/86-ST1A 220.0 | 11.7 | 0.042 | 0.275 | 1.15 | ol | 679 | 0.00403 | HV
490-AL1/64-ST1A 380.0 | 11 | 0.059 | 0.253 | 0.96 | ol | 490 | 0.00403 | HV
679-AL1/86-ST1A 380.0 | 14.6 | 0.042 | 0.25 | 1.15 | ol | 679 | 0.00403 | HV

## trafo_std_types
| i0_percent | pfe_kw | vkr_percent | sn_mva | vn_lv_kv | vn_hv_kv | vk_percent | shift_degree | vector_group | tap_side | tap_neutral | tap_min | tap_max | tap_step_degree | tap_step_percent | tap_phase_shifter
160 MVA 380/110 kV | 0.06 | 60 | 0.25 | 160 | 110 | 380 | 12.2 | 0 | Yy0 | hv | 0 | -9 | 9 | 0 | 1.5 | FALSE
100 MVA 220/110 kV | 0.06 | 55 | 0.26 | 100 | 110 | 220 | 12 | 0 | Yy0 | hv | 0 | -9 | 9 | 0 | 1.5 | FALSE
63 MVA 110/20 kV | 0.04 | 22 | 0.32 | 63 | 20 | 110 | 18 | 150 | YNd5 | hv | 0 | -9 | 9 | 0 | 1.5 | FALSE
40 MVA 110/20 kV | 0.05 | 18 | 0.34 | 40 | 20 | 110 | 16.2 | 150 | YNd5 | hv | 0 | -9 | 9 | 0 | 1.5 | FALSE
25 MVA 110/20 kV | 0.07 | 14 | 0.41 | 25 | 20 | 110 | 12 | 150 | YNd5 | hv | 0 | -9 | 9 | 0 | 1.5 | FALSE
63 MVA 110/10 kV | 0.04 | 22 | 0.32 | 63 | 10 | 110 | 18 | 150 | YNd5 | hv | 0 | -9 | 9 | 0 | 1.5 | FALSE
40 MVA 110/10 kV | 0.05 | 18 | 0.34 | 40 | 10 | 110 | 16.2 | 150 | YNd5 | hv | 0 | -9 | 9 | 0 | 1.5 | FALSE
25 MVA 110/10 kV | 0.07 | 14 | 0.41 | 25 | 10 | 110 | 12 | 150 | YNd5 | hv | 0 | -9 | 9 | 0 | 1.5 | FALSE
0.25 MVA 20/0.4 kV | 0.32 | 0.8 | 1.44 | 0.25 | 0.4 | 20 | 6 | 150 | Yzn5 | hv | 0 | -2 | 2 | 0 | 2.5 | FALSE
0.4 MVA 20/0.4 kV | 0.3375 | 1.35 | 1.425 | 0.4 | 0.4 | 20 | 6 | 150 | Dyn5 | hv | 0 | -2 | 2 | 0 | 2.5 | FALSE
0.63 MVA 20/0.4 kV | 0.2619 | 1.65 | 1.206 | 0.63 | 0.4 | 20 | 6 | 150 | Dyn5 | hv | 0 | -2 | 2 | 0 | 2.5 | FALSE
0.25 MVA 10/0.4 kV | 0.24 | 0.6 | 1.2 | 0.25 | 0.4 | 10 | 4 | 150 | Dyn5 | hv | 0 | -2 | 2 | 0 | 2.5 | FALSE
0.4 MVA 10/0.4 kV | 0.2375 | 0.95 | 1.325 | 0.4 | 0.4 | 10 | 4 | 150 | Dyn5 | hv | 0 | -2 | 2 | 0 | 2.5 | FALSE
0.63 MVA 10/0.4 kV | 0.1873 | 1.18 | 1.0794 | 0.63 | 0.4 | 10 | 4 | 150 | Dyn5 | hv | 0 | -2 | 2 | 0 | 2.5 | FALSE

## trafo3w_std_types
| sn_hv_mva | sn_mv_mva | sn_lv_mva | vn_hv_kv | vn_mv_kv | vn_lv_kv | vk_hv_percent | vk_mv_percent | vk_lv_percent | vkr_hv_percent | vkr_mv_percent | vkr_lv_percent | pfe_kw | i0_percent | shift_mv_degree | shift_lv_degree | vector_group | tap_side | tap_neutral | tap_min | tap_max | tap_step_percent
63/25/38 MVA 110/20/10 kV | 63 | 25 | 38 | 110 | 20 | 10 | 10.4 | 10.4 | 10.4 | 0.28 | 0.32 | 0.35 | 35 | 0.89 | 0 | 0 | YN0yn0yn0 | hv | 0 | -10 | 10 | 1.2
63/25/38 MVA 110/10/10 kV | 63 | 25 | 38 | 110 | 10 | 10 | 10.4 | 10.4 | 10.4 | 0.28 | 0.32 | 0.35 | 35 | 0.89 | 0 | 0 | YN0yn0yn0 | hv | 0 | -10 | 10 | 1.2

## fuse_std_types
| fuse_type | i_rated_a | t_avg | t_min | t_total | x_avg | x_min | x_total
HV 100A | HV 100A | 100 | 0 | [10.0, 3.64, 0.854, 0.281, 0.1, 0.0531, 0.022, 0.01] | [10.0, 4.267, 1.21, 0.403, 0.1, 0.058, 0.022, 0.01] | 0 | [300.0, 350.0, 450.0, 550.0, 700.0, 850.0, 1200.0, 1752.0] | [600.0, 700.0, 900.0, 1150.0, 1665.0, 2000.0, 3000.0, 4313.0]
HV 10A | HV 10A | 10 | 0 | [10.0, 1675.0, 0.344, 0.156, 0.1, 0.0417, 0.0171, 0.01] | [10.0, 1.3, 0.3, 0.155, 0.1, 0.0555, 0.023, 0.01] | 0 | [30.0, 32.0, 35.0, 37.0, 39.0, 50.0, 70.0, 88.0] | [60.0, 70.0, 80.0, 87.0, 94.0, 110.0, 150.0, 216.0]
HV 125A | HV 125A | 125 | 0 | [10.0, 1.82, 0.344, 0.1, 0.0467, 0.0269, 0.01] | [10.0, 2.478, 0.426, 0.1, 0.0427, 0.0211, 0.01] | 0 | [375.0, 500.0, 700.0, 925.0, 1200.0, 1500.0, 2341.0] | [750.0, 1000.0, 1500.0, 2200.0, 3000.0, 4000.0, 5765.0]
HV 160A | HV 160A | 160 | 0 | [10.0, 4.15, 1.03, 0.198, 0.1, 0.051, 0.0172, 0.01] | [10.0, 2.3, 0.734, 0.274, 0.1, 0.046, 0.0177, 0.01] | 0 | [480.0, 550.0, 700.0, 1000.0, 1260.0, 1600.0, 2500.0, 3227.0] | [960.0, 1300.0, 1700.0, 2200.0, 2996.0, 4000.0, 6000.0, 7946.0]
HV 16A | HV 16A | 16 | 0 | [10.0, 0.352, 0.164, 0.1, 0.0649, 0.0342, 0.01] | [10.0, 2.34, 0.722, 0.181, 0.1, 0.055, 0.0296, 0.01] | 0 | [48.0, 60.0, 65.0, 71.0, 80.0, 100.0, 162.0] | [96.0, 110.0, 125.0, 150.0, 168.0, 200.0, 250.0, 398.0]
HV 200A | HV 200A | 200 | 0 | [10.0, 4.267, 1.21, 0.403, 0.1, 0.058, 0.022, 0.01] | [10.0, 3.73, 1.654, 0.328, 0.1, 0.0531, 0.019, 0.01] | 0 | [600.0, 700.0, 900.0, 1150.0, 1665.0, 2000.0, 3000.0, 4313.0] | [1200.0, 1500.0, 1800.0, 2700.0, 3960.0, 5000.0, 7500.0, 10620.0]
HV 20A | HV 20A | 20 | 0 | [10.0, 1.3, 0.3, 0.155, 0.1, 0.0555, 0.023, 0.01] | [10.0, 1.3, 0.161, 0.1, 0.0611, 0.0399, 0.0141, 0.01] | 0 | [60.0, 70.0, 80.0, 87.0, 94.0, 110.0, 150.0, 216.0] | [120.0, 150.0, 200.0, 223.0, 260.0, 300.0, 450.0, 532.0]
HV 25A | HV 25A | 25 | 0 | [10.0, 2.512, 0.833, 0.299, 0.1, 0.0372, 0.0223, 0.01] | [10.0, 3.125, 0.597, 0.198, 0.1, 0.0378, 0.022, 0.01] | 0 | [75.0, 82.0, 90.0, 100.0, 124.0, 170.0, 200.0, 289.0] | [150.0, 170.0, 210.0, 250.0, 294.0, 400.0, 500.0, 711.0]
HV 31.5A | HV 31.5A | 31.5 | 0 | [10.0, 2.34, 0.722, 0.181, 0.1, 0.055, 0.0296, 0.01] | [10.0, 2.84, 0.368, 0.164, 0.1, 0.0621, 0.0378, 0.0195, 0.01] | 0 | [95.0, 110.0, 125.0, 150.0, 165.0, 200.0, 250.0, 390.0] | [189.0, 220.0, 300.0, 350.0, 393.0, 450.0, 530.0, 700.0, 960.0]
HV 40A | HV 40A | 40 | 0 | [10.0, 1.3, 0.161, 0.1, 0.0611, 0.0399, 0.0141, 0.01] | [10.0, 2.05, 0.369, 0.198, 0.1, 0.051, 0.0298, 0.01] | 0 | [120.0, 150.0, 200.0, 223.0, 260.0, 300.0, 450.0, 532.0] | [240.0, 300.0, 400.0, 450.0, 530.0, 650.0, 800.0, 1311.0]
HV 50A | HV 50A | 50 | 0 | [10.0, 3.215, 0.597, 0.198, 0.1, 0.0378, 0.022, 0.01] | [10.0, 3.64, 0.854, 0.281, 0.1, 0.0531, 0.022, 0.01] | 0 | [150.0, 170.0, 210.0, 250.0, 294.0, 400.0, 500.0, 711.0] | [300.0, 350.0, 450.0, 550.0, 700.0, 850.0, 1200.0, 1752.0]
HV 6.3A | HV 6.3A | 6.3 | 0 | [10.0, 1.39, 0.344, 0.168, 0.1, 0.056, 0.0263, 0.01] | [10.0, 1.711, 0.516, 0.198, 0.1, 0.0634, 0.0303, 0.01] | 0 | [19.0, 19.5, 20.4, 20.8, 22.0, 25.0, 32.0, 48.0] | [38.0, 40.0, 43.0, 48.0, 53.0, 60.0, 75.0, 118.0]
HV 63A | HV 63A | 63 | 0 | [10.0, 2.84, 0.368, 0.164, 0.1, 0.0621, 0.0378, 0.0195, 0.01] | [10.0, 1.82, 0.344, 0.1, 0.0467, 0.0269, 0.01] | 0 | [189.0, 220.0, 300.0, 350.0, 393.0, 450.0, 530.0, 700.0, 961.0] | [378.0, 500.0, 700.0, 934.0, 1200.0, 1500.0, 2366.0]
HV 80A | HV 80A | 80 | 0 | [10.0, 2.05, 0.369, 0.198, 0.1, 0.051, 0.0298, 0.01] | [10.0, 4.15, 1.03, 0.198, 0.1, 0.051, 0.0172, 0.01] | 0 | [240.0, 300.0, 400.0, 450.0, 530.0, 650.0, 800.0, 1311.0] | [480.0, 550.0, 700.0, 1000.0, 1260.0, 1600.0, 2500.0, 3227.0]
Siemens NH-1-100 | Siemens NH-1-100 | 100 | [5400.0, 2000.0, 400.0, 20.0, 1.0, 0.2, 0.012, 0.004] | 0 | 0 | [150.0, 190.0, 250.0, 430.0, 900.0, 1250.0, 2700.0, 3600.0] | 0 | 0
Siemens NH-1-125 | Siemens NH-1-125 | 125 | [4800.0, 120.0, 7.0, 0.1, 0.004] | 0 | 0 | [180.0, 400.0, 740.0, 2000.0, 4250.0] | 0 | 0
Siemens NH-1-16 | Siemens NH-1-16 | 16 | [4000.0, 400.0, 2.0, 0.1, 0.04, 0.01] | 0 | 0 | [26.0, 35.0, 75.0, 150.0, 200.0, 300.0] | 0 | 0
Siemens NH-1-160 | Siemens NH-1-160 | 160 | [4800.0, 120.0, 7.0, 0.1, 0.004] | 0 | 0 | [210.0, 500.0, 900.0, 2300.0, 5000.0] | 0 | 0
Siemens NH-1-25 | Siemens NH-1-25 | 25 | [4000.0, 1000.0, 10.0, 0.2, 0.02, 0.01] | 0 | 0 | [40.0, 50.0, 100.0, 210.0, 400.0, 500.0] | 0 | 0
Siemens NH-1-50 | Siemens NH-1-50 | 50 | [4000.0, 40.0, 4.0, 1.0, 0.02, 0.01] | 0 | 0 | [86.0, 200.0, 300.0, 400.0, 1000.0, 1280.0] | 0 | 0
Siemens NH-1-63 | Siemens NH-1-63 | 63 | [4000.0, 100.0, 10.0, 2.0, 0.04, 0.01] | 0 | 0 | [100.0, 200.0, 300.0, 400.0, 1000.0, 1500.0] | 0 | 0
Siemens NH-1-80 | Siemens NH-1-80 | 80 | [4800.0, 120.0, 7.0, 0.1, 0.01] | 0 | 0 | [150.58, 250.0, 450.0, 1150.0, 2470.0] | 0 | 0
Siemens NH-2-1000 | Siemens NH-2-1000 | 1000 | [4800.0, 120.0, 7.0, 0.1, 0.004] | 0 | 0 | [1900.0, 3500.0, 8400.0, 24000.0, 52000.0] | 0 | 0
Siemens NH-2-200 | Siemens NH-2-200 | 200 | [4800.0, 120.0, 7.0, 0.1, 0.004] | 0 | 0 | [280.0, 650.0, 1200.0, 3000.0, 7000.0] | 0 | 0
Siemens NH-2-224 | Siemens NH-2-224 | 224 | [4800.0, 120.0, 7.0, 0.2, 0.04, 0.004] | 0 | 0 | [400.0, 750.0, 1453.0, 3025.0, 4315.0, 7600.0] | 0 | 0
Siemens NH-2-250 | Siemens NH-2-250 | 250 | [4800.0, 120.0, 7.0, 0.1, 0.004] | 0 | 0 | [450.0, 800.0, 1650.0, 4000.0, 8500.0] | 0 | 0
Siemens NH-2-315 | Siemens NH-2-315 | 315 | [4800.0, 120.0, 7.0, 0.1, 0.004] | 0 | 0 | [550.0, 920.0, 1900.0, 5000.0, 11000.0] | 0 | 0
Siemens NH-2-355 | Siemens NH-2-355 | 355 | [4800.0, 120.0, 6.0, 0.1, 0.004] | 0 | 0 | [650.0, 1116.27, 2350.0, 5840.0, 12790.0] | 0 | 0
Siemens NH-2-400 | Siemens NH-2-400 | 400 | [4800.0, 120.0, 7.0, 0.1, 0.004] | 0 | 0 | [720.0, 1350.0, 2800.0, 6500.0, 15000.0] | 0 | 0
Siemens NH-2-425 | Siemens NH-2-425 | 425 | [4800.0, 120.0, 7.0, 0.1, 0.004] | 0 | 0 | [850.0, 1500.0, 3050.0, 7500.0, 16500.0] | 0 | 0
Siemens NH-2-630 | Siemens NH-2-630 | 630 | [4800.0, 120.0, 7.0, 0.1, 0.004] | 0 | 0 | [1200.0, 2000.0, 4800.0, 12000.0, 26000.0] | 0 | 0

## dtypes
| element | column | dtype
0 | bus | name | object
1 | bus | vn_kv | float64
2 | bus | type | object
3 | bus | zone | object
4 | bus | in_service | bool
5 | load | name | object
6 | load | bus | uint32
7 | load | p_mw | float64
8 | load | q_mvar | float64
9 | load | const_z_percent | float64
10 | load | const_i_percent | float64
11 | load | sn_mva | float64
12 | load | scaling | float64
13 | load | in_service | bool
14 | load | type | object
15 | ext_grid | name | object
16 | ext_grid | bus | uint32
17 | ext_grid | vm_pu | float64
18 | ext_grid | va_degree | float64
19 | ext_grid | slack_weight | float64
20 | ext_grid | in_service | bool
21 | line | name | object
22 | line | std_type | object
23 | line | from_bus | uint32
24 | line | to_bus | uint32
25 | line | length_km | float64
26 | line | r_ohm_per_km | float64
27 | line | x_ohm_per_km | float64
28 | line | c_nf_per_km | float64
29 | line | g_us_per_km | float64
30 | line | max_i_ka | float64
31 | line | df | float64
32 | line | parallel | uint32
33 | line | type | object
34 | line | in_service | bool
35 | trafo | name | object
36 | trafo | std_type | object
37 | trafo | hv_bus | uint32
38 | trafo | lv_bus | uint32
39 | trafo | sn_mva | float64
40 | trafo | vn_hv_kv | float64
41 | trafo | vn_lv_kv | float64
42 | trafo | vk_percent | float64
43 | trafo | vkr_percent | float64
44 | trafo | pfe_kw | float64
45 | trafo | i0_percent | float64
46 | trafo | shift_degree | float64
47 | trafo | tap_side | object
48 | trafo | tap_neutral | int32
49 | trafo | tap_min | int32
50 | trafo | tap_max | int32
51 | trafo | tap_step_percent | float64
52 | trafo | tap_step_degree | float64
53 | trafo | tap_pos | int32
54 | trafo | tap_phase_shifter | bool
55 | trafo | parallel | uint32
56 | trafo | df | float64
57 | trafo | in_service | bool
58 | line_geodata | coords | object
59 | bus_geodata | x | float64
60 | bus_geodata | y | float64
61 | bus_geodata | coords | object

## parameters
| version | format_version | converged | OPF_converged | name | f_hz | sn_mva
0 | 2.14.6 | 2.14.0 | FALSE | FALSE |  | 50 | 1