## bus
| name | vn_kv | type | zone | in_service
0 | bus_LV_4946-21_0_5_node_0 | 0.4 | n |  | TRUE
1 | bus_LV_4946-21_0_5_node_1 | 0.4 | n |  | TRUE
2 | bus_LV_4946-21_0_5_node_2 | 0.4 | n |  | TRUE
3 | bus_LV_4946-21_0_5_node_3 | 0.4 | n |  | TRUE
4 | bus_LV_4946-21_0_5_node_4 | 0.4 | n |  | TRUE
5 | bus_LV_4946-21_0_5_node_5 | 0.4 | n |  | TRUE
6 | bus_LV_4946-21_0_5_node_42 | 0.4 | n |  | TRUE
7 | bus_LV_4946-21_0_5_node_41 | 0.4 | n |  | TRUE
8 | bus_LV_4946-21_0_5_node_39 | 0.4 | n |  | TRUE
9 | bus_LV_4946-21_0_5_node_33 | 0.4 | n |  | TRUE
10 | bus_LV_4946-21_0_5_node_43 | 0.4 | n |  | TRUE
11 | bus_LV_4946-21_0_5_node_248 | 0.4 | n |  | TRUE
12 | bus_LV_4946-21_0_5_node_215 | 0.4 | n |  | TRUE
13 | bus_LV_4946-21_0_5_node_239 | 0.4 | n |  | TRUE
14 | bus_LV_4946-21_0_5_node_207 | 0.4 | n |  | TRUE
15 | bus_LV_4946-21_0_5_node_241 | 0.4 | n |  | TRUE
16 | bus_LV_4946-21_0_5_node_243 | 0.4 | n |  | TRUE
17 | bus_LV_4946-21_0_5_node_32 | 0.4 | n |  | TRUE
18 | bus_LV_4946-21_0_5_node_6 | 0.4 | n |  | TRUE
19 | bus_LV_4946-21_0_5_node_7 | 0.4 | n |  | TRUE
20 | bus_LV_4946-21_0_5_node_8 | 0.4 | n |  | TRUE
21 | bus_LV_4946-21_0_5_node_9 | 0.4 | n |  | TRUE
22 | bus_LV_4946-21_0_5_node_10 | 0.4 | n |  | TRUE
23 | bus_LV_4946-21_0_5_node_16 | 0.4 | n |  | TRUE
24 | bus_LV_4946-21_0_5_node_31 | 0.4 | n |  | TRUE
25 | bus_LV_4946-21_0_5_node_13 | 0.4 | n |  | TRUE
26 | bus_LV_4946-21_0_5_node_30 | 0.4 | n |  | TRUE
27 | bus_LV_4946-21_0_5_node_11 | 0.4 | n |  | TRUE
28 | bus_LV_4946-21_0_5_node_12 | 0.4 | n |  | TRUE
29 | bus_LV_4946-21_0_5_node_14 | 0.4 | n |  | TRUE
30 | bus_LV_4946-21_0_5_node_15 | 0.4 | n |  | TRUE
31 | bus_LV_4946-21_0_5_node_29 | 0.4 | n |  | TRUE
32 | bus_LV_4946-21_0_5_node_26 | 0.4 | n |  | TRUE
33 | bus_LV_4946-21_0_5_node_22 | 0.4 | n |  | TRUE
34 | bus_LV_4946-21_0_5_node_24 | 0.4 | n |  | TRUE
35 | bus_LV_4946-21_0_5_node_17 | 0.4 | n |  | TRUE
36 | bus_LV_4946-21_0_5_node_18 | 0.4 | n |  | TRUE
37 | bus_LV_4946-21_0_5_node_19 | 0.4 | n |  | TRUE
38 | bus_LV_4946-21_0_5_node_21 | 0.4 | n |  | TRUE
39 | bus_LV_4946-21_0_5_node_20 | 0.4 | n |  | TRUE
40 | bus_LV_4946-21_0_5_node_23 | 0.4 | n |  | TRUE
41 | bus_LV_4946-21_0_5_node_25 | 0.4 | n |  | TRUE
42 | bus_LV_4946-21_0_5_node_27 | 0.4 | n |  | TRUE
43 | bus_LV_4946-21_0_5_node_28 | 0.4 | n |  | TRUE
44 | bus_LV_4946-21_0_5_node_57 | 0.4 | n |  | TRUE
45 | bus_LV_4946-21_0_5_node_38 | 0.4 | n |  | TRUE
46 | bus_LV_4946-21_0_5_node_44 | 0.4 | n |  | TRUE
47 | bus_LV_4946-21_0_5_node_55 | 0.4 | n |  | TRUE
48 | bus_LV_4946-21_0_5_node_36 | 0.4 | n |  | TRUE
49 | bus_LV_4946-21_0_5_node_45 | 0.4 | n |  | TRUE
50 | bus_LV_4946-21_0_5_node_46 | 0.4 | n |  | TRUE
51 | bus_LV_4946-21_0_5_node_34 | 0.4 | n |  | TRUE
52 | bus_LV_4946-21_0_5_node_35 | 0.4 | n |  | TRUE
53 | bus_LV_4946-21_0_5_node_37 | 0.4 | n |  | TRUE
54 | bus_LV_4946-21_0_5_node_40 | 0.4 | n |  | TRUE
55 | bus_LV_4946-21_0_5_node_203 | 0.4 | n |  | TRUE
56 | bus_LV_4946-21_0_5_node_200 | 0.4 | n |  | TRUE
57 | bus_LV_4946-21_0_5_node_223 | 0.4 | n |  | TRUE
58 | bus_LV_4946-21_0_5_node_201 | 0.4 | n |  | TRUE
59 | bus_LV_4946-21_0_5_node_213 | 0.4 | n |  | TRUE
60 | bus_LV_4946-21_0_5_node_222 | 0.4 | n |  | TRUE
61 | bus_LV_4946-21_0_5_node_244 | 0.4 | n |  | TRUE
62 | bus_LV_4946-21_0_5_node_240 | 0.4 | n |  | TRUE
63 | bus_LV_4946-21_0_5_node_49 | 0.4 | n |  | TRUE
64 | bus_LV_4946-21_0_5_node_51 | 0.4 | n |  | TRUE
65 | bus_LV_4946-21_0_5_node_47 | 0.4 | n |  | TRUE
66 | bus_LV_4946-21_0_5_node_52 | 0.4 | n |  | TRUE
67 | bus_LV_4946-21_0_5_node_53 | 0.4 | n |  | TRUE
68 | bus_LV_4946-21_0_5_node_48 | 0.4 | n |  | TRUE
69 | bus_LV_4946-21_0_5_node_50 | 0.4 | n |  | TRUE
70 | bus_LV_4946-21_0_5_node_54 | 0.4 | n |  | TRUE
71 | bus_LV_4946-21_0_5_node_58 | 0.4 | n |  | TRUE
72 | bus_LV_4946-21_0_5_node_56 | 0.4 | n |  | TRUE
73 | bus_LV_4946-21_0_5_node_202 | 0.4 | n |  | TRUE
74 | bus_LV_4946-21_0_5_node_176 | 0.4 | n |  | TRUE
75 | bus_LV_4946-21_0_5_node_230 | 0.4 | n |  | TRUE
76 | bus_LV_4946-21_0_5_node_177 | 0.4 | n |  | TRUE
77 | bus_LV_4946-21_0_5_node_181 | 0.4 | n |  | TRUE
78 | bus_LV_4946-21_0_5_node_220 | 0.4 | n |  | TRUE
79 | bus_LV_4946-21_0_5_node_183 | 0.4 | n |  | TRUE
80 | bus_LV_4946-21_0_5_node_192 | 0.4 | n |  | TRUE
81 | bus_LV_4946-21_0_5_node_191 | 0.4 | n |  | TRUE
82 | bus_LV_4946-21_0_5_node_184 | 0.4 | n |  | TRUE
83 | bus_LV_4946-21_0_5_node_186 | 0.4 | n |  | TRUE
84 | bus_LV_4946-21_0_5_node_185 | 0.4 | n |  | TRUE
85 | bus_LV_4946-21_0_5_node_187 | 0.4 | n |  | TRUE
86 | bus_LV_4946-21_0_5_node_188 | 0.4 | n |  | TRUE
87 | bus_LV_4946-21_0_5_node_189 | 0.4 | n |  | TRUE
88 | bus_LV_4946-21_0_5_node_190 | 0.4 | n |  | TRUE
89 | bus_LV_4946-21_0_5_node_234 | 0.4 | n |  | TRUE
90 | bus_LV_4946-21_0_5_node_196 | 0.4 | n |  | TRUE
91 | bus_LV_4946-21_0_5_node_231 | 0.4 | n |  | TRUE
92 | bus_LV_4946-21_0_5_node_193 | 0.4 | n |  | TRUE
93 | bus_LV_4946-21_0_5_node_195 | 0.4 | n |  | TRUE
94 | bus_LV_4946-21_0_5_node_194 | 0.4 | n |  | TRUE
95 | bus_LV_4946-21_0_5_node_210 | 0.4 | n |  | TRUE
96 | bus_LV_4946-21_0_5_node_211 | 0.4 | n |  | TRUE
97 | bus_LV_4946-21_0_5_node_208 | 0.4 | n |  | TRUE
98 | bus_LV_4946-21_0_5_node_237 | 0.4 | n |  | TRUE
99 | bus_LV_4946-21_0_5_node_214 | 0.4 | n |  | TRUE
100 | bus_LV_4946-21_0_5_node_209 | 0.4 | n |  | TRUE
101 | bus_LV_4946-21_0_5_node_238 | 0.4 | n |  | TRUE
102 | bus_LV_4946-21_0_5_node_235 | 0.4 | n |  | TRUE
103 | bus_LV_4946-21_0_5_node_197 | 0.4 | n |  | TRUE
104 | bus_LV_4946-21_0_5_node_198 | 0.4 | n |  | TRUE
105 | bus_LV_4946-21_0_5_node_199 | 0.4 | n |  | TRUE
106 | bus_LV_4946-21_0_5_node_221 | 0.4 | n |  | TRUE
107 | bus_LV_4946-21_0_5_node_219 | 0.4 | n |  | TRUE
108 | bus_LV_4946-21_0_5_node_204 | 0.4 | n |  | TRUE
109 | bus_LV_4946-21_0_5_node_205 | 0.4 | n |  | TRUE
110 | bus_LV_4946-21_0_5_node_206 | 0.4 | n |  | TRUE
111 | bus_LV_4946-21_0_5_node_228 | 0.4 | n |  | TRUE
112 | bus_LV_4946-21_0_5_node_229 | 0.4 | n |  | TRUE
113 | bus_LV_4946-21_0_5_node_227 | 0.4 | n |  | TRUE
114 | bus_LV_4946-21_0_5_node_212 | 0.4 | n |  | TRUE
115 | bus_LV_4946-21_0_5_node_216 | 0.4 | n |  | TRUE
116 | bus_LV_4946-21_0_5_node_217 | 0.4 | n |  | TRUE
117 | bus_LV_4946-21_0_5_node_218 | 0.4 | n |  | TRUE
118 | bus_LV_4946-21_0_5_node_232 | 0.4 | n |  | TRUE
119 | bus_LV_4946-21_0_5_node_226 | 0.4 | n |  | TRUE
120 | bus_LV_4946-21_0_5_node_224 | 0.4 | n |  | TRUE
121 | bus_LV_4946-21_0_5_node_225 | 0.4 | n |  | TRUE
122 | bus_LV_4946-21_0_5_node_233 | 0.4 | n |  | TRUE
123 | bus_LV_4946-21_0_5_node_242 | 0.4 | n |  | TRUE
124 | bus_LV_4946-21_0_5_node_236 | 0.4 | n |  | TRUE
125 | bus_MV_488_1_node_80 | 20 | n |  | TRUE

## load
| name | bus | p_mw | q_mvar | const_z_percent | const_i_percent | sn_mva | scaling | in_service | type
0 | LV_4946-21_0_5_load_0 | 0 | 0.0098691 | 0.0024734 | 0 | 0 |  | 1 | TRUE | wye
1 | LV_4946-21_0_5_load_1 | 1 | 0.0034103 | 0.00085471 | 0 | 0 |  | 1 | TRUE | wye
2 | LV_4946-21_0_5_load_39 | 8 | 0.012937 | 0.0032424 | 0 | 0 |  | 1 | TRUE | wye
3 | LV_4946-21_0_5_load_33 | 9 | 0.0029801 | 0.00074689 | 0 | 0 |  | 1 | TRUE | wye
4 | LV_4946-21_0_5_load_248 | 11 | 0.0036258 | 0.00090872 | 0 | 0 |  | 1 | TRUE | wye
5 | LV_4946-21_0_5_load_239 | 13 | 0.012205 | 0.0030588 | 0 | 0 |  | 1 | TRUE | wye
6 | LV_4946-21_0_5_load_243 | 16 | 0.012986 | 0.0032545 | 0 | 0 |  | 1 | TRUE | wye
7 | LV_4946-21_0_5_load_32 | 17 | 0.0029821 | 0.00074739 | 0 | 0 |  | 1 | TRUE | wye
8 | LV_4946-21_0_5_load_6 | 18 | 0.0038401 | 0.00096241 | 0 | 0 |  | 1 | TRUE | wye
9 | LV_4946-21_0_5_load_7 | 19 | 0.0063586 | 0.0015936 | 0 | 0 |  | 1 | TRUE | wye
10 | LV_4946-21_0_5_load_9 | 21 | 0.0044218 | 0.0011082 | 0 | 0 |  | 1 | TRUE | wye
11 | LV_4946-21_0_5_load_10 | 22 | 0.0030081 | 0.0007539 | 0 | 0 |  | 1 | TRUE | wye
12 | LV_4946-21_0_5_load_16 | 23 | 0.007329 | 0.0018368 | 0 | 0 |  | 1 | TRUE | wye
13 | LV_4946-21_0_5_load_31 | 24 | 0.0029801 | 0.00074688 | 0 | 0 |  | 1 | TRUE | wye
14 | LV_4946-21_0_5_load_30 | 26 | 0.010209 | 0.0025585 | 0 | 0 |  | 1 | TRUE | wye
15 | LV_4946-21_0_5_load_11 | 27 | 0.0023681 | 0.0005935 | 0 | 0 |  | 1 | TRUE | wye
16 | LV_4946-21_0_5_load_12 | 28 | 0.0020717 | 0.00051922 | 0 | 0 |  | 1 | TRUE | wye
17 | LV_4946-21_0_5_load_14 | 29 | 0.0026358 | 0.0006606 | 0 | 0 |  | 1 | TRUE | wye
18 | LV_4946-21_0_5_load_15 | 30 | 0.0030219 | 0.00075737 | 0 | 0 |  | 1 | TRUE | wye
19 | LV_4946-21_0_5_load_26 | 32 | 0.0021978 | 0.00055082 | 0 | 0 |  | 1 | TRUE | wye
20 | LV_4946-21_0_5_load_22 | 33 | 0.0045185 | 0.0011324 | 0 | 0 |  | 1 | TRUE | wye
21 | LV_4946-21_0_5_load_17 | 35 | 0.0020561 | 0.0005153 | 0 | 0 |  | 1 | TRUE | wye
22 | LV_4946-21_0_5_load_21 | 38 | 0.0033712 | 0.00084489 | 0 | 0 |  | 1 | TRUE | wye
23 | LV_4946-21_0_5_load_20 | 39 | 0.0021976 | 0.00055078 | 0 | 0 |  | 1 | TRUE | wye
24 | LV_4946-21_0_5_load_25 | 41 | 0.0021591 | 0.00054111 | 0 | 0 |  | 1 | TRUE | wye
25 | LV_4946-21_0_5_load_27 | 42 | 0.0045493 | 0.0011402 | 0 | 0 |  | 1 | TRUE | wye
26 | LV_4946-21_0_5_load_28 | 43 | 0.0025546 | 0.00064023 | 0 | 0 |  | 1 | TRUE | wye
27 | LV_4946-21_0_5_load_57 | 44 | 0.0019585 | 0.00049084 | 0 | 0 |  | 1 | TRUE | wye
28 | LV_4946-21_0_5_load_38 | 45 | 0.0030238 | 0.00075783 | 0 | 0 |  | 1 | TRUE | wye
29 | LV_4946-21_0_5_load_55 | 47 | 0.0059627 | 0.0014944 | 0 | 0 |  | 1 | TRUE | wye
30 | LV_4946-21_0_5_load_36 | 48 | 0.0034368 | 0.00086135 | 0 | 0 |  | 1 | TRUE | wye
31 | LV_4946-21_0_5_load_45 | 49 | 0.002699 | 0.00067643 | 0 | 0 |  | 1 | TRUE | wye
32 | LV_4946-21_0_5_load_46 | 50 | 0.0021695 | 0.00054373 | 0 | 0 |  | 1 | TRUE | wye
33 | LV_4946-21_0_5_load_34 | 51 | 0.0042166 | 0.0010568 | 0 | 0 |  | 1 | TRUE | wye
34 | LV_4946-21_0_5_load_203 | 55 | 0.0016715 | 0.00041891 | 0 | 0 |  | 1 | TRUE | wye
35 | LV_4946-21_0_5_load_200 | 56 | 0.0022318 | 0.00055934 | 0 | 0 |  | 1 | TRUE | wye
36 | LV_4946-21_0_5_load_223 | 57 | 0.002647 | 0.00066339 | 0 | 0 |  | 1 | TRUE | wye
37 | LV_4946-21_0_5_load_201 | 58 | 0.001781 | 0.00044635 | 0 | 0 |  | 1 | TRUE | wye
38 | LV_4946-21_0_5_load_213 | 59 | 0.0023423 | 0.00058704 | 0 | 0 |  | 1 | TRUE | wye
39 | LV_4946-21_0_5_load_222 | 60 | 0.001966 | 0.00049273 | 0 | 0 |  | 1 | TRUE | wye
40 | LV_4946-21_0_5_load_244 | 61 | 0.012985 | 0.0032543 | 0 | 0 |  | 1 | TRUE | wye
41 | LV_4946-21_0_5_load_49 | 63 | 0.0025651 | 0.00064288 | 0 | 0 |  | 1 | TRUE | wye
42 | LV_4946-21_0_5_load_47 | 65 | 0.0050814 | 0.0012735 | 0 | 0 |  | 1 | TRUE | wye
43 | LV_4946-21_0_5_load_52 | 66 | 0.0038998 | 0.00097738 | 0 | 0 |  | 1 | TRUE | wye
44 | LV_4946-21_0_5_load_53 | 67 | 0.0024413 | 0.00061184 | 0 | 0 |  | 1 | TRUE | wye
45 | LV_4946-21_0_5_load_48 | 68 | 0.0022222 | 0.00055694 | 0 | 0 |  | 1 | TRUE | wye
46 | LV_4946-21_0_5_load_50 | 69 | 0.0033649 | 0.00084333 | 0 | 0 |  | 1 | TRUE | wye
47 | LV_4946-21_0_5_load_54 | 70 | 0.0025565 | 0.00064073 | 0 | 0 |  | 1 | TRUE | wye
48 | LV_4946-21_0_5_load_58 | 71 | 0.0041108 | 0.0010303 | 0 | 0 |  | 1 | TRUE | wye
49 | LV_4946-21_0_5_load_56 | 72 | 0.0053254 | 0.0013347 | 0 | 0 |  | 1 | TRUE | wye
50 | LV_4946-21_0_5_load_202 | 73 | 0.0017201 | 0.0004311 | 0 | 0 |  | 1 | TRUE | wye
51 | LV_4946-21_0_5_load_176 | 74 | 0.0013571 | 0.00034012 | 0 | 0 |  | 1 | TRUE | wye
52 | LV_4946-21_0_5_load_230 | 75 | 0.0036585 | 0.00091691 | 0 | 0 |  | 1 | TRUE | wye
53 | LV_4946-21_0_5_load_177 | 76 | 0.0038249 | 0.00095862 | 0 | 0 |  | 1 | TRUE | wye
54 | LV_4946-21_0_5_load_183 | 79 | 0.0094786 | 0.0023756 | 0 | 0 |  | 1 | TRUE | wye
55 | LV_4946-21_0_5_load_191 | 81 | 0.0056427 | 0.0014142 | 0 | 0 |  | 1 | TRUE | wye
56 | LV_4946-21_0_5_load_184 | 82 | 0.0039538 | 0.00099091 | 0 | 0 |  | 1 | TRUE | wye
57 | LV_4946-21_0_5_load_187 | 85 | 0.0040121 | 0.0010055 | 0 | 0 |  | 1 | TRUE | wye
58 | LV_4946-21_0_5_load_189 | 87 | 0.002299 | 0.00057619 | 0 | 0 |  | 1 | TRUE | wye
59 | LV_4946-21_0_5_load_190 | 88 | 0.0018584 | 0.00046576 | 0 | 0 |  | 1 | TRUE | wye
60 | LV_4946-21_0_5_load_234 | 89 | 0.0039299 | 0.00098493 | 0 | 0 |  | 1 | TRUE | wye
61 | LV_4946-21_0_5_load_231 | 91 | 0.0028405 | 0.0007119 | 0 | 0 |  | 1 | TRUE | wye
62 | LV_4946-21_0_5_load_210 | 95 | 0.0043983 | 0.0011023 | 0 | 0 |  | 1 | TRUE | wye
63 | LV_4946-21_0_5_load_211 | 96 | 0.0035147 | 0.00088087 | 0 | 0 |  | 1 | TRUE | wye
64 | LV_4946-21_0_5_load_208 | 97 | 0.0023643 | 0.00059254 | 0 | 0 |  | 1 | TRUE | wye
65 | LV_4946-21_0_5_load_237 | 98 | 0.0025743 | 0.00064519 | 0 | 0 |  | 1 | TRUE | wye
66 | LV_4946-21_0_5_load_214 | 99 | 0.0025174 | 0.00063092 | 0 | 0 |  | 1 | TRUE | wye
67 | LV_4946-21_0_5_load_238 | 101 | 0.005086 | 0.0012747 | 0 | 0 |  | 1 | TRUE | wye
68 | LV_4946-21_0_5_load_235 | 102 | 0.0037719 | 0.00094532 | 0 | 0 |  | 1 | TRUE | wye
69 | LV_4946-21_0_5_load_197 | 103 | 0.0015096 | 0.00037833 | 0 | 0 |  | 1 | TRUE | wye
70 | LV_4946-21_0_5_load_198 | 104 | 0.0026551 | 0.00066544 | 0 | 0 |  | 1 | TRUE | wye
71 | LV_4946-21_0_5_load_199 | 105 | 0.001474 | 0.00036941 | 0 | 0 |  | 1 | TRUE | wye
72 | LV_4946-21_0_5_load_221 | 106 | 0.0014989 | 0.00037567 | 0 | 0 |  | 1 | TRUE | wye
73 | LV_4946-21_0_5_load_204 | 108 | 0.010168 | 0.0025483 | 0 | 0 |  | 1 | TRUE | wye
74 | LV_4946-21_0_5_load_227 | 113 | 0.010165 | 0.0025476 | 0 | 0 |  | 1 | TRUE | wye
75 | LV_4946-21_0_5_load_212 | 114 | 0.0055589 | 0.0013932 | 0 | 0 |  | 1 | TRUE | wye
76 | LV_4946-21_0_5_load_216 | 115 | 0.001724 | 0.00043207 | 0 | 0 |  | 1 | TRUE | wye
77 | LV_4946-21_0_5_load_217 | 116 | 0.0015408 | 0.00038616 | 0 | 0 |  | 1 | TRUE | wye
78 | LV_4946-21_0_5_load_218 | 117 | 0.0015577 | 0.0003904 | 0 | 0 |  | 1 | TRUE | wye
79 | LV_4946-21_0_5_load_232 | 118 | 0.0015643 | 0.00039206 | 0 | 0 |  | 1 | TRUE | wye
80 | LV_4946-21_0_5_load_224 | 120 | 0.0025638 | 0.00064256 | 0 | 0 |  | 1 | TRUE | wye
81 | LV_4946-21_0_5_load_225 | 121 | 0.0064595 | 0.0016189 | 0 | 0 |  | 1 | TRUE | wye
82 | LV_4946-21_0_5_load_233 | 122 | 0.0055613 | 0.0013938 | 0 | 0 |  | 1 | TRUE | wye
83 | LV_4946-21_0_5_load_242 | 123 | 0.01822 | 0.0045663 | 0 | 0 |  | 1 | TRUE | wye
84 | LV_4946-21_0_5_load_236 | 124 | 0.0033615 | 0.00084246 | 0 | 0 |  | 1 | TRUE | wye

## ext_grid
| name | bus | vm_pu | va_degree | slack_weight | in_service
0 |  | 60 | 1 | 0 | 1 | TRUE

## line
| name | std_type | from_bus | to_bus | length_km | r_ohm_per_km | x_ohm_per_km | c_nf_per_km | g_us_per_km | max_i_ka | df | parallel | type | in_service
0 | LV_4946-21_0_5_line_0 |  | 0 | 1 | 0.018151 | 0.125 | 0.08 | 261 | 0 | 0.364 | 1 | 5 | cs | TRUE
1 | LV_4946-21_0_5_line_1 |  | 0 | 2 | 0.026077 | 0.125 | 0.08 | 261 | 0 | 0.364 | 1 | 5 | cs | TRUE
2 | LV_4946-21_0_5_line_2 |  | 1 | 3 | 0.045852 | 0.125 | 0.08 | 261 | 0 | 0.364 | 1 | 5 | cs | TRUE
3 | LV_4946-21_0_5_line_3 |  | 2 | 4 | 0.003916 | 0.125 | 0.08 | 261 | 0 | 0.364 | 1 | 5 | cs | TRUE
4 | LV_4946-21_0_5_line_4 |  | 2 | 5 | 0.019105 | 0.125 | 0.08 | 261 | 0 | 0.364 | 1 | 5 | cs | TRUE
5 | LV_4946-21_0_5_line_5 |  | 3 | 6 | 0.032001 | 0.125 | 0.08 | 261 | 0 | 0.364 | 1 | 5 | cs | TRUE
6 | LV_4946-21_0_5_line_6 |  | 4 | 7 | 0.01935 | 0.125 | 0.08 | 261 | 0 | 0.364 | 1 | 5 | cs | TRUE
7 | LV_4946-21_0_5_line_7 |  | 4 | 8 | 0.070755 | 0.125 | 0.08 | 261 | 0 | 0.364 | 1 | 1 | cs | TRUE
8 | LV_4946-21_0_5_line_8 |  | 5 | 9 | 0.017898 | 0.125 | 0.08 | 261 | 0 | 0.364 | 1 | 5 | cs | TRUE
9 | LV_4946-21_0_5_line_9 |  | 6 | 13 | 0.026846 | 0.125 | 0.08 | 261 | 0 | 0.364 | 1 | 5 | cs | TRUE
10 | LV_4946-21_0_5_line_10 |  | 7 | 12 | 0.015555 | 0.125 | 0.08 | 261 | 0 | 0.364 | 1 | 5 | cs | TRUE
11 | LV_4946-21_0_5_line_11 |  | 9 | 17 | 0.028164 | 0.125 | 0.08 | 261 | 0 | 0.364 | 1 | 5 | cs | TRUE
12 | LV_4946-21_0_5_line_12 |  | 10 | 11 | 0.006457 | 0.125 | 0.08 | 261 | 0 | 0.364 | 1 | 1 | cs | TRUE
13 | LV_4946-21_0_5_line_13 |  | 10 | 12 | 0.004023 | 0.125 | 0.08 | 261 | 0 | 0.364 | 1 | 1 | cs | TRUE
14 | LV_4946-21_0_5_line_14 |  | 12 | 59 | 0.011178 | 0.125 | 0.08 | 261 | 0 | 0.364 | 1 | 5 | cs | TRUE
15 | LV_4946-21_0_5_line_15 |  | 13 | 62 | 0.017506 | 0.125 | 0.08 | 261 | 0 | 0.364 | 1 | 5 | cs | TRUE
16 | LV_4946-21_0_5_line_16 |  | 14 | 15 | 0.028924 | 0.125 | 0.08 | 261 | 0 | 0.364 | 1 | 5 | cs | TRUE
17 | LV_4946-21_0_5_line_17 |  | 14 | 16 | 0.028062 | 0.125 | 0.08 | 261 | 0 | 0.364 | 1 | 2 | cs | TRUE
18 | LV_4946-21_0_5_line_18 |  | 15 | 61 | 0.028931 | 0.125 | 0.08 | 261 | 0 | 0.364 | 1 | 5 | cs | TRUE
19 | LV_4946-21_0_5_line_19 |  | 17 | 26 | 0.0033503 | 0.125 | 0.08 | 261 | 0 | 0.364 | 1 | 5 | cs | TRUE
20 | LV_4946-21_0_5_line_20 |  | 18 | 19 | 0.0123 | 0.125 | 0.08 | 261 | 0 | 0.364 | 1 | 5 | cs | TRUE
21 | LV_4946-21_0_5_line_21 |  | 18 | 20 | 0.025061 | 0.125 | 0.08 | 261 | 0 | 0.364 | 1 | 5 | cs | TRUE
22 | LV_4946-21_0_5_line_22 |  | 19 | 21 | 0.021569 | 0.125 | 0.08 | 261 | 0 | 0.364 | 1 | 5 | cs | TRUE
23 | LV_4946-21_0_5_line_23 |  | 20 | 22 | 0.010711 | 0.125 | 0.08 | 261 | 0 | 0.364 | 1 | 5 | cs | TRUE
24 | LV_4946-21_0_5_line_24 |  | 21 | 23 | 0.0007185 | 0.125 | 0.08 | 261 | 0 | 0.364 | 1 | 5 | cs | TRUE
25 | LV_4946-21_0_5_line_25 |  | 22 | 24 | 0.027807 | 0.125 | 0.08 | 261 | 0 | 0.364 | 1 | 5 | cs | TRUE
26 | LV_4946-21_0_5_line_26 |  | 23 | 25 | 0.0088255 | 0.125 | 0.08 | 261 | 0 | 0.364 | 1 | 5 | cs | TRUE
27 | LV_4946-21_0_5_line_27 |  | 24 | 26 | 0.026485 | 0.125 | 0.08 | 261 | 0 | 0.364 | 1 | 5 | cs | TRUE
28 | LV_4946-21_0_5_line_28 |  | 25 | 30 | 0.024028 | 0.125 | 0.08 | 261 | 0 | 0.364 | 1 | 5 | cs | TRUE
29 | LV_4946-21_0_5_line_29 |  | 25 | 27 | 0.026094 | 0.125 | 0.08 | 261 | 0 | 0.364 | 1 | 1 | cs | TRUE
30 | LV_4946-21_0_5_line_30 |  | 27 | 28 | 0.0041499 | 0.125 | 0.08 | 261 | 0 | 0.364 | 1 | 1 | cs | TRUE
31 | LV_4946-21_0_5_line_31 |  | 28 | 29 | 0.019574 | 0.125 | 0.08 | 261 | 0 | 0.364 | 1 | 1 | cs | TRUE
32 | LV_4946-21_0_5_line_32 |  | 29 | 31 | 0.033316 | 0.125 | 0.08 | 261 | 0 | 0.364 | 1 | 1 | cs | TRUE
33 | LV_4946-21_0_5_line_33 |  | 30 | 32 | 0.0051566 | 0.125 | 0.08 | 261 | 0 | 0.364 | 1 | 5 | cs | TRUE
34 | LV_4946-21_0_5_line_34 |  | 31 | 33 | 0.026435 | 0.125 | 0.08 | 261 | 0 | 0.364 | 1 | 1 | cs | TRUE
35 | LV_4946-21_0_5_line_35 |  | 32 | 34 | 0.015608 | 0.125 | 0.08 | 261 | 0 | 0.364 | 1 | 5 | cs | TRUE
36 | LV_4946-21_0_5_line_36 |  | 33 | 37 | 0.010838 | 0.125 | 0.08 | 261 | 0 | 0.364 | 1 | 1 | cs | TRUE
37 | LV_4946-21_0_5_line_37 |  | 34 | 42 | 0.044313 | 0.125 | 0.08 | 261 | 0 | 0.364 | 1 | 5 | cs | TRUE
38 | LV_4946-21_0_5_line_38 |  | 34 | 43 | 0.011804 | 0.125 | 0.08 | 261 | 0 | 0.364 | 1 | 1 | cs | TRUE
39 | LV_4946-21_0_5_line_39 |  | 34 | 40 | 0.022659 | 0.125 | 0.08 | 261 | 0 | 0.364 | 1 | 1 | cs | TRUE
40 | LV_4946-21_0_5_line_40 |  | 35 | 36 | 0.0054973 | 0.125 | 0.08 | 261 | 0 | 0.364 | 1 | 1 | cs | TRUE
41 | LV_4946-21_0_5_line_41 |  | 35 | 37 | 0.015637 | 0.125 | 0.08 | 261 | 0 | 0.364 | 1 | 1 | cs | TRUE
42 | LV_4946-21_0_5_line_42 |  | 36 | 38 | 0.023 | 0.125 | 0.08 | 261 | 0 | 0.364 | 1 | 1 | cs | TRUE
43 | LV_4946-21_0_5_line_43 |  | 39 | 40 | 0.02028 | 0.125 | 0.08 | 261 | 0 | 0.364 | 1 | 1 | cs | TRUE
44 | LV_4946-21_0_5_line_44 |  | 40 | 41 | 0.012375 | 0.125 | 0.08 | 261 | 0 | 0.364 | 1 | 1 | cs | TRUE
45 | LV_4946-21_0_5_line_45 |  | 41 | 44 | 0.027256 | 0.125 | 0.08 | 261 | 0 | 0.364 | 1 | 1 | cs | TRUE
46 | LV_4946-21_0_5_line_46 |  | 42 | 45 | 0.0034408 | 0.125 | 0.08 | 261 | 0 | 0.364 | 1 | 5 | cs | TRUE
47 | LV_4946-21_0_5_line_47 |  | 43 | 46 | 0.044367 | 0.125 | 0.08 | 261 | 0 | 0.364 | 1 | 1 | cs | TRUE
48 | LV_4946-21_0_5_line_48 |  | 44 | 47 | 0.0027297 | 0.125 | 0.08 | 261 | 0 | 0.364 | 1 | 1 | cs | TRUE
49 | LV_4946-21_0_5_line_49 |  | 45 | 48 | 0.026636 | 0.125 | 0.08 | 261 | 0 | 0.364 | 1 | 5 | cs | TRUE
50 | LV_4946-21_0_5_line_50 |  | 46 | 49 | 0.019967 | 0.125 | 0.08 | 261 | 0 | 0.364 | 1 | 1 | cs | TRUE
51 | LV_4946-21_0_5_line_51 |  | 46 | 50 | 0.010829 | 0.125 | 0.08 | 261 | 0 | 0.364 | 1 | 1 | cs | TRUE
52 | LV_4946-21_0_5_line_52 |  | 47 | 72 | 0.02545 | 0.125 | 0.08 | 261 | 0 | 0.364 | 1 | 1 | cs | TRUE
53 | LV_4946-21_0_5_line_53 |  | 48 | 52 | 0.016047 | 0.125 | 0.08 | 261 | 0 | 0.364 | 1 | 5 | cs | TRUE
54 | LV_4946-21_0_5_line_54 |  | 49 | 63 | 0.018378 | 0.125 | 0.08 | 261 | 0 | 0.364 | 1 | 1 | cs | TRUE
55 | LV_4946-21_0_5_line_55 |  | 50 | 64 | 0.021148 | 0.125 | 0.08 | 261 | 0 | 0.364 | 1 | 1 | cs | TRUE
56 | LV_4946-21_0_5_line_56 |  | 51 | 52 | 0.01303 | 0.125 | 0.08 | 261 | 0 | 0.364 | 1 | 1 | cs | TRUE
57 | LV_4946-21_0_5_line_57 |  | 52 | 53 | 0.008061 | 0.125 | 0.08 | 261 | 0 | 0.364 | 1 | 5 | cs | TRUE
58 | LV_4946-21_0_5_line_58 |  | 53 | 54 | 0.004756 | 0.125 | 0.08 | 261 | 0 | 0.364 | 1 | 5 | cs | TRUE
59 | LV_4946-21_0_5_line_59 |  | 54 | 55 | 0.015404 | 0.125 | 0.08 | 261 | 0 | 0.364 | 1 | 5 | cs | TRUE
60 | LV_4946-21_0_5_line_60 |  | 54 | 56 | 0.0046922 | 0.125 | 0.08 | 261 | 0 | 0.364 | 1 | 1 | cs | TRUE
61 | LV_4946-21_0_5_line_61 |  | 55 | 57 | 0.017785 | 0.125 | 0.08 | 261 | 0 | 0.364 | 1 | 5 | cs | TRUE
62 | LV_4946-21_0_5_line_62 |  | 56 | 58 | 0.075223 | 0.125 | 0.08 | 261 | 0 | 0.364 | 1 | 1 | cs | TRUE
63 | LV_4946-21_0_5_line_63 |  | 57 | 60 | 0.031606 | 0.125 | 0.08 | 261 | 0 | 0.364 | 1 | 5 | cs | TRUE
64 | LV_4946-21_0_5_line_64 |  | 58 | 73 | 0.027043 | 0.125 | 0.08 | 261 | 0 | 0.364 | 1 | 1 | cs | TRUE
65 | LV_4946-21_0_5_line_65 |  | 59 | 99 | 0.0068668 | 0.125 | 0.08 | 261 | 0 | 0.364 | 1 | 5 | cs | TRUE
66 | LV_4946-21_0_5_line_66 |  | 61 | 112 | 0.017436 | 0.125 | 0.08 | 261 | 0 | 0.364 | 1 | 5 | cs | TRUE
67 | LV_4946-21_0_5_line_67 |  | 62 | 123 | 0.016882 | 0.125 | 0.08 | 261 | 0 | 0.364 | 1 | 1 | cs | TRUE
68 | LV_4946-21_0_5_line_68 |  | 62 | 112 | 0.028903 | 0.125 | 0.08 | 261 | 0 | 0.364 | 1 | 5 | cs | TRUE
69 | LV_4946-21_0_5_line_69 |  | 63 | 65 | 0.0081437 | 0.125 | 0.08 | 261 | 0 | 0.364 | 1 | 1 | cs | TRUE
70 | LV_4946-21_0_5_line_70 |  | 64 | 66 | 0.020168 | 0.125 | 0.08 | 261 | 0 | 0.364 | 1 | 1 | cs | TRUE
71 | LV_4946-21_0_5_line_71 |  | 64 | 67 | 0.016375 | 0.125 | 0.08 | 261 | 0 | 0.364 | 1 | 1 | cs | TRUE
72 | LV_4946-21_0_5_line_72 |  | 65 | 68 | 0.019223 | 0.125 | 0.08 | 261 | 0 | 0.364 | 1 | 1 | cs | TRUE
73 | LV_4946-21_0_5_line_73 |  | 66 | 70 | 0.032179 | 0.125 | 0.08 | 261 | 0 | 0.364 | 1 | 1 | cs | TRUE
74 | LV_4946-21_0_5_line_74 |  | 67 | 71 | 0.034886 | 0.125 | 0.08 | 261 | 0 | 0.364 | 1 | 1 | cs | TRUE
75 | LV_4946-21_0_5_line_75 |  | 68 | 69 | 0.0029693 | 0.125 | 0.08 | 261 | 0 | 0.364 | 1 | 1 | cs | TRUE
76 | LV_4946-21_0_5_line_76 |  | 74 | 75 | 0.010273 | 0.125 | 0.08 | 261 | 0 | 0.364 | 1 | 1 | cs | TRUE
77 | LV_4946-21_0_5_line_77 |  | 75 | 78 | 0.029776 | 0.125 | 0.08 | 261 | 0 | 0.364 | 1 | 1 | cs | TRUE
78 | LV_4946-21_0_5_line_78 |  | 76 | 77 | 0.024534 | 0.125 | 0.08 | 261 | 0 | 0.364 | 1 | 1 | cs | TRUE
79 | LV_4946-21_0_5_line_79 |  | 77 | 79 | 0.053913 | 0.125 | 0.08 | 261 | 0 | 0.364 | 1 | 1 | cs | TRUE
80 | LV_4946-21_0_5_line_80 |  | 78 | 89 | 0.0049581 | 0.125 | 0.08 | 261 | 0 | 0.364 | 1 | 5 | cs | TRUE
81 | LV_4946-21_0_5_line_81 |  | 78 | 117 | 0.018081 | 0.125 | 0.08 | 261 | 0 | 0.364 | 1 | 2 | cs | TRUE
82 | LV_4946-21_0_5_line_82 |  | 79 | 80 | 0.10859 | 0.125 | 0.08 | 261 | 0 | 0.364 | 1 | 1 | cs | TRUE
83 | LV_4946-21_0_5_line_83 |  | 80 | 81 | 0.038577 | 0.125 | 0.08 | 261 | 0 | 0.364 | 1 | 1 | cs | TRUE
84 | LV_4946-21_0_5_line_84 |  | 81 | 92 | 0.01761 | 0.125 | 0.08 | 261 | 0 | 0.364 | 1 | 1 | cs | TRUE
85 | LV_4946-21_0_5_line_85 |  | 82 | 83 | 0.0083314 | 0.125 | 0.08 | 261 | 0 | 0.364 | 1 | 1 | cs | TRUE
86 | LV_4946-21_0_5_line_86 |  | 83 | 87 | 0.011376 | 0.125 | 0.08 | 261 | 0 | 0.364 | 1 | 5 | cs | TRUE
87 | LV_4946-21_0_5_line_87 |  | 83 | 88 | 0.012779 | 0.125 | 0.08 | 261 | 0 | 0.364 | 1 | 5 | cs | TRUE
88 | LV_4946-21_0_5_line_88 |  | 84 | 85 | 0.031137 | 0.125 | 0.08 | 261 | 0 | 0.364 | 1 | 1 | cs | TRUE
89 | LV_4946-21_0_5_line_89 |  | 84 | 86 | 0.00881 | 0.125 | 0.08 | 261 | 0 | 0.364 | 1 | 1 | cs | TRUE
90 | LV_4946-21_0_5_line_90 |  | 86 | 89 | 0.060931 | 0.125 | 0.08 | 261 | 0 | 0.364 | 1 | 5 | cs | TRUE
91 | LV_4946-21_0_5_line_91 |  | 86 | 88 | 0.0019285 | 0.125 | 0.08 | 261 | 0 | 0.364 | 1 | 5 | cs | TRUE
92 | LV_4946-21_0_5_line_92 |  | 87 | 90 | 0.022135 | 0.125 | 0.08 | 261 | 0 | 0.364 | 1 | 5 | cs | TRUE
93 | LV_4946-21_0_5_line_93 |  | 90 | 91 | 0.017877 | 0.125 | 0.08 | 261 | 0 | 0.364 | 1 | 1 | cs | TRUE
94 | LV_4946-21_0_5_line_94 |  | 90 | 92 | 0.018001 | 0.125 | 0.08 | 261 | 0 | 0.364 | 1 | 5 | cs | TRUE
95 | LV_4946-21_0_5_line_95 |  | 91 | 102 | 0.028971 | 0.125 | 0.08 | 261 | 0 | 0.364 | 1 | 1 | cs | TRUE
96 | LV_4946-21_0_5_line_96 |  | 92 | 93 | 0.027986 | 0.125 | 0.08 | 261 | 0 | 0.364 | 1 | 5 | cs | TRUE
97 | LV_4946-21_0_5_line_97 |  | 93 | 98 | 0.018313 | 0.125 | 0.08 | 261 | 0 | 0.364 | 1 | 1 | cs | TRUE
98 | LV_4946-21_0_5_line_98 |  | 93 | 94 | 0.054839 | 0.125 | 0.08 | 261 | 0 | 0.364 | 1 | 5 | cs | TRUE
99 | LV_4946-21_0_5_line_99 |  | 94 | 95 | 0.024264 | 0.125 | 0.08 | 261 | 0 | 0.364 | 1 | 1 | cs | TRUE
100 | LV_4946-21_0_5_line_100 |  | 94 | 96 | 0.035789 | 0.125 | 0.08 | 261 | 0 | 0.364 | 1 | 5 | cs | TRUE
101 | LV_4946-21_0_5_line_101 |  | 94 | 97 | 0.016153 | 0.125 | 0.08 | 261 | 0 | 0.364 | 1 | 5 | cs | TRUE
102 | LV_4946-21_0_5_line_102 |  | 96 | 99 | 0.0088833 | 0.125 | 0.08 | 261 | 0 | 0.364 | 1 | 5 | cs | TRUE
103 | LV_4946-21_0_5_line_103 |  | 97 | 100 | 0.019843 | 0.125 | 0.08 | 261 | 0 | 0.364 | 1 | 2 | cs | TRUE
104 | LV_4946-21_0_5_line_104 |  | 98 | 101 | 0.021887 | 0.125 | 0.08 | 261 | 0 | 0.364 | 1 | 1 | cs | TRUE
105 | LV_4946-21_0_5_line_105 |  | 100 | 114 | 0.023075 | 0.125 | 0.08 | 261 | 0 | 0.364 | 1 | 1 | cs | TRUE
106 | LV_4946-21_0_5_line_106 |  | 102 | 124 | 2.1093e-05 | 0.125 | 0.08 | 261 | 0 | 0.364 | 1 | 1 | cs | TRUE
107 | LV_4946-21_0_5_line_107 |  | 103 | 104 | 0.0022655 | 0.125 | 0.08 | 261 | 0 | 0.364 | 1 | 1 | cs | TRUE
108 | LV_4946-21_0_5_line_108 |  | 104 | 105 | 0.021745 | 0.125 | 0.08 | 261 | 0 | 0.364 | 1 | 1 | cs | TRUE
109 | LV_4946-21_0_5_line_109 |  | 105 | 106 | 0.019087 | 0.125 | 0.08 | 261 | 0 | 0.364 | 1 | 1 | cs | TRUE
110 | LV_4946-21_0_5_line_110 |  | 106 | 107 | 0.038531 | 0.125 | 0.08 | 261 | 0 | 0.364 | 1 | 1 | cs | TRUE
111 | LV_4946-21_0_5_line_111 |  | 107 | 118 | 0.020445 | 0.125 | 0.08 | 261 | 0 | 0.364 | 1 | 1 | cs | TRUE
112 | LV_4946-21_0_5_line_112 |  | 107 | 116 | 0.015454 | 0.125 | 0.08 | 261 | 0 | 0.364 | 1 | 1 | cs | TRUE
113 | LV_4946-21_0_5_line_113 |  | 108 | 109 | 0.025523 | 0.125 | 0.08 | 261 | 0 | 0.364 | 1 | 1 | cs | TRUE
114 | LV_4946-21_0_5_line_114 |  | 109 | 110 | 0.0062 | 0.125 | 0.08 | 261 | 0 | 0.364 | 1 | 1 | cs | TRUE
115 | LV_4946-21_0_5_line_115 |  | 110 | 111 | 0.020907 | 0.125 | 0.08 | 261 | 0 | 0.364 | 1 | 1 | cs | TRUE
116 | LV_4946-21_0_5_line_116 |  | 111 | 112 | 0.031808 | 0.125 | 0.08 | 261 | 0 | 0.364 | 1 | 1 | cs | TRUE
117 | LV_4946-21_0_5_line_117 |  | 111 | 113 | 0.0263 | 0.125 | 0.08 | 261 | 0 | 0.364 | 1 | 1 | cs | TRUE
118 | LV_4946-21_0_5_line_118 |  | 115 | 116 | 0.02473 | 0.125 | 0.08 | 261 | 0 | 0.364 | 1 | 1 | cs | TRUE
119 | LV_4946-21_0_5_line_119 |  | 115 | 117 | 0.0012926 | 0.125 | 0.08 | 261 | 0 | 0.364 | 1 | 1 | cs | TRUE
120 | LV_4946-21_0_5_line_120 |  | 118 | 119 | 0.026559 | 0.125 | 0.08 | 261 | 0 | 0.364 | 1 | 1 | cs | TRUE
121 | LV_4946-21_0_5_line_121 |  | 119 | 122 | 0.014369 | 0.125 | 0.08 | 261 | 0 | 0.364 | 1 | 1 | cs | TRUE
122 | LV_4946-21_0_5_line_122 |  | 119 | 121 | 0.011454 | 0.125 | 0.08 | 261 | 0 | 0.364 | 1 | 1 | cs | TRUE
123 | LV_4946-21_0_5_line_123 |  | 120 | 121 | 0.0078411 | 0.125 | 0.08 | 261 | 0 | 0.364 | 1 | 1 | cs | TRUE

## trafo
| name | std_type | hv_bus | lv_bus | sn_mva | vn_hv_kv | vn_lv_kv | vk_percent | vkr_percent | pfe_kw | i0_percent | shift_degree | tap_side | tap_neutral | tap_min | tap_max | tap_step_percent | tap_step_degree | tap_pos | tap_phase_shifter | parallel | df | in_service
0 | LV_4946-21_0_5_trafo_222 | 0.63 MVA 20/0.4 kV | 125 | 60 | 0.63 | 20 | 0.4 | 6 | 1.206 | 1.65 | 0.2619 | 150 | hv | 0 | -2 | 2 | 2.5 | 0 | 0 | FALSE | 1 | 1 | TRUE

## line_geodata
| x0 | y0 | x1 | y1 | x2 | y2 | x3 | y3 | x4 | y4 | x5 | y5 | x6 | y6 | x7 | y7
0 | 2725670.8742 | 1269201.3303 | 2725655.5389 | 1269207.6254 | 2725654.1224 | 1269208.3116
1 | 2725694.9981 | 1269191.4275 | 2725670.8742 | 1269201.3303
2 | 2725612.9256 | 1269228.4386 | 2725618.3068 | 1269225.6615 | 2725654.1224 | 1269208.3116
3 | 2725698.6782 | 1269190.06 | 2725694.9981 | 1269191.4275
4 | 2725701.767 | 1269199.1342 | 2725703.7673 | 1269191.1026 | 2725696.0453 | 1269193.8631 | 2725694.9981 | 1269191.4275
5 | 2725590.4334 | 1269214.2584 | 2725592.2127 | 1269215.5418 | 2725596.8252 | 1269216.6965 | 2725601.4767 | 1269216.3728 | 2725606.2707 | 1269214.6621 | 2725607.7704 | 1269217.7635 | 2725611.2458 | 1269224.9552 | 2725612.9256 | 1269228.4386
6 | 2725698.6782 | 1269190.06 | 2725697.3892 | 1269186.6072 | 2725711.1585 | 1269179.1377
7 | 2725698.6782 | 1269190.06 | 2725727.3734 | 1269180.1948 | 2725744.641 | 1269175.3022 | 2725766.5235 | 1269170.2251
8 | 2725701.767 | 1269199.1342 | 2725712.5051 | 1269213.4529
9 | 2725590.4334 | 1269214.2584 | 2725614.9787 | 1269203.3836
10 | 2725709.8293 | 1269163.784 | 2725709.4008 | 1269169.0576 | 2725709.9731 | 1269174.7083 | 2725711.1585 | 1269179.1377
11 | 2725729.4027 | 1269235.9851 | 2725712.5051 | 1269213.4529
12 | 2725699.4972 | 1269161.8513 | 2725705.8629 | 1269163.0434
13 | 2725705.8629 | 1269163.0434 | 2725709.8293 | 1269163.784
14 | 2725709.8293 | 1269163.784 | 2725712.4876 | 1269152.9271
15 | 2725630.9837 | 1269196.2927 | 2725614.9787 | 1269203.3836
16 | 2725566.6427 | 1269161.6706 | 2725577.4462 | 1269188.514
17 | 2725566.6427 | 1269161.6706 | 2725592.2007 | 1269150.0832
18 | 2725577.4462 | 1269188.514 | 2725603.8687 | 1269176.7311
19 | 2725729.4027 | 1269235.9851 | 2725731.4128 | 1269238.6654
20 | 2725791.9991 | 1269277.9394 | 2725802.5941 | 1269271.6917
21 | 2725770.412 | 1269290.6689 | 2725791.9991 | 1269277.9394
22 | 2725822.522 | 1269263.4566 | 2725803.1396 | 1269271.37 | 2725802.5941 | 1269271.6917
23 | 2725770.412 | 1269290.6689 | 2725763.9861 | 1269282.1002
24 | 2725823.1872 | 1269263.185 | 2725822.522 | 1269263.4566
25 | 2725763.9861 | 1269282.1002 | 2725747.303 | 1269259.8541
26 | 2725831.358 | 1269259.8491 | 2725823.1872 | 1269263.185
27 | 2725747.303 | 1269259.8541 | 2725731.4128 | 1269238.6654
28 | 2725831.358 | 1269259.8491 | 2725838.206 | 1269257.1258 | 2725854.0734 | 1269252.0531
29 | 2725831.358 | 1269259.8491 | 2725834.6513 | 1269267.0927 | 2725836.5851 | 1269274.8966 | 2725836.0467 | 1269284.9788
30 | 2725835.8254 | 1269289.1228 | 2725836.0467 | 1269284.9788
31 | 2725835.8254 | 1269289.1228 | 2725835.6329 | 1269292.7263 | 2725834.9988 | 1269308.6789
32 | 2725829.1314 | 1269339.9317 | 2725829.7222 | 1269321.0489 | 2725834.7076 | 1269316.006 | 2725834.9988 | 1269308.6789
33 | 2725854.0734 | 1269252.0531 | 2725858.9851 | 1269250.4828
34 | 2725829.1314 | 1269339.9317 | 2725855.1267 | 1269335.1302
35 | 2725873.8518 | 1269245.7301 | 2725858.9851 | 1269250.4828
36 | 2725865.7846 | 1269333.1617 | 2725855.1267 | 1269335.1302
37 | 2725873.8518 | 1269245.7301 | 2725855.7184 | 1269205.2971
38 | 2725873.8518 | 1269245.7301 | 2725885.4681 | 1269243.6337
39 | 2725873.8518 | 1269245.7301 | 2725881.1022 | 1269267.2045
40 | 2725885.9597 | 1269327.1081 | 2725880.8892 | 1269329.2319
41 | 2725865.7846 | 1269333.1617 | 2725878.6073 | 1269330.1876 | 2725880.8892 | 1269329.2319
42 | 2725885.9597 | 1269327.1081 | 2725889.6695 | 1269329.2892 | 2725895.538 | 1269330.1372 | 2725908.3048 | 1269330.1309
43 | 2725881.1022 | 1269267.2045 | 2725886.3042 | 1269286.8065
44 | 2725881.1022 | 1269267.2045 | 2725893.4568 | 1269267.9211
45 | 2725920.5824 | 1269270.3018 | 2725912.0329 | 1269268.9986 | 2725893.4568 | 1269267.9211
46 | 2725854.3104 | 1269202.1576 | 2725855.7184 | 1269205.2971
47 | 2725929.1299 | 1269235.7543 | 2725885.4681 | 1269243.6337
48 | 2725920.5824 | 1269270.3018 | 2725923.281 | 1269270.7132
49 | 2725854.3104 | 1269202.1576 | 2725843.4107 | 1269177.8541
50 | 2725929.1299 | 1269235.7543 | 2725921.3416 | 1269217.369
51 | 2725929.1299 | 1269235.7543 | 2725939.9516 | 1269235.3713
52 | 2725923.281 | 1269270.7132 | 2725934.7678 | 1269272.4641 | 2725948.3475 | 1269275.0854
53 | 2725835.9212 | 1269163.7348 | 2725839.1644 | 1269168.386 | 2725843.4107 | 1269177.8541
54 | 2725921.3416 | 1269217.369 | 2725914.173 | 1269200.4468
55 | 2725961.0866 | 1269234.6234 | 2725939.9516 | 1269235.3713
56 | 2725835.9212 | 1269163.7348 | 2725831.4427 | 1269163.0054 | 2725826.9762 | 1269163.1215 | 2725822.9755 | 1269163.5592
57 | 2725838.7948 | 1269158.5356 | 2725838.8828 | 1269160.7618 | 2725835.7528 | 1269161.0398 | 2725835.9212 | 1269163.7348
58 | 2725838.7948 | 1269158.5356 | 2725838.6175 | 1269153.783
59 | 2725838.6175 | 1269153.783 | 2725823.2983 | 1269155.3942
60 | 2725838.6175 | 1269153.783 | 2725843.284 | 1269153.2925
61 | 2725823.2983 | 1269155.3942 | 2725810.2191 | 1269156.7699 | 2725805.655 | 1269157.5691
62 | 2725843.284 | 1269153.2925 | 2725850.2289 | 1269152.5625 | 2725885.1772 | 1269150.6052 | 2725918.4136 | 1269150.6306
63 | 2725774.5226 | 1269163.0206 | 2725805.655 | 1269157.5691
64 | 2725945.4314 | 1269151.7446 | 2725920.8661 | 1269150.6324 | 2725918.4136 | 1269150.6306
65 | 2725712.4876 | 1269152.9271 | 2725714.1206 | 1269146.2574
66 | 2725619.7928 | 1269169.63 | 2725603.8687 | 1269176.7311
67 | 2725646.4562 | 1269189.4376 | 2725630.9837 | 1269196.2927
68 | 2725630.9837 | 1269196.2927 | 2725619.7928 | 1269169.63
69 | 2725910.9965 | 1269192.9482 | 2725914.173 | 1269200.4468
70 | 2725961.0866 | 1269234.6234 | 2725953.3284 | 1269216.0076
71 | 2725961.0866 | 1269234.6234 | 2725977.4618 | 1269234.5467
72 | 2725910.9965 | 1269192.9482 | 2725903.4983 | 1269175.2476
73 | 2725940.9496 | 1269186.3047 | 2725953.3284 | 1269216.0076
74 | 2725996.0395 | 1269259.236 | 2725985.4488 | 1269234.5094 | 2725977.4618 | 1269234.5467
75 | 2725902.3401 | 1269172.5135 | 2725903.4983 | 1269175.2476
76 | 2725957.539 | 1269048.0012 | 2725947.3956 | 1269049.6288
77 | 2725917.8544 | 1269053.2556 | 2725935.8465 | 1269051.4818 | 2725947.3956 | 1269049.6288
78 | 2725926.5705 | 1268966.8611 | 2725939.2679 | 1268983.5584 | 2725941.1566 | 1268986.5727
79 | 2725926.5705 | 1268966.8611 | 2725875.0499 | 1268982.7418
80 | 2725917.8544 | 1269053.2556 | 2725912.9135 | 1269053.668
81 | 2725917.8544 | 1269053.2556 | 2725919.4586 | 1269071.2655
82 | 2725771.5056 | 1269015.3477 | 2725777.6812 | 1269012.7546 | 2725875.0499 | 1268982.7418
83 | 2725771.5056 | 1269015.3477 | 2725780.0455 | 1269025.0941 | 2725783.9092 | 1269050.42
84 | 2725786.565 | 1269067.8281 | 2725783.9092 | 1269050.42
85 | 2725837.5629 | 1269060.2404 | 2725836.5148 | 1269052.1995 | 2725836.735 | 1269052.168
86 | 2725837.5629 | 1269060.2404 | 2725826.293 | 1269061.7935
87 | 2725837.5629 | 1269060.2404 | 2725850.2844 | 1269059.0331
88 | 2725851.2769 | 1269050.0897 | 2725848.9295 | 1269027.7857 | 2725843.3084 | 1269022.0273 | 2725842.6523 | 1269022.1223
89 | 2725852.2043 | 1269058.8509 | 2725851.2769 | 1269050.0897
90 | 2725852.2043 | 1269058.8509 | 2725862.6666 | 1269057.8617 | 2725912.9135 | 1269053.668
91 | 2725852.2043 | 1269058.8509 | 2725850.2844 | 1269059.0331
92 | 2725804.365 | 1269064.8154 | 2725826.293 | 1269061.7935
93 | 2725804.365 | 1269064.8154 | 2725807.6366 | 1269082.3908
94 | 2725804.365 | 1269064.8154 | 2725786.565 | 1269067.8281
95 | 2725807.6366 | 1269082.3908 | 2725812.9383 | 1269110.8726
96 | 2725758.8904 | 1269072.51 | 2725786.565 | 1269067.8281
97 | 2725758.8904 | 1269072.51 | 2725762.0052 | 1269090.5559
98 | 2725724.7446 | 1269102.8671 | 2725730.74 | 1269077.2709 | 2725758.8904 | 1269072.51
99 | 2725724.7446 | 1269102.8671 | 2725738.2223 | 1269108.0364 | 2725747.9151 | 1269106.4053
100 | 2725724.7446 | 1269102.8671 | 2725716.2333 | 1269137.629
101 | 2725724.7446 | 1269102.8671 | 2725709.0502 | 1269099.0443
102 | 2725714.1206 | 1269146.2574 | 2725716.2333 | 1269137.629
103 | 2725689.7707 | 1269094.3484 | 2725709.0502 | 1269099.0443
104 | 2725762.0052 | 1269090.5559 | 2725764.9613 | 1269107.683 | 2725769.4037 | 1269106.9268
105 | 2725689.2547 | 1269115.4014 | 2725693.0538 | 1269110.9225 | 2725691.3216 | 1269108.4834 | 2725689.7707 | 1269094.3484
106 | 2725812.9421 | 1269110.8934 | 2725812.9383 | 1269110.8726
107 | 2725987.0571 | 1269134.3439 | 2725987.1915 | 1269132.0824
108 | 2725987.1915 | 1269132.0824 | 2725987.3431 | 1269129.53 | 2725986.6789 | 1269121.8531 | 2725980.7536 | 1269112.0176 | 2725980.7536 | 1269112.0176
109 | 2725980.7536 | 1269112.0176 | 2725961.6678 | 1269112.2035
110 | 2725923.1383 | 1269112.5788 | 2725961.6678 | 1269112.2035
111 | 2725923.1383 | 1269112.5788 | 2725902.7441 | 1269114.0256
112 | 2725923.1383 | 1269112.5788 | 2725921.7672 | 1269097.1854
113 | 2725619.5307 | 1269131.0108 | 2725640.0539 | 1269115.8385
114 | 2725623.1573 | 1269136.0481 | 2725619.5307 | 1269131.0108
115 | 2725623.1573 | 1269136.0481 | 2725635.3823 | 1269153.035
116 | 2725619.7928 | 1269169.63 | 2725640.6319 | 1269160.3311 | 2725635.3823 | 1269153.035
117 | 2725635.3823 | 1269153.035 | 2725656.4115 | 1269137.2399
118 | 2725919.5732 | 1269072.553 | 2725921.7672 | 1269097.1854
119 | 2725919.5732 | 1269072.553 | 2725919.4586 | 1269071.2655
120 | 2725876.2514 | 1269115.905 | 2725902.7441 | 1269114.0256
121 | 2725876.2514 | 1269115.905 | 2725874.7419 | 1269101.6152
122 | 2725876.2514 | 1269115.905 | 2725877.4537 | 1269127.296
123 | 2725878.2767 | 1269135.0937 | 2725877.4537 | 1269127.296

## bus_geodata
| x | y | coords
0 | 2725670.8742 | 1269201.3303
1 | 2725654.1224 | 1269208.3116
2 | 2725694.9981 | 1269191.4275
3 | 2725612.9256 | 1269228.4386
4 | 2725698.6781 | 1269190.06
5 | 2725701.767 | 1269199.1342
6 | 2725590.4334 | 1269214.2584
7 | 2725711.1585 | 1269179.1377
8 | 2725766.5235 | 1269170.2251
9 | 2725712.5051 | 1269213.4529
10 | 2725705.8629 | 1269163.0434
11 | 2725699.4972 | 1269161.8513
12 | 2725709.8293 | 1269163.784
13 | 2725614.9787 | 1269203.3836
14 | 2725566.6427 | 1269161.6706
15 | 2725577.4462 | 1269188.514
16 | 2725592.2007 | 1269150.0832
17 | 2725729.4028 | 1269235.9851
18 | 2725791.9991 | 1269277.9394
19 | 2725802.5941 | 1269271.6917
20 | 2725770.412 | 1269290.6689
21 | 2725822.522 | 1269263.4566
22 | 2725763.9861 | 1269282.1002
23 | 2725823.1872 | 1269263.185
24 | 2725747.303 | 1269259.8541
25 | 2725831.358 | 1269259.8491
26 | 2725731.4128 | 1269238.6654
27 | 2725836.0467 | 1269284.9788
28 | 2725835.8254 | 1269289.1228
29 | 2725834.9988 | 1269308.6789
30 | 2725854.0734 | 1269252.0531
31 | 2725829.1314 | 1269339.9317
32 | 2725858.9851 | 1269250.4828
33 | 2725855.1267 | 1269335.1302
34 | 2725873.8518 | 1269245.7301
35 | 2725880.8892 | 1269329.2319
36 | 2725885.9597 | 1269327.1081
37 | 2725865.7846 | 1269333.1617
38 | 2725908.3048 | 1269330.1309
39 | 2725886.3042 | 1269286.8064
40 | 2725881.1022 | 1269267.2045
41 | 2725893.4568 | 1269267.9211
42 | 2725855.7184 | 1269205.2971
43 | 2725885.4681 | 1269243.6337
44 | 2725920.5824 | 1269270.3018
45 | 2725854.3104 | 1269202.1576
46 | 2725929.1299 | 1269235.7543
47 | 2725923.281 | 1269270.7132
48 | 2725843.4107 | 1269177.8541
49 | 2725921.3416 | 1269217.369
50 | 2725939.9516 | 1269235.3713
51 | 2725822.9755 | 1269163.5592
52 | 2725835.9212 | 1269163.7348
53 | 2725838.7948 | 1269158.5356
54 | 2725838.6175 | 1269153.783
55 | 2725823.2983 | 1269155.3942
56 | 2725843.2841 | 1269153.2925
57 | 2725805.655 | 1269157.5691
58 | 2725918.4136 | 1269150.6306
59 | 2725712.4876 | 1269152.9271
60 | 2725774.5226 | 1269163.0206
61 | 2725603.8687 | 1269176.7311
62 | 2725630.9837 | 1269196.2927
63 | 2725914.173 | 1269200.4468
64 | 2725961.0866 | 1269234.6234
65 | 2725910.9965 | 1269192.9482
66 | 2725953.3284 | 1269216.0076
67 | 2725977.4618 | 1269234.5467
68 | 2725903.4983 | 1269175.2476
69 | 2725902.3401 | 1269172.5135
70 | 2725940.9496 | 1269186.3047
71 | 2725996.0395 | 1269259.236
72 | 2725948.3475 | 1269275.0854
73 | 2725945.4314 | 1269151.7446
74 | 2725957.539 | 1269048.0012
75 | 2725947.3956 | 1269049.6288
76 | 2725941.1566 | 1268986.5727
77 | 2725926.5705 | 1268966.8611
78 | 2725917.8544 | 1269053.2556
79 | 2725875.0499 | 1268982.7418
80 | 2725771.5056 | 1269015.3477
81 | 2725783.9092 | 1269050.42
82 | 2725836.735 | 1269052.168
83 | 2725837.5629 | 1269060.2404
84 | 2725851.2769 | 1269050.0897
85 | 2725842.6523 | 1269022.1223
86 | 2725852.2043 | 1269058.8509
87 | 2725826.293 | 1269061.7935
88 | 2725850.2844 | 1269059.0331
89 | 2725912.9135 | 1269053.668
90 | 2725804.365 | 1269064.8154
91 | 2725807.6366 | 1269082.3908
92 | 2725786.565 | 1269067.8281
93 | 2725758.8904 | 1269072.51
94 | 2725724.7446 | 1269102.8671
95 | 2725747.9151 | 1269106.4053
96 | 2725716.2333 | 1269137.629
97 | 2725709.0502 | 1269099.0443
98 | 2725762.0052 | 1269090.5559
99 | 2725714.1206 | 1269146.2574
100 | 2725689.7707 | 1269094.3484
101 | 2725769.4037 | 1269106.9268
102 | 2725812.9383 | 1269110.8726
103 | 2725987.0571 | 1269134.3439
104 | 2725987.1915 | 1269132.0824
105 | 2725980.7536 | 1269112.0176
106 | 2725961.6678 | 1269112.2035
107 | 2725923.1383 | 1269112.5788
108 | 2725640.0539 | 1269115.8385
109 | 2725619.5307 | 1269131.0108
110 | 2725623.1573 | 1269136.0481
111 | 2725635.3823 | 1269153.035
112 | 2725619.7928 | 1269169.63
113 | 2725656.4115 | 1269137.2399
114 | 2725689.2547 | 1269115.4014
115 | 2725919.5732 | 1269072.553
116 | 2725921.7672 | 1269097.1854
117 | 2725919.4586 | 1269071.2655
118 | 2725902.7441 | 1269114.0256
119 | 2725876.2514 | 1269115.905
120 | 2725878.2767 | 1269135.0937
121 | 2725877.4537 | 1269127.296
122 | 2725874.7419 | 1269101.6152
123 | 2725646.4562 | 1269189.4376
124 | 2725812.9421 | 1269110.8934
125 | 2725838.6175 | 1269153.783

## line_std_types
| c_nf_per_km | r_ohm_per_km | x_ohm_per_km | max_i_ka | type | q_mm2 | alpha | voltage_rating
NAYY 4x50 SE | 210 | 0.642 | 0.083 | 0.142 | cs | 50 | 0.00403 | LV
NAYY 4x120 SE | 264 | 0.225 | 0.08 | 0.242 | cs | 120 | 0.00403 | LV
NAYY 4x150 SE | 261 | 0.208 | 0.08 | 0.27 | cs | 150 | 0.00403 | LV
NA2XS2Y 1x95 RM/25 12/20 kV | 216 | 0.313 | 0.132 | 0.252 | cs | 95 | 0.00403 | MV
NA2XS2Y 1x185 RM/25 12/20 kV | 273 | 0.161 | 0.117 | 0.362 | cs | 185 | 0.00403 | MV
NA2XS2Y 1x240 RM/25 12/20 kV | 304 | 0.122 | 0.112 | 0.421 | cs | 240 | 0.00403 | MV
NA2XS2Y 1x95 RM/25 6/10 kV | 315 | 0.313 | 0.123 | 0.249 | cs | 95 | 0.00403 | MV
NA2XS2Y 1x185 RM/25 6/10 kV | 406 | 0.161 | 0.11 | 0.358 | cs | 185 | 0.00403 | MV
NA2XS2Y 1x240 RM/25 6/10 kV | 456 | 0.122 | 0.105 | 0.416 | cs | 240 | 0.00403 | MV
NA2XS2Y 1x150 RM/25 12/20 kV | 250 | 0.206 | 0.116 | 0.319 | cs | 150 | 0.00403 | MV
NA2XS2Y 1x120 RM/25 12/20 kV | 230 | 0.253 | 0.119 | 0.283 | cs | 120 | 0.00403 | MV
NA2XS2Y 1x70 RM/25 12/20 kV | 190 | 0.443 | 0.132 | 0.22 | cs | 70 | 0.00403 | MV
NA2XS2Y 1x150 RM/25 6/10 kV | 360 | 0.206 | 0.11 | 0.315 | cs | 150 | 0.00403 | MV
NA2XS2Y 1x120 RM/25 6/10 kV | 340 | 0.253 | 0.113 | 0.28 | cs | 120 | 0.00403 | MV
NA2XS2Y 1x70 RM/25 6/10 kV | 280 | 0.443 | 0.123 | 0.217 | cs | 70 | 0.00403 | MV
N2XS(FL)2Y 1x120 RM/35 64/110 kV | 112 | 0.153 | 0.166 | 0.366 | cs | 120 | 0.00393 | HV
N2XS(FL)2Y 1x185 RM/35 64/110 kV | 125 | 0.099 | 0.156 | 0.457 | cs | 185 | 0.00393 | HV
N2XS(FL)2Y 1x240 RM/35 64/110 kV | 135 | 0.075 | 0.149 | 0.526 | cs | 240 | 0.00393 | HV
N2XS(FL)2Y 1x300 RM/35 64/110 kV | 144 | 0.06 | 0.144 | 0.588 | cs | 300 | 0.00393 | HV
15-AL1/3-ST1A 0.4 | 11 | 1.8769 | 0.35 | 0.105 | ol | 16 | 0.00403 | LV
24-AL1/4-ST1A 0.4 | 11.25 | 1.2012 | 0.335 | 0.14 | ol | 24 | 0.00403 | LV
48-AL1/8-ST1A 0.4 | 12.2 | 0.5939 | 0.3 | 0.21 | ol | 48 | 0.00403 | LV
94-AL1/15-ST1A 0.4 | 13.2 | 0.306 | 0.29 | 0.35 | ol | 94 | 0.00403 | LV
34-AL1/6-ST1A 10.0 | 9.7 | 0.8342 | 0.36 | 0.17 | ol | 34 | 0.00403 | MV
48-AL1/8-ST1A 10.0 | 10.1 | 0.5939 | 0.35 | 0.21 | ol | 48 | 0.00403 | MV
70-AL1/11-ST1A 10.0 | 10.4 | 0.4132 | 0.339 | 0.29 | ol | 70 | 0.00403 | MV
94-AL1/15-ST1A 10.0 | 10.75 | 0.306 | 0.33 | 0.35 | ol | 94 | 0.00403 | MV
122-AL1/20-ST1A 10.0 | 11.1 | 0.2376 | 0.323 | 0.41 | ol | 122 | 0.00403 | MV
149-AL1/24-ST1A 10.0 | 11.25 | 0.194 | 0.315 | 0.47 | ol | 149 | 0.00403 | MV
34-AL1/6-ST1A 20.0 | 9.15 | 0.8342 | 0.382 | 0.17 | ol | 34 | 0.00403 | MV
48-AL1/8-ST1A 20.0 | 9.5 | 0.5939 | 0.372 | 0.21 | ol | 48 | 0.00403 | MV
70-AL1/11-ST1A 20.0 | 9.7 | 0.4132 | 0.36 | 0.29 | ol | 70 | 0.00403 | MV
94-AL1/15-ST1A 20.0 | 10 | 0.306 | 0.35 | 0.35 | ol | 94 | 0.00403 | MV
122-AL1/20-ST1A 20.0 | 10.3 | 0.2376 | 0.344 | 0.41 | ol | 122 | 0.00403 | MV
149-AL1/24-ST1A 20.0 | 10.5 | 0.194 | 0.337 | 0.47 | ol | 149 | 0.00403 | MV
184-AL1/30-ST1A 20.0 | 10.75 | 0.1571 | 0.33 | 0.535 | ol | 184 | 0.00403 | MV
243-AL1/39-ST1A 20.0 | 11 | 0.1188 | 0.32 | 0.645 | ol | 243 | 0.00403 | MV
48-AL1/8-ST1A 110.0 | 8 | 0.5939 | 0.46 | 0.21 | ol | 48 | 0.00403 | HV
70-AL1/11-ST1A 110.0 | 8.4 | 0.4132 | 0.45 | 0.29 | ol | 70 | 0.00403 | HV
94-AL1/15-ST1A 110.0 | 8.65 | 0.306 | 0.44 | 0.35 | ol | 94 | 0.00403 | HV
122-AL1/20-ST1A 110.0 | 8.5 | 0.2376 | 0.43 | 0.41 | ol | 122 | 0.00403 | HV
149-AL1/24-ST1A 110.0 | 8.75 | 0.194 | 0.41 | 0.47 | ol | 149 | 0.00403 | HV
184-AL1/30-ST1A 110.0 | 8.8 | 0.1571 | 0.4 | 0.535 | ol | 184 | 0.00403 | HV
243-AL1/39-ST1A 110.0 | 9 | 0.1188 | 0.39 | 0.645 | ol | 243 | 0.00403 | HV
305-AL1/39-ST1A 110.0 | 9.2 | 0.0949 | 0.38 | 0.74 | ol | 305 | 0.00403 | HV
490-AL1/64-ST1A 110.0 | 9.75 | 0.059 | 0.37 | 0.96 | ol | 490 | 0.00403 | HV
679-AL1/86-ST1A 110.0 | 9.95 | 0.042 | 0.36 | 1.15 | ol | 679 | 0.00403 | HV
490-AL1/64-ST1A 220.0 | 10 | 0.059 | 0.285 | 0.96 | ol | 490 | 0.00403 | HV
679-AL1/86-ST1A 220.0 | 11.7 | 0.042 | 0.275 | 1.15 | ol | 679 | 0.00403 | HV
490-AL1/64-ST1A 380.0 | 11 | 0.059 | 0.253 | 0.96 | ol | 490 | 0.00403 | HV
679-AL1/86-ST1A 380.0 | 14.6 | 0.042 | 0.25 | 1.15 | ol | 679 | 0.00403 | HV

## trafo_std_types
| i0_percent | pfe_kw | vkr_percent | sn_mva | vn_lv_kv | vn_hv_kv | vk_percent | shift_degree | vector_group | tap_side | tap_neutral | tap_min | tap_max | tap_step_degree | tap_step_percent | tap_phase_shifter
160 MVA 380/110 kV | 0.06 | 60 | 0.25 | 160 | 110 | 380 | 12.2 | 0 | Yy0 | hv | 0 | -9 | 9 | 0 | 1.5 | FALSE
100 MVA 220/110 kV | 0.06 | 55 | 0.26 | 100 | 110 | 220 | 12 | 0 | Yy0 | hv | 0 | -9 | 9 | 0 | 1.5 | FALSE
63 MVA 110/20 kV | 0.04 | 22 | 0.32 | 63 | 20 | 110 | 18 | 150 | YNd5 | hv | 0 | -9 | 9 | 0 | 1.5 | FALSE
40 MVA 110/20 kV | 0.05 | 18 | 0.34 | 40 | 20 | 110 | 16.2 | 150 | YNd5 | hv | 0 | -9 | 9 | 0 | 1.5 | FALSE
25 MVA 110/20 kV | 0.07 | 14 | 0.41 | 25 | 20 | 110 | 12 | 150 | YNd5 | hv | 0 | -9 | 9 | 0 | 1.5 | FALSE
63 MVA 110/10 kV | 0.04 | 22 | 0.32 | 63 | 10 | 110 | 18 | 150 | YNd5 | hv | 0 | -9 | 9 | 0 | 1.5 | FALSE
40 MVA 110/10 kV | 0.05 | 18 | 0.34 | 40 | 10 | 110 | 16.2 | 150 | YNd5 | hv | 0 | -9 | 9 | 0 | 1.5 | FALSE
25 MVA 110/10 kV | 0.07 | 14 | 0.41 | 25 | 10 | 110 | 12 | 150 | YNd5 | hv | 0 | -9 | 9 | 0 | 1.5 | FALSE
0.25 MVA 20/0.4 kV | 0.32 | 0.8 | 1.44 | 0.25 | 0.4 | 20 | 6 | 150 | Yzn5 | hv | 0 | -2 | 2 | 0 | 2.5 | FALSE
0.4 MVA 20/0.4 kV | 0.3375 | 1.35 | 1.425 | 0.4 | 0.4 | 20 | 6 | 150 | Dyn5 | hv | 0 | -2 | 2 | 0 | 2.5 | FALSE
0.63 MVA 20/0.4 kV | 0.2619 | 1.65 | 1.206 | 0.63 | 0.4 | 20 | 6 | 150 | Dyn5 | hv | 0 | -2 | 2 | 0 | 2.5 | FALSE
0.25 MVA 10/0.4 kV | 0.24 | 0.6 | 1.2 | 0.25 | 0.4 | 10 | 4 | 150 | Dyn5 | hv | 0 | -2 | 2 | 0 | 2.5 | FALSE
0.4 MVA 10/0.4 kV | 0.2375 | 0.95 | 1.325 | 0.4 | 0.4 | 10 | 4 | 150 | Dyn5 | hv | 0 | -2 | 2 | 0 | 2.5 | FALSE
0.63 MVA 10/0.4 kV | 0.1873 | 1.18 | 1.0794 | 0.63 | 0.4 | 10 | 4 | 150 | Dyn5 | hv | 0 | -2 | 2 | 0 | 2.5 | FALSE

## trafo3w_std_types
| sn_hv_mva | sn_mv_mva | sn_lv_mva | vn_hv_kv | vn_mv_kv | vn_lv_kv | vk_hv_percent | vk_mv_percent | vk_lv_percent | vkr_hv_percent | vkr_mv_percent | vkr_lv_percent | pfe_kw | i0_percent | shift_mv_degree | shift_lv_degree | vector_group | tap_side | tap_neutral | tap_min | tap_max | tap_step_percent
63/25/38 MVA 110/20/10 kV | 63 | 25 | 38 | 110 | 20 | 10 | 10.4 | 10.4 | 10.4 | 0.28 | 0.32 | 0.35 | 35 | 0.89 | 0 | 0 | YN0yn0yn0 | hv | 0 | -10 | 10 | 1.2
63/25/38 MVA 110/10/10 kV | 63 | 25 | 38 | 110 | 10 | 10 | 10.4 | 10.4 | 10.4 | 0.28 | 0.32 | 0.35 | 35 | 0.89 | 0 | 0 | YN0yn0yn0 | hv | 0 | -10 | 10 | 1.2

## fuse_std_types
| fuse_type | i_rated_a | t_avg | t_min | t_total | x_avg | x_min | x_total
HV 100A | HV 100A | 100 | 0 | [10.0, 3.64, 0.854, 0.281, 0.1, 0.0531, 0.022, 0.01] | [10.0, 4.267, 1.21, 0.403, 0.1, 0.058, 0.022, 0.01] | 0 | [300.0, 350.0, 450.0, 550.0, 700.0, 850.0, 1200.0, 1752.0] | [600.0, 700.0, 900.0, 1150.0, 1665.0, 2000.0, 3000.0, 4313.0]
HV 10A | HV 10A | 10 | 0 | [10.0, 1675.0, 0.344, 0.156, 0.1, 0.0417, 0.0171, 0.01] | [10.0, 1.3, 0.3, 0.155, 0.1, 0.0555, 0.023, 0.01] | 0 | [30.0, 32.0, 35.0, 37.0, 39.0, 50.0, 70.0, 88.0] | [60.0, 70.0, 80.0, 87.0, 94.0, 110.0, 150.0, 216.0]
HV 125A | HV 125A | 125 | 0 | [10.0, 1.82, 0.344, 0.1, 0.0467, 0.0269, 0.01] | [10.0, 2.478, 0.426, 0.1, 0.0427, 0.0211, 0.01] | 0 | [375.0, 500.0, 700.0, 925.0, 1200.0, 1500.0, 2341.0] | [750.0, 1000.0, 1500.0, 2200.0, 3000.0, 4000.0, 5765.0]
HV 160A | HV 160A | 160 | 0 | [10.0, 4.15, 1.03, 0.198, 0.1, 0.051, 0.0172, 0.01] | [10.0, 2.3, 0.734, 0.274, 0.1, 0.046, 0.0177, 0.01] | 0 | [480.0, 550.0, 700.0, 1000.0, 1260.0, 1600.0, 2500.0, 3227.0] | [960.0, 1300.0, 1700.0, 2200.0, 2996.0, 4000.0, 6000.0, 7946.0]
HV 16A | HV 16A | 16 | 0 | [10.0, 0.352, 0.164, 0.1, 0.0649, 0.0342, 0.01] | [10.0, 2.34, 0.722, 0.181, 0.1, 0.055, 0.0296, 0.01] | 0 | [48.0, 60.0, 65.0, 71.0, 80.0, 100.0, 162.0] | [96.0, 110.0, 125.0, 150.0, 168.0, 200.0, 250.0, 398.0]
HV 200A | HV 200A | 200 | 0 | [10.0, 4.267, 1.21, 0.403, 0.1, 0.058, 0.022, 0.01] | [10.0, 3.73, 1.654, 0.328, 0.1, 0.0531, 0.019, 0.01] | 0 | [600.0, 700.0, 900.0, 1150.0, 1665.0, 2000.0, 3000.0, 4313.0] | [1200.0, 1500.0, 1800.0, 2700.0, 3960.0, 5000.0, 7500.0, 10620.0]
HV 20A | HV 20A | 20 | 0 | [10.0, 1.3, 0.3, 0.155, 0.1, 0.0555, 0.023, 0.01] | [10.0, 1.3, 0.161, 0.1, 0.0611, 0.0399, 0.0141, 0.01] | 0 | [60.0, 70.0, 80.0, 87.0, 94.0, 110.0, 150.0, 216.0] | [120.0, 150.0, 200.0, 223.0, 260.0, 300.0, 450.0, 532.0]
HV 25A | HV 25A | 25 | 0 | [10.0, 2.512, 0.833, 0.299, 0.1, 0.0372, 0.0223, 0.01] | [10.0, 3.125, 0.597, 0.198, 0.1, 0.0378, 0.022, 0.01] | 0 | [75.0, 82.0, 90.0, 100.0, 124.0, 170.0, 200.0, 289.0] | [150.0, 170.0, 210.0, 250.0, 294.0, 400.0, 500.0, 711.0]
HV 31.5A | HV 31.5A | 31.5 | 0 | [10.0, 2.34, 0.722, 0.181, 0.1, 0.055, 0.0296, 0.01] | [10.0, 2.84, 0.368, 0.164, 0.1, 0.0621, 0.0378, 0.0195, 0.01] | 0 | [95.0, 110.0, 125.0, 150.0, 165.0, 200.0, 250.0, 390.0] | [189.0, 220.0, 300.0, 350.0, 393.0, 450.0, 530.0, 700.0, 960.0]
HV 40A | HV 40A | 40 | 0 | [10.0, 1.3, 0.161, 0.1, 0.0611, 0.0399, 0.0141, 0.01] | [10.0, 2.05, 0.369, 0.198, 0.1, 0.051, 0.0298, 0.01] | 0 | [120.0, 150.0, 200.0, 223.0, 260.0, 300.0, 450.0, 532.0] | [240.0, 300.0, 400.0, 450.0, 530.0, 650.0, 800.0, 1311.0]
HV 50A | HV 50A | 50 | 0 | [10.0, 3.215, 0.597, 0.198, 0.1, 0.0378, 0.022, 0.01] | [10.0, 3.64, 0.854, 0.281, 0.1, 0.0531, 0.022, 0.01] | 0 | [150.0, 170.0, 210.0, 250.0, 294.0, 400.0, 500.0, 711.0] | [300.0, 350.0, 450.0, 550.0, 700.0, 850.0, 1200.0, 1752.0]
HV 6.3A | HV 6.3A | 6.3 | 0 | [10.0, 1.39, 0.344, 0.168, 0.1, 0.056, 0.0263, 0.01] | [10.0, 1.711, 0.516, 0.198, 0.1, 0.0634, 0.0303, 0.01] | 0 | [19.0, 19.5, 20.4, 20.8, 22.0, 25.0, 32.0, 48.0] | [38.0, 40.0, 43.0, 48.0, 53.0, 60.0, 75.0, 118.0]
HV 63A | HV 63A | 63 | 0 | [10.0, 2.84, 0.368, 0.164, 0.1, 0.0621, 0.0378, 0.0195, 0.01] | [10.0, 1.82, 0.344, 0.1, 0.0467, 0.0269, 0.01] | 0 | [189.0, 220.0, 300.0, 350.0, 393.0, 450.0, 530.0, 700.0, 961.0] | [378.0, 500.0, 700.0, 934.0, 1200.0, 1500.0, 2366.0]
HV 80A | HV 80A | 80 | 0 | [10.0, 2.05, 0.369, 0.198, 0.1, 0.051, 0.0298, 0.01] | [10.0, 4.15, 1.03, 0.198, 0.1, 0.051, 0.0172, 0.01] | 0 | [240.0, 300.0, 400.0, 450.0, 530.0, 650.0, 800.0, 1311.0] | [480.0, 550.0, 700.0, 1000.0, 1260.0, 1600.0, 2500.0, 3227.0]
Siemens NH-1-100 | Siemens NH-1-100 | 100 | [5400.0, 2000.0, 400.0, 20.0, 1.0, 0.2, 0.012, 0.004] | 0 | 0 | [150.0, 190.0, 250.0, 430.0, 900.0, 1250.0, 2700.0, 3600.0] | 0 | 0
Siemens NH-1-125 | Siemens NH-1-125 | 125 | [4800.0, 120.0, 7.0, 0.1, 0.004] | 0 | 0 | [180.0, 400.0, 740.0, 2000.0, 4250.0] | 0 | 0
Siemens NH-1-16 | Siemens NH-1-16 | 16 | [4000.0, 400.0, 2.0, 0.1, 0.04, 0.01] | 0 | 0 | [26.0, 35.0, 75.0, 150.0, 200.0, 300.0] | 0 | 0
Siemens NH-1-160 | Siemens NH-1-160 | 160 | [4800.0, 120.0, 7.0, 0.1, 0.004] | 0 | 0 | [210.0, 500.0, 900.0, 2300.0, 5000.0] | 0 | 0
Siemens NH-1-25 | Siemens NH-1-25 | 25 | [4000.0, 1000.0, 10.0, 0.2, 0.02, 0.01] | 0 | 0 | [40.0, 50.0, 100.0, 210.0, 400.0, 500.0] | 0 | 0
Siemens NH-1-50 | Siemens NH-1-50 | 50 | [4000.0, 40.0, 4.0, 1.0, 0.02, 0.01] | 0 | 0 | [86.0, 200.0, 300.0, 400.0, 1000.0, 1280.0] | 0 | 0
Siemens NH-1-63 | Siemens NH-1-63 | 63 | [4000.0, 100.0, 10.0, 2.0, 0.04, 0.01] | 0 | 0 | [100.0, 200.0, 300.0, 400.0, 1000.0, 1500.0] | 0 | 0
Siemens NH-1-80 | Siemens NH-1-80 | 80 | [4800.0, 120.0, 7.0, 0.1, 0.01] | 0 | 0 | [150.58, 250.0, 450.0, 1150.0, 2470.0] | 0 | 0
Siemens NH-2-1000 | Siemens NH-2-1000 | 1000 | [4800.0, 120.0, 7.0, 0.1, 0.004] | 0 | 0 | [1900.0, 3500.0, 8400.0, 24000.0, 52000.0] | 0 | 0
Siemens NH-2-200 | Siemens NH-2-200 | 200 | [4800.0, 120.0, 7.0, 0.1, 0.004] | 0 | 0 | [280.0, 650.0, 1200.0, 3000.0, 7000.0] | 0 | 0
Siemens NH-2-224 | Siemens NH-2-224 | 224 | [4800.0, 120.0, 7.0, 0.2, 0.04, 0.004] | 0 | 0 | [400.0, 750.0, 1453.0, 3025.0, 4315.0, 7600.0] | 0 | 0
Siemens NH-2-250 | Siemens NH-2-250 | 250 | [4800.0, 120.0, 7.0, 0.1, 0.004] | 0 | 0 | [450.0, 800.0, 1650.0, 4000.0, 8500.0] | 0 | 0
Siemens NH-2-315 | Siemens NH-2-315 | 315 | [4800.0, 120.0, 7.0, 0.1, 0.004] | 0 | 0 | [550.0, 920.0, 1900.0, 5000.0, 11000.0] | 0 | 0
Siemens NH-2-355 | Siemens NH-2-355 | 355 | [4800.0, 120.0, 6.0, 0.1, 0.004] | 0 | 0 | [650.0, 1116.27, 2350.0, 5840.0, 12790.0] | 0 | 0
Siemens NH-2-400 | Siemens NH-2-400 | 400 | [4800.0, 120.0, 7.0, 0.1, 0.004] | 0 | 0 | [720.0, 1350.0, 2800.0, 6500.0, 15000.0] | 0 | 0
Siemens NH-2-425 | Siemens NH-2-425 | 425 | [4800.0, 120.0, 7.0, 0.1, 0.004] | 0 | 0 | [850.0, 1500.0, 3050.0, 7500.0, 16500.0] | 0 | 0
Siemens NH-2-630 | Siemens NH-2-630 | 630 | [4800.0, 120.0, 7.0, 0.1, 0.004] | 0 | 0 | [1200.0, 2000.0, 4800.0, 12000.0, 26000.0] | 0 | 0

## dtypes
| element | column | dtype
0 | bus | name | object
1 | bus | vn_kv | float64
2 | bus | type | object
3 | bus | zone | object
4 | bus | in_service | bool
5 | load | name | object
6 | load | bus | uint32
7 | load | p_mw | float64
8 | load | q_mvar | float64
9 | load | const_z_percent | float64
10 | load | const_i_percent | float64
11 | load | sn_mva | float64
12 | load | scaling | float64
13 | load | in_service | bool
14 | load | type | object
15 | ext_grid | name | object
16 | ext_grid | bus | uint32
17 | ext_grid | vm_pu | float64
18 | ext_grid | va_degree | float64
19 | ext_grid | slack_weight | float64
20 | ext_grid | in_service | bool
21 | line | name | object
22 | line | std_type | object
23 | line | from_bus | uint32
24 | line | to_bus | uint32
25 | line | length_km | float64
26 | line | r_ohm_per_km | float64
27 | line | x_ohm_per_km | float64
28 | line | c_nf_per_km | float64
29 | line | g_us_per_km | float64
30 | line | max_i_ka | float64
31 | line | df | float64
32 | line | parallel | uint32
33 | line | type | object
34 | line | in_service | bool
35 | trafo | name | object
36 | trafo | std_type | object
37 | trafo | hv_bus | uint32
38 | trafo | lv_bus | uint32
39 | trafo | sn_mva | float64
40 | trafo | vn_hv_kv | float64
41 | trafo | vn_lv_kv | float64
42 | trafo | vk_percent | float64
43 | trafo | vkr_percent | float64
44 | trafo | pfe_kw | float64
45 | trafo | i0_percent | float64
46 | trafo | shift_degree | float64
47 | trafo | tap_side | object
48 | trafo | tap_neutral | int32
49 | trafo | tap_min | int32
50 | trafo | tap_max | int32
51 | trafo | tap_step_percent | float64
52 | trafo | tap_step_degree | float64
53 | trafo | tap_pos | int32
54 | trafo | tap_phase_shifter | bool
55 | trafo | parallel | uint32
56 | trafo | df | float64
57 | trafo | in_service | bool
58 | line_geodata | coords | object
59 | bus_geodata | x | float64
60 | bus_geodata | y | float64
61 | bus_geodata | coords | object

## parameters
| version | format_version | converged | OPF_converged | name | f_hz | sn_mva
0 | 2.14.6 | 2.14.0 | FALSE | FALSE |  | 50 | 1