## bus
| name | vn_kv | type | zone | in_service
0 | bus_LV_4946-9_0_3_node_0 | 0.4 | n |  | TRUE
1 | bus_LV_4946-9_0_3_node_1 | 0.4 | n |  | TRUE
2 | bus_LV_4946-9_0_3_node_2 | 0.4 | n |  | TRUE
3 | bus_LV_4946-9_0_3_node_3 | 0.4 | n |  | TRUE
4 | bus_LV_4946-9_0_3_node_4 | 0.4 | n |  | TRUE
5 | bus_LV_4946-9_0_3_node_6 | 0.4 | n |  | TRUE
6 | bus_LV_4946-9_0_3_node_5 | 0.4 | n |  | TRUE
7 | bus_LV_4946-9_0_3_node_8 | 0.4 | n |  | TRUE
8 | bus_LV_4946-9_0_3_node_76 | 0.4 | n |  | TRUE
9 | bus_LV_4946-9_0_3_node_7 | 0.4 | n |  | TRUE
10 | bus_LV_4946-9_0_3_node_28 | 0.4 | n |  | TRUE
11 | bus_LV_4946-9_0_3_node_81 | 0.4 | n |  | TRUE
12 | bus_LV_4946-9_0_3_node_29 | 0.4 | n |  | TRUE
13 | bus_LV_4946-9_0_3_node_25 | 0.4 | n |  | TRUE
14 | bus_LV_4946-9_0_3_node_73 | 0.4 | n |  | TRUE
15 | bus_LV_4946-9_0_3_node_26 | 0.4 | n |  | TRUE
16 | bus_LV_4946-9_0_3_node_10 | 0.4 | n |  | TRUE
17 | bus_LV_4946-9_0_3_node_11 | 0.4 | n |  | TRUE
18 | bus_LV_4946-9_0_3_node_12 | 0.4 | n |  | TRUE
19 | bus_LV_4946-9_0_3_node_13 | 0.4 | n |  | TRUE
20 | bus_LV_4946-9_0_3_node_14 | 0.4 | n |  | TRUE
21 | bus_LV_4946-9_0_3_node_15 | 0.4 | n |  | TRUE
22 | bus_LV_4946-9_0_3_node_20 | 0.4 | n |  | TRUE
23 | bus_LV_4946-9_0_3_node_21 | 0.4 | n |  | TRUE
24 | bus_LV_4946-9_0_3_node_114 | 0.4 | n |  | TRUE
25 | bus_LV_4946-9_0_3_node_115 | 0.4 | n |  | TRUE
26 | bus_LV_4946-9_0_3_node_91 | 0.4 | n |  | TRUE
27 | bus_LV_4946-9_0_3_node_17 | 0.4 | n |  | TRUE
28 | bus_LV_4946-9_0_3_node_23 | 0.4 | n |  | TRUE
29 | bus_LV_4946-9_0_3_node_111 | 0.4 | n |  | TRUE
30 | bus_LV_4946-9_0_3_node_22 | 0.4 | n |  | TRUE
31 | bus_LV_4946-9_0_3_node_103 | 0.4 | n |  | TRUE
32 | bus_LV_4946-9_0_3_node_112 | 0.4 | n |  | TRUE
33 | bus_LV_4946-9_0_3_node_124 | 0.4 | n |  | TRUE
34 | bus_LV_4946-9_0_3_node_102 | 0.4 | n |  | TRUE
35 | bus_LV_4946-9_0_3_node_101 | 0.4 | n |  | TRUE
36 | bus_LV_4946-9_0_3_node_96 | 0.4 | n |  | TRUE
37 | bus_LV_4946-9_0_3_node_97 | 0.4 | n |  | TRUE
38 | bus_LV_4946-9_0_3_node_98 | 0.4 | n |  | TRUE
39 | bus_LV_4946-9_0_3_node_100 | 0.4 | n |  | TRUE
40 | bus_LV_4946-9_0_3_node_27 | 0.4 | n |  | TRUE
41 | bus_LV_4946-9_0_3_node_54 | 0.4 | n |  | TRUE
42 | bus_LV_4946-9_0_3_node_108 | 0.4 | n |  | TRUE
43 | bus_LV_4946-9_0_3_node_53 | 0.4 | n |  | TRUE
44 | bus_LV_4946-9_0_3_node_67 | 0.4 | n |  | TRUE
45 | bus_LV_4946-9_0_3_node_30 | 0.4 | n |  | TRUE
46 | bus_LV_4946-9_0_3_node_31 | 0.4 | n |  | TRUE
47 | bus_LV_4946-9_0_3_node_32 | 0.4 | n |  | TRUE
48 | bus_LV_4946-9_0_3_node_33 | 0.4 | n |  | TRUE
49 | bus_LV_4946-9_0_3_node_34 | 0.4 | n |  | TRUE
50 | bus_LV_4946-9_0_3_node_35 | 0.4 | n |  | TRUE
51 | bus_LV_4946-9_0_3_node_133 | 0.4 | n |  | TRUE
52 | bus_LV_4946-9_0_3_node_36 | 0.4 | n |  | TRUE
53 | bus_LV_4946-9_0_3_node_128 | 0.4 | n |  | TRUE
54 | bus_LV_4946-9_0_3_node_50 | 0.4 | n |  | TRUE
55 | bus_LV_4946-9_0_3_node_131 | 0.4 | n |  | TRUE
56 | bus_LV_4946-9_0_3_node_37 | 0.4 | n |  | TRUE
57 | bus_LV_4946-9_0_3_node_129 | 0.4 | n |  | TRUE
58 | bus_LV_4946-9_0_3_node_127 | 0.4 | n |  | TRUE
59 | bus_LV_4946-9_0_3_node_125 | 0.4 | n |  | TRUE
60 | bus_LV_4946-9_0_3_node_38 | 0.4 | n |  | TRUE
61 | bus_LV_4946-9_0_3_node_39 | 0.4 | n |  | TRUE
62 | bus_LV_4946-9_0_3_node_40 | 0.4 | n |  | TRUE
63 | bus_LV_4946-9_0_3_node_41 | 0.4 | n |  | TRUE
64 | bus_LV_4946-9_0_3_node_42 | 0.4 | n |  | TRUE
65 | bus_LV_4946-9_0_3_node_43 | 0.4 | n |  | TRUE
66 | bus_LV_4946-9_0_3_node_52 | 0.4 | n |  | TRUE
67 | bus_LV_4946-9_0_3_node_47 | 0.4 | n |  | TRUE
68 | bus_LV_4946-9_0_3_node_44 | 0.4 | n |  | TRUE
69 | bus_LV_4946-9_0_3_node_56 | 0.4 | n |  | TRUE
70 | bus_LV_4946-9_0_3_node_45 | 0.4 | n |  | TRUE
71 | bus_LV_4946-9_0_3_node_57 | 0.4 | n |  | TRUE
72 | bus_LV_4946-9_0_3_node_46 | 0.4 | n |  | TRUE
73 | bus_LV_4946-9_0_3_node_51 | 0.4 | n |  | TRUE
74 | bus_LV_4946-9_0_3_node_48 | 0.4 | n |  | TRUE
75 | bus_LV_4946-9_0_3_node_58 | 0.4 | n |  | TRUE
76 | bus_LV_4946-9_0_3_node_49 | 0.4 | n |  | TRUE
77 | bus_LV_4946-9_0_3_node_59 | 0.4 | n |  | TRUE
78 | bus_LV_4946-9_0_3_node_55 | 0.4 | n |  | TRUE
79 | bus_LV_4946-9_0_3_node_78 | 0.4 | n |  | TRUE
80 | bus_LV_4946-9_0_3_node_106 | 0.4 | n |  | TRUE
81 | bus_LV_4946-9_0_3_node_79 | 0.4 | n |  | TRUE
82 | bus_LV_4946-9_0_3_node_72 | 0.4 | n |  | TRUE
83 | bus_LV_4946-9_0_3_node_70 | 0.4 | n |  | TRUE
84 | bus_LV_4946-9_0_3_node_74 | 0.4 | n |  | TRUE
85 | bus_LV_4946-9_0_3_node_62 | 0.4 | n |  | TRUE
86 | bus_LV_4946-9_0_3_node_60 | 0.4 | n |  | TRUE
87 | bus_LV_4946-9_0_3_node_61 | 0.4 | n |  | TRUE
88 | bus_LV_4946-9_0_3_node_65 | 0.4 | n |  | TRUE
89 | bus_LV_4946-9_0_3_node_63 | 0.4 | n |  | TRUE
90 | bus_LV_4946-9_0_3_node_64 | 0.4 | n |  | TRUE
91 | bus_LV_4946-9_0_3_node_66 | 0.4 | n |  | TRUE
92 | bus_LV_4946-9_0_3_node_69 | 0.4 | n |  | TRUE
93 | bus_LV_4946-9_0_3_node_71 | 0.4 | n |  | TRUE
94 | bus_LV_4946-9_0_3_node_137 | 0.4 | n |  | TRUE
95 | bus_LV_4946-9_0_3_node_136 | 0.4 | n |  | TRUE
96 | bus_LV_4946-9_0_3_node_80 | 0.4 | n |  | TRUE
97 | bus_LV_4946-9_0_3_node_126 | 0.4 | n |  | TRUE
98 | bus_LV_4946-9_0_3_node_99 | 0.4 | n |  | TRUE
99 | bus_LV_4946-9_0_3_node_83 | 0.4 | n |  | TRUE
100 | bus_LV_4946-9_0_3_node_84 | 0.4 | n |  | TRUE
101 | bus_LV_4946-9_0_3_node_85 | 0.4 | n |  | TRUE
102 | bus_LV_4946-9_0_3_node_86 | 0.4 | n |  | TRUE
103 | bus_LV_4946-9_0_3_node_117 | 0.4 | n |  | TRUE
104 | bus_LV_4946-9_0_3_node_90 | 0.4 | n |  | TRUE
105 | bus_LV_4946-9_0_3_node_87 | 0.4 | n |  | TRUE
106 | bus_LV_4946-9_0_3_node_88 | 0.4 | n |  | TRUE
107 | bus_LV_4946-9_0_3_node_116 | 0.4 | n |  | TRUE
108 | bus_LV_4946-9_0_3_node_113 | 0.4 | n |  | TRUE
109 | bus_LV_4946-9_0_3_node_122 | 0.4 | n |  | TRUE
110 | bus_LV_4946-9_0_3_node_92 | 0.4 | n |  | TRUE
111 | bus_LV_4946-9_0_3_node_93 | 0.4 | n |  | TRUE
112 | bus_LV_4946-9_0_3_node_94 | 0.4 | n |  | TRUE
113 | bus_LV_4946-9_0_3_node_95 | 0.4 | n |  | TRUE
114 | bus_LV_4946-9_0_3_node_104 | 0.4 | n |  | TRUE
115 | bus_LV_4946-9_0_3_node_147 | 0.4 | n |  | TRUE
116 | bus_LV_4946-9_0_3_node_121 | 0.4 | n |  | TRUE
117 | bus_LV_4946-9_0_3_node_105 | 0.4 | n |  | TRUE
118 | bus_LV_4946-9_0_3_node_107 | 0.4 | n |  | TRUE
119 | bus_LV_4946-9_0_3_node_109 | 0.4 | n |  | TRUE
120 | bus_LV_4946-9_0_3_node_110 | 0.4 | n |  | TRUE
121 | bus_LV_4946-9_0_3_node_148 | 0.4 | n |  | TRUE
122 | bus_LV_4946-9_0_3_node_120 | 0.4 | n |  | TRUE
123 | bus_LV_4946-9_0_3_node_118 | 0.4 | n |  | TRUE
124 | bus_LV_4946-9_0_3_node_119 | 0.4 | n |  | TRUE
125 | bus_LV_4946-9_0_3_node_123 | 0.4 | n |  | TRUE
126 | bus_LV_4946-9_0_3_node_130 | 0.4 | n |  | TRUE
127 | bus_LV_4946-9_0_3_node_135 | 0.4 | n |  | TRUE
128 | bus_LV_4946-9_0_3_node_139 | 0.4 | n |  | TRUE
129 | bus_LV_4946-9_0_3_node_132 | 0.4 | n |  | TRUE
130 | bus_LV_4946-9_0_3_node_134 | 0.4 | n |  | TRUE
131 | bus_LV_4946-9_0_3_node_138 | 0.4 | n |  | TRUE
132 | bus_LV_4946-9_0_3_node_140 | 0.4 | n |  | TRUE
133 | bus_LV_4946-9_0_3_node_141 | 0.4 | n |  | TRUE
134 | bus_LV_4946-9_0_3_node_142 | 0.4 | n |  | TRUE
135 | bus_LV_4946-9_0_3_node_143 | 0.4 | n |  | TRUE
136 | bus_LV_4946-9_0_3_node_144 | 0.4 | n |  | TRUE
137 | bus_LV_4946-9_0_3_node_145 | 0.4 | n |  | TRUE
138 | bus_MV_488_1_node_157 | 20 | n |  | TRUE

## load
| name | bus | p_mw | q_mvar | const_z_percent | const_i_percent | sn_mva | scaling | in_service | type
0 | LV_4946-9_0_3_load_0 | 0 | 0.038359 | 0.0096136 | 0 | 0 |  | 1 | TRUE | wye
1 | LV_4946-9_0_3_load_3 | 3 | 0.0063322 | 0.001587 | 0 | 0 |  | 1 | TRUE | wye
2 | LV_4946-9_0_3_load_4 | 4 | 0.00066323 | 0.00016622 | 0 | 0 |  | 1 | TRUE | wye
3 | LV_4946-9_0_3_load_76 | 8 | 0.0032871 | 0.00082384 | 0 | 0 |  | 1 | TRUE | wye
4 | LV_4946-9_0_3_load_81 | 11 | 0.012329 | 0.00309 | 0 | 0 |  | 1 | TRUE | wye
5 | LV_4946-9_0_3_load_29 | 12 | 0.0029914 | 0.00074972 | 0 | 0 |  | 1 | TRUE | wye
6 | LV_4946-9_0_3_load_25 | 13 | 0.0019995 | 0.00050113 | 0 | 0 |  | 1 | TRUE | wye
7 | LV_4946-9_0_3_load_73 | 14 | 0.0054433 | 0.0013642 | 0 | 0 |  | 1 | TRUE | wye
8 | LV_4946-9_0_3_load_26 | 15 | 0.0025132 | 0.00062988 | 0 | 0 |  | 1 | TRUE | wye
9 | LV_4946-9_0_3_load_10 | 16 | 0.002778 | 0.00069624 | 0 | 0 |  | 1 | TRUE | wye
10 | LV_4946-9_0_3_load_11 | 17 | 0.00173 | 0.00043358 | 0 | 0 |  | 1 | TRUE | wye
11 | LV_4946-9_0_3_load_20 | 22 | 0.0011218 | 0.00028115 | 0 | 0 |  | 1 | TRUE | wye
12 | LV_4946-9_0_3_load_21 | 23 | 0.0054229 | 0.0013591 | 0 | 0 |  | 1 | TRUE | wye
13 | LV_4946-9_0_3_load_114 | 24 | 0.0054225 | 0.001359 | 0 | 0 |  | 1 | TRUE | wye
14 | LV_4946-9_0_3_load_115 | 25 | 0.0015904 | 0.0003986 | 0 | 0 |  | 1 | TRUE | wye
15 | LV_4946-9_0_3_load_91 | 26 | 0.0026255 | 0.00065802 | 0 | 0 |  | 1 | TRUE | wye
16 | LV_4946-9_0_3_load_17 | 27 | 0.0024632 | 0.00061733 | 0 | 0 |  | 1 | TRUE | wye
17 | LV_4946-9_0_3_load_23 | 28 | 0.0013038 | 0.00032675 | 0 | 0 |  | 1 | TRUE | wye
18 | LV_4946-9_0_3_load_111 | 29 | 0.0032021 | 0.00080253 | 0 | 0 |  | 1 | TRUE | wye
19 | LV_4946-9_0_3_load_22 | 30 | 0.0019812 | 0.00049653 | 0 | 0 |  | 1 | TRUE | wye
20 | LV_4946-9_0_3_load_112 | 32 | 0.0011775 | 0.00029511 | 0 | 0 |  | 1 | TRUE | wye
21 | LV_4946-9_0_3_load_124 | 33 | 0.0023152 | 0.00058024 | 0 | 0 |  | 1 | TRUE | wye
22 | LV_4946-9_0_3_load_101 | 35 | 0.0043082 | 0.0010797 | 0 | 0 |  | 1 | TRUE | wye
23 | LV_4946-9_0_3_load_96 | 36 | 0.0030578 | 0.00076634 | 0 | 0 |  | 1 | TRUE | wye
24 | LV_4946-9_0_3_load_97 | 37 | 0.0031948 | 0.0008007 | 0 | 0 |  | 1 | TRUE | wye
25 | LV_4946-9_0_3_load_100 | 39 | 0.0027082 | 0.00067873 | 0 | 0 |  | 1 | TRUE | wye
26 | LV_4946-9_0_3_load_27 | 40 | 0.0017772 | 0.00044542 | 0 | 0 |  | 1 | TRUE | wye
27 | LV_4946-9_0_3_load_108 | 42 | 0.0019984 | 0.00050084 | 0 | 0 |  | 1 | TRUE | wye
28 | LV_4946-9_0_3_load_30 | 45 | 0.0018632 | 0.00046696 | 0 | 0 |  | 1 | TRUE | wye
29 | LV_4946-9_0_3_load_31 | 46 | 0.0020577 | 0.0005157 | 0 | 0 |  | 1 | TRUE | wye
30 | LV_4946-9_0_3_load_33 | 48 | 0.0033716 | 0.000845 | 0 | 0 |  | 1 | TRUE | wye
31 | LV_4946-9_0_3_load_34 | 49 | 0.0018412 | 0.00046145 | 0 | 0 |  | 1 | TRUE | wye
32 | LV_4946-9_0_3_load_35 | 50 | 0.0026009 | 0.00065185 | 0 | 0 |  | 1 | TRUE | wye
33 | LV_4946-9_0_3_load_36 | 52 | 0.0016492 | 0.00041333 | 0 | 0 |  | 1 | TRUE | wye
34 | LV_4946-9_0_3_load_128 | 53 | 0.0023786 | 0.00059614 | 0 | 0 |  | 1 | TRUE | wye
35 | LV_4946-9_0_3_load_50 | 54 | 0.0026851 | 0.00067294 | 0 | 0 |  | 1 | TRUE | wye
36 | LV_4946-9_0_3_load_131 | 55 | 0.0023394 | 0.00058632 | 0 | 0 |  | 1 | TRUE | wye
37 | LV_4946-9_0_3_load_37 | 56 | 0.0033594 | 0.00084193 | 0 | 0 |  | 1 | TRUE | wye
38 | LV_4946-9_0_3_load_129 | 57 | 0.0019259 | 0.00048269 | 0 | 0 |  | 1 | TRUE | wye
39 | LV_4946-9_0_3_load_127 | 58 | 0.0042024 | 0.0010532 | 0 | 0 |  | 1 | TRUE | wye
40 | LV_4946-9_0_3_load_38 | 60 | 0.0018698 | 0.00046861 | 0 | 0 |  | 1 | TRUE | wye
41 | LV_4946-9_0_3_load_39 | 61 | 0.0020186 | 0.00050591 | 0 | 0 |  | 1 | TRUE | wye
42 | LV_4946-9_0_3_load_41 | 63 | 0.001513 | 0.0003792 | 0 | 0 |  | 1 | TRUE | wye
43 | LV_4946-9_0_3_load_43 | 65 | 0.0041768 | 0.0010468 | 0 | 0 |  | 1 | TRUE | wye
44 | LV_4946-9_0_3_load_52 | 66 | 0.0022943 | 0.00057502 | 0 | 0 |  | 1 | TRUE | wye
45 | LV_4946-9_0_3_load_47 | 67 | 0.0039472 | 0.00098926 | 0 | 0 |  | 1 | TRUE | wye
46 | LV_4946-9_0_3_load_44 | 68 | 0.0010309 | 0.00025838 | 0 | 0 |  | 1 | TRUE | wye
47 | LV_4946-9_0_3_load_56 | 69 | 0.0036898 | 0.00092476 | 0 | 0 |  | 1 | TRUE | wye
48 | LV_4946-9_0_3_load_45 | 70 | 0.0033143 | 0.00083064 | 0 | 0 |  | 1 | TRUE | wye
49 | LV_4946-9_0_3_load_57 | 71 | 0.0056739 | 0.001422 | 0 | 0 |  | 1 | TRUE | wye
50 | LV_4946-9_0_3_load_51 | 73 | 0.0022163 | 0.00055546 | 0 | 0 |  | 1 | TRUE | wye
51 | LV_4946-9_0_3_load_48 | 74 | 0.0017469 | 0.00043782 | 0 | 0 |  | 1 | TRUE | wye
52 | LV_4946-9_0_3_load_58 | 75 | 0.0017532 | 0.00043939 | 0 | 0 |  | 1 | TRUE | wye
53 | LV_4946-9_0_3_load_49 | 76 | 0.0019357 | 0.00048514 | 0 | 0 |  | 1 | TRUE | wye
54 | LV_4946-9_0_3_load_59 | 77 | 0.0015239 | 0.00038192 | 0 | 0 |  | 1 | TRUE | wye
55 | LV_4946-9_0_3_load_55 | 78 | 0.0014956 | 0.00037482 | 0 | 0 |  | 1 | TRUE | wye
56 | LV_4946-9_0_3_load_106 | 80 | 0.0019691 | 0.0004935 | 0 | 0 |  | 1 | TRUE | wye
57 | LV_4946-9_0_3_load_79 | 81 | 0.0010167 | 0.0002548 | 0 | 0 |  | 1 | TRUE | wye
58 | LV_4946-9_0_3_load_72 | 82 | 0.0028279 | 0.00070874 | 0 | 0 |  | 1 | TRUE | wye
59 | LV_4946-9_0_3_load_70 | 83 | 0.0037437 | 0.00093827 | 0 | 0 |  | 1 | TRUE | wye
60 | LV_4946-9_0_3_load_60 | 86 | 0.0019077 | 0.00047811 | 0 | 0 |  | 1 | TRUE | wye
61 | LV_4946-9_0_3_load_61 | 87 | 0.0010561 | 0.0002647 | 0 | 0 |  | 1 | TRUE | wye
62 | LV_4946-9_0_3_load_63 | 89 | 0.0017559 | 0.00044007 | 0 | 0 |  | 1 | TRUE | wye
63 | LV_4946-9_0_3_load_64 | 90 | 0.0035905 | 0.00089985 | 0 | 0 |  | 1 | TRUE | wye
64 | LV_4946-9_0_3_load_66 | 91 | 0.0016492 | 0.00041333 | 0 | 0 |  | 1 | TRUE | wye
65 | LV_4946-9_0_3_load_69 | 92 | 0.0018017 | 0.00045155 | 0 | 0 |  | 1 | TRUE | wye
66 | LV_4946-9_0_3_load_71 | 93 | 0.0034211 | 0.0008574 | 0 | 0 |  | 1 | TRUE | wye
67 | LV_4946-9_0_3_load_137 | 94 | 0.0028873 | 0.00072363 | 0 | 0 |  | 1 | TRUE | wye
68 | LV_4946-9_0_3_load_136 | 95 | 0.0017112 | 0.00042887 | 0 | 0 |  | 1 | TRUE | wye
69 | LV_4946-9_0_3_load_80 | 96 | 0.0010263 | 0.00025723 | 0 | 0 |  | 1 | TRUE | wye
70 | LV_4946-9_0_3_load_83 | 99 | 0.0033964 | 0.00085123 | 0 | 0 |  | 1 | TRUE | wye
71 | LV_4946-9_0_3_load_85 | 101 | 0.0030446 | 0.00076304 | 0 | 0 |  | 1 | TRUE | wye
72 | LV_4946-9_0_3_load_86 | 102 | 0.0044091 | 0.001105 | 0 | 0 |  | 1 | TRUE | wye
73 | LV_4946-9_0_3_load_117 | 103 | 0.0018679 | 0.00046815 | 0 | 0 |  | 1 | TRUE | wye
74 | LV_4946-9_0_3_load_87 | 105 | 0.0023745 | 0.0005951 | 0 | 0 |  | 1 | TRUE | wye
75 | LV_4946-9_0_3_load_88 | 106 | 0.0022626 | 0.00056705 | 0 | 0 |  | 1 | TRUE | wye
76 | LV_4946-9_0_3_load_116 | 107 | 0.002244 | 0.00056239 | 0 | 0 |  | 1 | TRUE | wye
77 | LV_4946-9_0_3_load_113 | 108 | 0.003202 | 0.00080251 | 0 | 0 |  | 1 | TRUE | wye
78 | LV_4946-9_0_3_load_122 | 109 | 0.0016142 | 0.00040457 | 0 | 0 |  | 1 | TRUE | wye
79 | LV_4946-9_0_3_load_92 | 110 | 0.0068222 | 0.0017098 | 0 | 0 |  | 1 | TRUE | wye
80 | LV_4946-9_0_3_load_93 | 111 | 0.0034143 | 0.0008557 | 0 | 0 |  | 1 | TRUE | wye
81 | LV_4946-9_0_3_load_95 | 113 | 0.0022574 | 0.00056577 | 0 | 0 |  | 1 | TRUE | wye
82 | LV_4946-9_0_3_load_104 | 114 | 0.0024763 | 0.00062063 | 0 | 0 |  | 1 | TRUE | wye
83 | LV_4946-9_0_3_load_147 | 115 | 0.0097628 | 0.0024468 | 0 | 0 |  | 1 | TRUE | wye
84 | LV_4946-9_0_3_load_121 | 116 | 0.0016142 | 0.00040457 | 0 | 0 |  | 1 | TRUE | wye
85 | LV_4946-9_0_3_load_105 | 117 | 0.0019943 | 0.00049981 | 0 | 0 |  | 1 | TRUE | wye
86 | LV_4946-9_0_3_load_107 | 118 | 0.0022185 | 0.000556 | 0 | 0 |  | 1 | TRUE | wye
87 | LV_4946-9_0_3_load_148 | 121 | 0.00197 | 0.00049373 | 0 | 0 |  | 1 | TRUE | wye
88 | LV_4946-9_0_3_load_118 | 123 | 0.0011201 | 0.00028072 | 0 | 0 |  | 1 | TRUE | wye
89 | LV_4946-9_0_3_load_119 | 124 | 0.0017252 | 0.00043239 | 0 | 0 |  | 1 | TRUE | wye
90 | LV_4946-9_0_3_load_123 | 125 | 0.001259 | 0.00031553 | 0 | 0 |  | 1 | TRUE | wye
91 | LV_4946-9_0_3_load_135 | 127 | 0.0019265 | 0.00048284 | 0 | 0 |  | 1 | TRUE | wye
92 | LV_4946-9_0_3_load_139 | 128 | 0.0012555 | 0.00031465 | 0 | 0 |  | 1 | TRUE | wye
93 | LV_4946-9_0_3_load_132 | 129 | 0.0035589 | 0.00089195 | 0 | 0 |  | 1 | TRUE | wye
94 | LV_4946-9_0_3_load_134 | 130 | 0.0022485 | 0.00056352 | 0 | 0 |  | 1 | TRUE | wye
95 | LV_4946-9_0_3_load_138 | 131 | 0.0015484 | 0.00038806 | 0 | 0 |  | 1 | TRUE | wye
96 | LV_4946-9_0_3_load_140 | 132 | 0.001926 | 0.0004827 | 0 | 0 |  | 1 | TRUE | wye
97 | LV_4946-9_0_3_load_141 | 133 | 0.0035671 | 0.00089401 | 0 | 0 |  | 1 | TRUE | wye
98 | LV_4946-9_0_3_load_142 | 134 | 0.0031908 | 0.00079969 | 0 | 0 |  | 1 | TRUE | wye
99 | LV_4946-9_0_3_load_143 | 135 | 0.0034668 | 0.00086886 | 0 | 0 |  | 1 | TRUE | wye
100 | LV_4946-9_0_3_load_145 | 137 | 0.0040845 | 0.0010237 | 0 | 0 |  | 1 | TRUE | wye

## ext_grid
| name | bus | vm_pu | va_degree | slack_weight | in_service
0 |  | 67 | 1 | 0 | 1 | TRUE

## line
| name | std_type | from_bus | to_bus | length_km | r_ohm_per_km | x_ohm_per_km | c_nf_per_km | g_us_per_km | max_i_ka | df | parallel | type | in_service
0 | LV_4946-9_0_3_line_0 |  | 0 | 1 | 0.029392 | 0.125 | 0.08 | 261 | 0 | 0.364 | 1 | 1 | cs | TRUE
1 | LV_4946-9_0_3_line_1 |  | 0 | 2 | 0.022274 | 0.125 | 0.08 | 261 | 0 | 0.364 | 1 | 1 | cs | TRUE
2 | LV_4946-9_0_3_line_2 |  | 1 | 3 | 0.0052386 | 0.125 | 0.08 | 261 | 0 | 0.364 | 1 | 1 | cs | TRUE
3 | LV_4946-9_0_3_line_3 |  | 1 | 4 | 0.033111 | 0.125 | 0.08 | 261 | 0 | 0.364 | 1 | 1 | cs | TRUE
4 | LV_4946-9_0_3_line_4 |  | 2 | 5 | 0.10245 | 0.125 | 0.08 | 261 | 0 | 0.364 | 1 | 1 | cs | TRUE
5 | LV_4946-9_0_3_line_5 |  | 3 | 6 | 0.017687 | 0.125 | 0.08 | 261 | 0 | 0.364 | 1 | 1 | cs | TRUE
6 | LV_4946-9_0_3_line_6 |  | 5 | 8 | 0.028903 | 0.125 | 0.08 | 261 | 0 | 0.364 | 1 | 1 | cs | TRUE
7 | LV_4946-9_0_3_line_7 |  | 6 | 7 | 0.076098 | 0.125 | 0.08 | 261 | 0 | 0.364 | 1 | 1 | cs | TRUE
8 | LV_4946-9_0_3_line_8 |  | 7 | 10 | 0.015985 | 0.125 | 0.08 | 261 | 0 | 0.364 | 1 | 1 | cs | TRUE
9 | LV_4946-9_0_3_line_9 |  | 7 | 12 | 0.050074 | 0.125 | 0.08 | 261 | 0 | 0.364 | 1 | 1 | cs | TRUE
10 | LV_4946-9_0_3_line_10 |  | 7 | 13 | 0.020061 | 0.125 | 0.08 | 261 | 0 | 0.364 | 1 | 1 | cs | TRUE
11 | LV_4946-9_0_3_line_11 |  | 9 | 10 | 0.004718 | 0.125 | 0.08 | 261 | 0 | 0.364 | 1 | 1 | cs | TRUE
12 | LV_4946-9_0_3_line_12 |  | 9 | 11 | 0.028992 | 0.125 | 0.08 | 261 | 0 | 0.364 | 1 | 1 | cs | TRUE
13 | LV_4946-9_0_3_line_13 |  | 10 | 14 | 0.033838 | 0.125 | 0.08 | 261 | 0 | 0.364 | 1 | 1 | cs | TRUE
14 | LV_4946-9_0_3_line_14 |  | 13 | 15 | 0.019982 | 0.125 | 0.08 | 261 | 0 | 0.364 | 1 | 1 | cs | TRUE
15 | LV_4946-9_0_3_line_15 |  | 14 | 44 | 0.040477 | 0.125 | 0.08 | 261 | 0 | 0.364 | 1 | 1 | cs | TRUE
16 | LV_4946-9_0_3_line_16 |  | 15 | 40 | 0.0018352 | 0.125 | 0.08 | 261 | 0 | 0.364 | 1 | 1 | cs | TRUE
17 | LV_4946-9_0_3_line_17 |  | 16 | 17 | 0.029678 | 0.125 | 0.08 | 261 | 0 | 0.364 | 1 | 1 | cs | TRUE
18 | LV_4946-9_0_3_line_18 |  | 16 | 18 | 0.012318 | 0.125 | 0.08 | 261 | 0 | 0.364 | 1 | 1 | cs | TRUE
19 | LV_4946-9_0_3_line_19 |  | 17 | 19 | 0.02135 | 0.125 | 0.08 | 261 | 0 | 0.364 | 1 | 1 | cs | TRUE
20 | LV_4946-9_0_3_line_20 |  | 18 | 20 | 0.009851 | 0.125 | 0.08 | 261 | 0 | 0.364 | 1 | 1 | cs | TRUE
21 | LV_4946-9_0_3_line_21 |  | 18 | 21 | 0.035891 | 0.125 | 0.08 | 261 | 0 | 0.364 | 1 | 1 | cs | TRUE
22 | LV_4946-9_0_3_line_22 |  | 19 | 22 | 0.013126 | 0.125 | 0.08 | 261 | 0 | 0.364 | 1 | 1 | cs | TRUE
23 | LV_4946-9_0_3_line_23 |  | 19 | 23 | 0.018267 | 0.125 | 0.08 | 261 | 0 | 0.364 | 1 | 1 | cs | TRUE
24 | LV_4946-9_0_3_line_24 |  | 20 | 24 | 0.029344 | 0.125 | 0.08 | 261 | 0 | 0.364 | 1 | 1 | cs | TRUE
25 | LV_4946-9_0_3_line_25 |  | 20 | 25 | 0.0042387 | 0.125 | 0.08 | 261 | 0 | 0.364 | 1 | 1 | cs | TRUE
26 | LV_4946-9_0_3_line_26 |  | 20 | 26 | 0.041656 | 0.125 | 0.08 | 261 | 0 | 0.364 | 1 | 1 | cs | TRUE
27 | LV_4946-9_0_3_line_27 |  | 21 | 27 | 0.013534 | 0.125 | 0.08 | 261 | 0 | 0.364 | 1 | 1 | cs | TRUE
28 | LV_4946-9_0_3_line_28 |  | 22 | 28 | 0.036141 | 0.125 | 0.08 | 261 | 0 | 0.364 | 1 | 1 | cs | TRUE
29 | LV_4946-9_0_3_line_29 |  | 23 | 29 | 0.0047123 | 0.125 | 0.08 | 261 | 0 | 0.364 | 1 | 1 | cs | TRUE
30 | LV_4946-9_0_3_line_30 |  | 29 | 32 | 0.012062 | 0.125 | 0.08 | 261 | 0 | 0.364 | 1 | 1 | cs | TRUE
31 | LV_4946-9_0_3_line_31 |  | 30 | 31 | 0.015445 | 0.125 | 0.08 | 261 | 0 | 0.364 | 1 | 1 | cs | TRUE
32 | LV_4946-9_0_3_line_32 |  | 31 | 33 | 0.014176 | 0.125 | 0.08 | 261 | 0 | 0.364 | 1 | 1 | cs | TRUE
33 | LV_4946-9_0_3_line_33 |  | 31 | 34 | 0.005692 | 0.125 | 0.08 | 261 | 0 | 0.364 | 1 | 1 | cs | TRUE
34 | LV_4946-9_0_3_line_34 |  | 32 | 108 | 0.015597 | 0.125 | 0.08 | 261 | 0 | 0.364 | 1 | 1 | cs | TRUE
35 | LV_4946-9_0_3_line_35 |  | 33 | 116 | 0.021136 | 0.125 | 0.08 | 261 | 0 | 0.364 | 1 | 1 | cs | TRUE
36 | LV_4946-9_0_3_line_36 |  | 34 | 114 | 0.022829 | 0.125 | 0.08 | 261 | 0 | 0.364 | 1 | 1 | cs | TRUE
37 | LV_4946-9_0_3_line_37 |  | 34 | 113 | 0.018091 | 0.125 | 0.08 | 261 | 0 | 0.364 | 1 | 1 | cs | TRUE
38 | LV_4946-9_0_3_line_38 |  | 35 | 36 | 0.012194 | 0.125 | 0.08 | 261 | 0 | 0.364 | 1 | 1 | cs | TRUE
39 | LV_4946-9_0_3_line_39 |  | 36 | 112 | 0.0096068 | 0.125 | 0.08 | 261 | 0 | 0.364 | 1 | 1 | cs | TRUE
40 | LV_4946-9_0_3_line_40 |  | 37 | 38 | 0.013174 | 0.125 | 0.08 | 261 | 0 | 0.364 | 1 | 1 | cs | TRUE
41 | LV_4946-9_0_3_line_41 |  | 38 | 39 | 0.035627 | 0.125 | 0.08 | 261 | 0 | 0.364 | 1 | 1 | cs | TRUE
42 | LV_4946-9_0_3_line_42 |  | 39 | 81 | 0.021694 | 0.125 | 0.08 | 261 | 0 | 0.364 | 1 | 1 | cs | TRUE
43 | LV_4946-9_0_3_line_43 |  | 41 | 42 | 0.018138 | 0.125 | 0.08 | 261 | 0 | 0.364 | 1 | 1 | cs | TRUE
44 | LV_4946-9_0_3_line_44 |  | 41 | 43 | 0.01306 | 0.125 | 0.08 | 261 | 0 | 0.364 | 1 | 1 | cs | TRUE
45 | LV_4946-9_0_3_line_45 |  | 42 | 80 | 0.00063945 | 0.125 | 0.08 | 261 | 0 | 0.364 | 1 | 1 | cs | TRUE
46 | LV_4946-9_0_3_line_46 |  | 43 | 78 | 0.015524 | 0.125 | 0.08 | 261 | 0 | 0.364 | 1 | 1 | cs | TRUE
47 | LV_4946-9_0_3_line_47 |  | 43 | 66 | 0.018379 | 0.125 | 0.08 | 261 | 0 | 0.364 | 1 | 1 | cs | TRUE
48 | LV_4946-9_0_3_line_48 |  | 44 | 93 | 0.021088 | 0.125 | 0.08 | 261 | 0 | 0.364 | 1 | 1 | cs | TRUE
49 | LV_4946-9_0_3_line_49 |  | 44 | 88 | 0.056714 | 0.125 | 0.08 | 261 | 0 | 0.364 | 1 | 1 | cs | TRUE
50 | LV_4946-9_0_3_line_50 |  | 45 | 46 | 0.020312 | 0.125 | 0.08 | 261 | 0 | 0.364 | 1 | 1 | cs | TRUE
51 | LV_4946-9_0_3_line_51 |  | 45 | 47 | 0.0084249 | 0.125 | 0.08 | 261 | 0 | 0.364 | 1 | 1 | cs | TRUE
52 | LV_4946-9_0_3_line_52 |  | 46 | 48 | 0.009144 | 0.125 | 0.08 | 261 | 0 | 0.364 | 1 | 1 | cs | TRUE
53 | LV_4946-9_0_3_line_53 |  | 47 | 49 | 0.015874 | 0.125 | 0.08 | 261 | 0 | 0.364 | 1 | 1 | cs | TRUE
54 | LV_4946-9_0_3_line_54 |  | 47 | 50 | 0.016585 | 0.125 | 0.08 | 261 | 0 | 0.364 | 1 | 1 | cs | TRUE
55 | LV_4946-9_0_3_line_55 |  | 48 | 51 | 0.021403 | 0.125 | 0.08 | 261 | 0 | 0.364 | 1 | 2 | cs | TRUE
56 | LV_4946-9_0_3_line_56 |  | 49 | 52 | 0.016291 | 0.125 | 0.08 | 261 | 0 | 0.364 | 1 | 1 | cs | TRUE
57 | LV_4946-9_0_3_line_57 |  | 50 | 53 | 0.00026793 | 0.125 | 0.08 | 261 | 0 | 0.364 | 1 | 1 | cs | TRUE
58 | LV_4946-9_0_3_line_58 |  | 51 | 54 | 0.014489 | 0.125 | 0.08 | 261 | 0 | 0.364 | 1 | 3 | cs | TRUE
59 | LV_4946-9_0_3_line_59 |  | 51 | 55 | 0.0021879 | 0.125 | 0.08 | 261 | 0 | 0.364 | 1 | 1 | cs | TRUE
60 | LV_4946-9_0_3_line_60 |  | 52 | 56 | 0.0091783 | 0.125 | 0.08 | 261 | 0 | 0.364 | 1 | 1 | cs | TRUE
61 | LV_4946-9_0_3_line_61 |  | 53 | 57 | 0.021148 | 0.125 | 0.08 | 261 | 0 | 0.364 | 1 | 1 | cs | TRUE
62 | LV_4946-9_0_3_line_62 |  | 54 | 76 | 0.018333 | 0.125 | 0.08 | 261 | 0 | 0.364 | 1 | 3 | cs | TRUE
63 | LV_4946-9_0_3_line_63 |  | 55 | 129 | 0.016682 | 0.125 | 0.08 | 261 | 0 | 0.364 | 1 | 1 | cs | TRUE
64 | LV_4946-9_0_3_line_64 |  | 56 | 58 | 0.013035 | 0.125 | 0.08 | 261 | 0 | 0.364 | 1 | 1 | cs | TRUE
65 | LV_4946-9_0_3_line_65 |  | 57 | 126 | 0.013508 | 0.125 | 0.08 | 261 | 0 | 0.364 | 1 | 1 | cs | TRUE
66 | LV_4946-9_0_3_line_66 |  | 58 | 59 | 0.016044 | 0.125 | 0.08 | 261 | 0 | 0.364 | 1 | 1 | cs | TRUE
67 | LV_4946-9_0_3_line_67 |  | 59 | 97 | 0.008901 | 0.125 | 0.08 | 261 | 0 | 0.364 | 1 | 1 | cs | TRUE
68 | LV_4946-9_0_3_line_68 |  | 60 | 61 | 0.0075668 | 0.125 | 0.08 | 261 | 0 | 0.364 | 1 | 1 | cs | TRUE
69 | LV_4946-9_0_3_line_69 |  | 60 | 62 | 0.010715 | 0.125 | 0.08 | 261 | 0 | 0.364 | 1 | 1 | cs | TRUE
70 | LV_4946-9_0_3_line_70 |  | 61 | 63 | 0.014496 | 0.125 | 0.08 | 261 | 0 | 0.364 | 1 | 1 | cs | TRUE
71 | LV_4946-9_0_3_line_71 |  | 62 | 64 | 0.005277 | 0.125 | 0.08 | 261 | 0 | 0.364 | 1 | 1 | cs | TRUE
72 | LV_4946-9_0_3_line_72 |  | 62 | 65 | 0.014726 | 0.125 | 0.08 | 261 | 0 | 0.364 | 1 | 1 | cs | TRUE
73 | LV_4946-9_0_3_line_73 |  | 63 | 66 | 0.012577 | 0.125 | 0.08 | 261 | 0 | 0.364 | 1 | 1 | cs | TRUE
74 | LV_4946-9_0_3_line_74 |  | 64 | 67 | 0.024877 | 0.125 | 0.08 | 261 | 0 | 0.364 | 1 | 3 | cs | TRUE
75 | LV_4946-9_0_3_line_75 |  | 64 | 68 | 0.01615 | 0.125 | 0.08 | 261 | 0 | 0.364 | 1 | 3 | cs | TRUE
76 | LV_4946-9_0_3_line_76 |  | 65 | 69 | 0.026779 | 0.125 | 0.08 | 261 | 0 | 0.364 | 1 | 1 | cs | TRUE
77 | LV_4946-9_0_3_line_77 |  | 68 | 70 | 0.018384 | 0.125 | 0.08 | 261 | 0 | 0.364 | 1 | 3 | cs | TRUE
78 | LV_4946-9_0_3_line_78 |  | 69 | 71 | 0.0010359 | 0.125 | 0.08 | 261 | 0 | 0.364 | 1 | 1 | cs | TRUE
79 | LV_4946-9_0_3_line_79 |  | 70 | 72 | 0.014293 | 0.125 | 0.08 | 261 | 0 | 0.364 | 1 | 3 | cs | TRUE
80 | LV_4946-9_0_3_line_80 |  | 71 | 82 | 0.036367 | 0.125 | 0.08 | 261 | 0 | 0.364 | 1 | 1 | cs | TRUE
81 | LV_4946-9_0_3_line_81 |  | 72 | 73 | 0.014196 | 0.125 | 0.08 | 261 | 0 | 0.364 | 1 | 1 | cs | TRUE
82 | LV_4946-9_0_3_line_82 |  | 72 | 74 | 0.013173 | 0.125 | 0.08 | 261 | 0 | 0.364 | 1 | 3 | cs | TRUE
83 | LV_4946-9_0_3_line_83 |  | 73 | 75 | 0.025614 | 0.125 | 0.08 | 261 | 0 | 0.364 | 1 | 1 | cs | TRUE
84 | LV_4946-9_0_3_line_84 |  | 74 | 76 | 0.028472 | 0.125 | 0.08 | 261 | 0 | 0.364 | 1 | 3 | cs | TRUE
85 | LV_4946-9_0_3_line_85 |  | 75 | 77 | 0.024749 | 0.125 | 0.08 | 261 | 0 | 0.364 | 1 | 1 | cs | TRUE
86 | LV_4946-9_0_3_line_86 |  | 77 | 84 | 0.072256 | 0.125 | 0.08 | 261 | 0 | 0.364 | 1 | 1 | cs | TRUE
87 | LV_4946-9_0_3_line_87 |  | 78 | 79 | 0.01308 | 0.125 | 0.08 | 261 | 0 | 0.364 | 1 | 1 | cs | TRUE
88 | LV_4946-9_0_3_line_88 |  | 79 | 81 | 0.010095 | 0.125 | 0.08 | 261 | 0 | 0.364 | 1 | 1 | cs | TRUE
89 | LV_4946-9_0_3_line_89 |  | 80 | 117 | 0.02322 | 0.125 | 0.08 | 261 | 0 | 0.364 | 1 | 1 | cs | TRUE
90 | LV_4946-9_0_3_line_90 |  | 82 | 83 | 0.010297 | 0.125 | 0.08 | 261 | 0 | 0.364 | 1 | 1 | cs | TRUE
91 | LV_4946-9_0_3_line_91 |  | 83 | 93 | 0.0030381 | 0.125 | 0.08 | 261 | 0 | 0.364 | 1 | 1 | cs | TRUE
92 | LV_4946-9_0_3_line_92 |  | 84 | 85 | 0.037652 | 0.125 | 0.08 | 261 | 0 | 0.364 | 1 | 1 | cs | TRUE
93 | LV_4946-9_0_3_line_93 |  | 85 | 87 | 0.05301 | 0.125 | 0.08 | 261 | 0 | 0.364 | 1 | 1 | cs | TRUE
94 | LV_4946-9_0_3_line_94 |  | 86 | 87 | 0.020466 | 0.125 | 0.08 | 261 | 0 | 0.364 | 1 | 1 | cs | TRUE
95 | LV_4946-9_0_3_line_95 |  | 88 | 89 | 0.020966 | 0.125 | 0.08 | 261 | 0 | 0.364 | 1 | 1 | cs | TRUE
96 | LV_4946-9_0_3_line_96 |  | 89 | 90 | 0.00026338 | 0.125 | 0.08 | 261 | 0 | 0.364 | 1 | 1 | cs | TRUE
97 | LV_4946-9_0_3_line_97 |  | 90 | 91 | 0.021622 | 0.125 | 0.08 | 261 | 0 | 0.364 | 1 | 1 | cs | TRUE
98 | LV_4946-9_0_3_line_98 |  | 91 | 92 | 0.00046101 | 0.125 | 0.08 | 261 | 0 | 0.364 | 1 | 1 | cs | TRUE
99 | LV_4946-9_0_3_line_99 |  | 94 | 95 | 0.0014604 | 0.125 | 0.08 | 261 | 0 | 0.364 | 1 | 1 | cs | TRUE
100 | LV_4946-9_0_3_line_100 |  | 95 | 131 | 0.00012904 | 0.125 | 0.08 | 261 | 0 | 0.364 | 1 | 1 | cs | TRUE
101 | LV_4946-9_0_3_line_101 |  | 96 | 97 | 0.0054359 | 0.125 | 0.08 | 261 | 0 | 0.364 | 1 | 1 | cs | TRUE
102 | LV_4946-9_0_3_line_102 |  | 97 | 98 | 0.006465 | 0.125 | 0.08 | 261 | 0 | 0.364 | 1 | 1 | cs | TRUE
103 | LV_4946-9_0_3_line_103 |  | 98 | 115 | 0.002563 | 0.125 | 0.08 | 261 | 0 | 0.364 | 1 | 1 | cs | TRUE
104 | LV_4946-9_0_3_line_104 |  | 99 | 100 | 0.026698 | 0.125 | 0.08 | 261 | 0 | 0.364 | 1 | 1 | cs | TRUE
105 | LV_4946-9_0_3_line_105 |  | 100 | 101 | 0.017137 | 0.125 | 0.08 | 261 | 0 | 0.364 | 1 | 1 | cs | TRUE
106 | LV_4946-9_0_3_line_106 |  | 100 | 102 | 0.010305 | 0.125 | 0.08 | 261 | 0 | 0.364 | 1 | 1 | cs | TRUE
107 | LV_4946-9_0_3_line_107 |  | 101 | 103 | 0.01519 | 0.125 | 0.08 | 261 | 0 | 0.364 | 1 | 1 | cs | TRUE
108 | LV_4946-9_0_3_line_108 |  | 103 | 104 | 0.022628 | 0.125 | 0.08 | 261 | 0 | 0.364 | 1 | 1 | cs | TRUE
109 | LV_4946-9_0_3_line_109 |  | 104 | 107 | 0.036583 | 0.125 | 0.08 | 261 | 0 | 0.364 | 1 | 1 | cs | TRUE
110 | LV_4946-9_0_3_line_110 |  | 104 | 108 | 0.019526 | 0.125 | 0.08 | 261 | 0 | 0.364 | 1 | 1 | cs | TRUE
111 | LV_4946-9_0_3_line_111 |  | 104 | 106 | 0.015429 | 0.125 | 0.08 | 261 | 0 | 0.364 | 1 | 1 | cs | TRUE
112 | LV_4946-9_0_3_line_112 |  | 105 | 106 | 0.0053563 | 0.125 | 0.08 | 261 | 0 | 0.364 | 1 | 1 | cs | TRUE
113 | LV_4946-9_0_3_line_113 |  | 107 | 109 | 0.001843 | 0.125 | 0.08 | 261 | 0 | 0.364 | 1 | 1 | cs | TRUE
114 | LV_4946-9_0_3_line_114 |  | 109 | 122 | 0.016435 | 0.125 | 0.08 | 261 | 0 | 0.364 | 1 | 1 | cs | TRUE
115 | LV_4946-9_0_3_line_115 |  | 110 | 111 | 0.0035497 | 0.125 | 0.08 | 261 | 0 | 0.364 | 1 | 1 | cs | TRUE
116 | LV_4946-9_0_3_line_116 |  | 110 | 112 | 0.022786 | 0.125 | 0.08 | 261 | 0 | 0.364 | 1 | 1 | cs | TRUE
117 | LV_4946-9_0_3_line_117 |  | 112 | 113 | 0.013549 | 0.125 | 0.08 | 261 | 0 | 0.364 | 1 | 1 | cs | TRUE
118 | LV_4946-9_0_3_line_118 |  | 116 | 124 | 5.0917e-05 | 0.125 | 0.08 | 261 | 0 | 0.364 | 1 | 1 | cs | TRUE
119 | LV_4946-9_0_3_line_119 |  | 117 | 118 | 0.0047141 | 0.125 | 0.08 | 261 | 0 | 0.364 | 1 | 1 | cs | TRUE
120 | LV_4946-9_0_3_line_120 |  | 118 | 119 | 0.0081179 | 0.125 | 0.08 | 261 | 0 | 0.364 | 1 | 1 | cs | TRUE
121 | LV_4946-9_0_3_line_121 |  | 119 | 120 | 0.034784 | 0.125 | 0.08 | 261 | 0 | 0.364 | 1 | 1 | cs | TRUE
122 | LV_4946-9_0_3_line_122 |  | 120 | 121 | 0.012757 | 0.125 | 0.08 | 261 | 0 | 0.364 | 1 | 1 | cs | TRUE
123 | LV_4946-9_0_3_line_123 |  | 122 | 125 | 0.0030452 | 0.125 | 0.08 | 261 | 0 | 0.364 | 1 | 1 | cs | TRUE
124 | LV_4946-9_0_3_line_124 |  | 122 | 123 | 0.013899 | 0.125 | 0.08 | 261 | 0 | 0.364 | 1 | 1 | cs | TRUE
125 | LV_4946-9_0_3_line_125 |  | 123 | 124 | 0.020957 | 0.125 | 0.08 | 261 | 0 | 0.364 | 1 | 1 | cs | TRUE
126 | LV_4946-9_0_3_line_126 |  | 125 | 126 | 0.013458 | 0.125 | 0.08 | 261 | 0 | 0.364 | 1 | 1 | cs | TRUE
127 | LV_4946-9_0_3_line_127 |  | 126 | 127 | 0.026084 | 0.125 | 0.08 | 261 | 0 | 0.364 | 1 | 1 | cs | TRUE
128 | LV_4946-9_0_3_line_128 |  | 127 | 128 | 0.011008 | 0.125 | 0.08 | 261 | 0 | 0.364 | 1 | 1 | cs | TRUE
129 | LV_4946-9_0_3_line_129 |  | 128 | 132 | 0.0037183 | 0.125 | 0.08 | 261 | 0 | 0.364 | 1 | 1 | cs | TRUE
130 | LV_4946-9_0_3_line_130 |  | 129 | 130 | 0.0019513 | 0.125 | 0.08 | 261 | 0 | 0.364 | 1 | 1 | cs | TRUE
131 | LV_4946-9_0_3_line_131 |  | 130 | 131 | 0.01857 | 0.125 | 0.08 | 261 | 0 | 0.364 | 1 | 1 | cs | TRUE
132 | LV_4946-9_0_3_line_132 |  | 132 | 133 | 0.019769 | 0.125 | 0.08 | 261 | 0 | 0.364 | 1 | 1 | cs | TRUE
133 | LV_4946-9_0_3_line_133 |  | 133 | 134 | 0.0023215 | 0.125 | 0.08 | 261 | 0 | 0.364 | 1 | 1 | cs | TRUE
134 | LV_4946-9_0_3_line_134 |  | 134 | 135 | 0.024651 | 0.125 | 0.08 | 261 | 0 | 0.364 | 1 | 1 | cs | TRUE
135 | LV_4946-9_0_3_line_135 |  | 135 | 136 | 0.011201 | 0.125 | 0.08 | 261 | 0 | 0.364 | 1 | 1 | cs | TRUE
136 | LV_4946-9_0_3_line_136 |  | 136 | 137 | 0.030619 | 0.125 | 0.08 | 261 | 0 | 0.364 | 1 | 1 | cs | TRUE

## trafo
| name | std_type | hv_bus | lv_bus | sn_mva | vn_hv_kv | vn_lv_kv | vk_percent | vkr_percent | pfe_kw | i0_percent | shift_degree | tap_side | tap_neutral | tap_min | tap_max | tap_step_percent | tap_step_degree | tap_pos | tap_phase_shifter | parallel | df | in_service
0 | LV_4946-9_0_3_trafo_47 | 0.63 MVA 20/0.4 kV | 138 | 67 | 0.63 | 20 | 0.4 | 6 | 1.206 | 1.65 | 0.2619 | 150 | hv | 0 | -2 | 2 | 2.5 | 0 | 0 | FALSE | 1 | 1 | TRUE

## line_geodata
| x0 | y0 | x1 | y1 | x2 | y2 | x3 | y3 | x4 | y4 | x5 | y5 | x6 | y6 | x7 | y7 | x8 | y8
0 | 2724970.1425 | 1269484.0776 | 2724956.6247 | 1269460.9036 | 2724954.7035 | 1269459.2058
1 | 2724934.5693 | 1269467.6656 | 2724946.5526 | 1269460.9239 | 2724949.72 | 1269459.5785 | 2724952.2857 | 1269458.9211 | 2724954.7035 | 1269459.2058
2 | 2724970.1425 | 1269484.0776 | 2724965.4937 | 1269486.4926
3 | 2724970.1425 | 1269484.0776 | 2724999.0822 | 1269467.9889
4 | 2724855.0909 | 1269470.0099 | 2724867.0769 | 1269463.8463 | 2724882.4496 | 1269455.9306 | 2724883.2714 | 1269455.5143 | 2724898.5015 | 1269447.9403 | 2724915.5634 | 1269472.6128 | 2724918.2287 | 1269476.8508 | 2724922.472 | 1269474.4606 | 2724934.5693 | 1269467.6656
5 | 2724949.7981 | 1269494.646 | 2724965.4937 | 1269486.4926
6 | 2724855.0909 | 1269470.0099 | 2724868.1336 | 1269495.8023
7 | 2724949.7981 | 1269494.646 | 2724938.9687 | 1269500.2222 | 2724949.9743 | 1269515.836 | 2724971.9057 | 1269546.5617 | 2724969.3799 | 1269553.1589
8 | 2724969.3799 | 1269553.1589 | 2724983.7202 | 1269546.0112
9 | 2724969.3799 | 1269553.1589 | 2724924.5067 | 1269575.3797
10 | 2724969.3799 | 1269553.1589 | 2724979.018 | 1269570.7528
11 | 2724983.7202 | 1269546.0112 | 2724981.5127 | 1269541.8384
12 | 2724981.5127 | 1269541.8384 | 2725007.5215 | 1269529.0301
13 | 2724983.7202 | 1269546.0112 | 2725014.0747 | 1269531.0572
14 | 2724988.6183 | 1269588.278 | 2724979.018 | 1269570.7528
15 | 2725050.3851 | 1269513.1692 | 2725014.0747 | 1269531.0572
16 | 2724988.6183 | 1269588.278 | 2724989.5 | 1269589.8874
17 | 2725135.6372 | 1269856.8882 | 2725121.6811 | 1269830.6961
18 | 2725141.4296 | 1269867.7593 | 2725135.6372 | 1269856.8882
19 | 2725111.6416 | 1269811.8543 | 2725121.6811 | 1269830.6961
20 | 2725141.4296 | 1269867.7593 | 2725150.0956 | 1269863.0274
21 | 2725141.4296 | 1269867.7593 | 2725143.0216 | 1269870.7736 | 2725114.6488 | 1269886.5873
22 | 2725111.6416 | 1269811.8543 | 2725100.1522 | 1269818.2012
23 | 2725111.6416 | 1269811.8543 | 2725127.4249 | 1269802.6578 | 2725127.4249 | 1269802.6578
24 | 2725150.0956 | 1269863.0274 | 2725147.9645 | 1269859.1676 | 2725152.9052 | 1269857.2482 | 2725157.4023 | 1269854.9525 | 2725150.6396 | 1269841.9861
25 | 2725150.0956 | 1269863.0274 | 2725152.1394 | 1269866.7408
26 | 2725150.0956 | 1269863.0274 | 2725159.0949 | 1269858.1913 | 2725186.7609 | 1269843.2563
27 | 2725114.6488 | 1269886.5873 | 2725102.8194 | 1269893.1629
28 | 2725068.5177 | 1269835.6768 | 2725100.1522 | 1269818.2012
29 | 2725130.8204 | 1269799.3904 | 2725127.4249 | 1269802.6578
30 | 2725141.2742 | 1269793.3743 | 2725130.8287 | 1269799.3824 | 2725130.8204 | 1269799.3904
31 | 2725083.3072 | 1269760.4955 | 2725090.7682 | 1269774.0194
32 | 2725083.3072 | 1269760.4955 | 2725095.791 | 1269753.7798
33 | 2725083.3072 | 1269760.4955 | 2725080.5525 | 1269755.5103
34 | 2725141.2742 | 1269793.3743 | 2725154.794 | 1269785.5978
35 | 2725114.405 | 1269743.7665 | 2725112.6052 | 1269744.7346 | 2725095.791 | 1269753.7798
36 | 2725080.5525 | 1269755.5103 | 2725069.5172 | 1269735.5261
37 | 2725080.5525 | 1269755.5103 | 2725063.4533 | 1269761.4179
38 | 2725030.0432 | 1269772.9656 | 2725041.5676 | 1269768.9814
39 | 2725050.6471 | 1269765.8424 | 2725041.5676 | 1269768.9814
40 | 2725002.5626 | 1269723.9971 | 2725000.1832 | 1269733.2775 | 2725000.0943 | 1269736.8702
41 | 2725002.5626 | 1269723.9971 | 2725011.4169 | 1269705.7564 | 2725015.495 | 1269690.9573
42 | 2725022.2199 | 1269670.4994 | 2725020.8755 | 1269672.1365 | 2725018.2906 | 1269680.812 | 2725015.495 | 1269690.9573
43 | 2725009.9998 | 1269627.3092 | 2724994.6562 | 1269636.9814
44 | 2725016.8318 | 1269638.453 | 2725009.9998 | 1269627.3092
45 | 2724994.1153 | 1269637.3224 | 2724994.6562 | 1269636.9814
46 | 2725016.8318 | 1269638.453 | 2725023.8019 | 1269652.3242
47 | 2725016.8318 | 1269638.453 | 2725032.794 | 1269629.3428
48 | 2725050.3851 | 1269513.1692 | 2725056.1448 | 1269523.4117 | 2725060.4202 | 1269531.7127
49 | 2725050.3851 | 1269513.1692 | 2725101.1785 | 1269487.6431
50 | 2725137.6641 | 1269653.8473 | 2725119.8305 | 1269663.5708
51 | 2725112.4337 | 1269667.6039 | 2725119.8305 | 1269663.5708
52 | 2725137.6641 | 1269653.8473 | 2725145.6923 | 1269649.4701
53 | 2725112.4337 | 1269667.6039 | 2725098.723 | 1269675.6035
54 | 2725112.4337 | 1269667.6039 | 2725120.4437 | 1269682.1261
55 | 2725164.4834 | 1269639.2245 | 2725145.6923 | 1269649.4701
56 | 2725084.6516 | 1269683.8136 | 2725098.723 | 1269675.6035
57 | 2725120.5731 | 1269682.3607 | 2725120.4437 | 1269682.1261
58 | 2725164.4834 | 1269639.2245 | 2725155.675 | 1269627.7207
59 | 2725164.4834 | 1269639.2245 | 2725166.4045 | 1269638.1774
60 | 2725084.6516 | 1269683.8136 | 2725076.724 | 1269688.439
61 | 2725120.5731 | 1269682.3607 | 2725130.7868 | 1269700.8782
62 | 2725144.5296 | 1269613.165 | 2725155.675 | 1269627.7207
63 | 2725166.4045 | 1269638.1774 | 2725181.052 | 1269630.1937
64 | 2725065.4656 | 1269695.0079 | 2725076.724 | 1269688.439
65 | 2725137.3106 | 1269712.7059 | 2725130.7868 | 1269700.8782
66 | 2725051.6077 | 1269703.0934 | 2725065.4656 | 1269695.0079
67 | 2725051.6077 | 1269703.0934 | 2725047.2637 | 1269695.3165
68 | 2725056.1923 | 1269615.7267 | 2725062.6977 | 1269611.862
69 | 2725071.9101 | 1269606.389 | 2725062.6977 | 1269611.862
70 | 2725056.1923 | 1269615.7267 | 2725044.9775 | 1269622.3893 | 2725043.7172 | 1269623.1086
71 | 2725076.519 | 1269603.7953 | 2725071.9101 | 1269606.389
72 | 2725071.9101 | 1269606.389 | 2725065.1869 | 1269593.2876
73 | 2725032.794 | 1269629.3428 | 2725043.7172 | 1269623.1086
74 | 2725088.7199 | 1269625.496 | 2725076.519 | 1269603.7953
75 | 2725076.519 | 1269603.7953 | 2725090.6401 | 1269595.9576
76 | 2725065.1869 | 1269593.2876 | 2725052.9609 | 1269569.4628
77 | 2725106.7145 | 1269587.0357 | 2725090.6401 | 1269595.9576
78 | 2725052.4879 | 1269568.5412 | 2725052.9609 | 1269569.4628
79 | 2725119.2113 | 1269580.0996 | 2725106.7145 | 1269587.0357
80 | 2725052.4879 | 1269568.5412 | 2725045.3226 | 1269554.5782 | 2725058.9795 | 1269547.7165 | 2725063.0439 | 1269544.177 | 2725063.0439 | 1269544.177
81 | 2725119.2113 | 1269580.0996 | 2725131.6222 | 1269573.2081
82 | 2725119.2113 | 1269580.0996 | 2725127.2199 | 1269590.5587
83 | 2725131.6222 | 1269573.2081 | 2725154.0153 | 1269560.7737
84 | 2725127.2199 | 1269590.5587 | 2725144.5296 | 1269613.165
85 | 2725175.6521 | 1269548.7593 | 2725154.0153 | 1269560.7737
86 | 2725237.7919 | 1269512.1602 | 2725229.6957 | 1269518.7502 | 2725175.6521 | 1269548.7593
87 | 2725029.7726 | 1269663.9616 | 2725024.1917 | 1269653.1001 | 2725023.8019 | 1269652.3242
88 | 2725029.7726 | 1269663.9616 | 2725024.9241 | 1269667.2065 | 2725022.2199 | 1269670.4994
89 | 2724974.7226 | 1269650.0912 | 2724990.3703 | 1269639.6831 | 2724994.1153 | 1269637.3224
90 | 2725061.8114 | 1269534.4136 | 2725062.8975 | 1269536.5223 | 2725063.9956 | 1269540.4715 | 2725063.0439 | 1269544.177
91 | 2725061.8114 | 1269534.4136 | 2725060.4202 | 1269531.7127
92 | 2725237.7919 | 1269512.1602 | 2725208.155 | 1269488.8215
93 | 2725208.155 | 1269488.8215 | 2725171.3696 | 1269509.728 | 2725166.3452 | 1269500.2824
94 | 2725156.7342 | 1269482.2138 | 2725166.3452 | 1269500.2824
95 | 2725101.1785 | 1269487.6431 | 2725110.4396 | 1269506.4526
96 | 2725110.5559 | 1269506.6889 | 2725110.4396 | 1269506.4526
97 | 2725110.5559 | 1269506.6889 | 2725120.1067 | 1269526.0868
98 | 2725120.3103 | 1269526.5004 | 2725120.1067 | 1269526.0868
99 | 2725199.1838 | 1269620.3109 | 2725200.4661 | 1269619.612
100 | 2725199.1838 | 1269620.3109 | 2725199.0705 | 1269620.3726
101 | 2725047.2637 | 1269695.3165 | 2725044.6156 | 1269690.5693
102 | 2725041.5825 | 1269698.4324 | 2725047.2637 | 1269695.3165
103 | 2725041.5825 | 1269698.4324 | 2725039.3284 | 1269699.6636
104 | 2725214.8047 | 1269741.6637 | 2725230.6943 | 1269763.1184
105 | 2725214.8047 | 1269741.6637 | 2725201.552 | 1269752.5291
106 | 2725214.8047 | 1269741.6637 | 2725222.7941 | 1269735.1269
107 | 2725189.4876 | 1269761.7556 | 2725199.691 | 1269754.0549 | 2725201.552 | 1269752.5291
108 | 2725171.4263 | 1269775.3868 | 2725189.4876 | 1269761.7556
109 | 2725171.4263 | 1269775.3868 | 2725153.9025 | 1269743.2744
110 | 2725171.4263 | 1269775.3868 | 2725164.0592 | 1269780.2686 | 2725154.794 | 1269785.5978
111 | 2725171.4263 | 1269775.3868 | 2725178.6923 | 1269788.9979
112 | 2725181.2148 | 1269793.7231 | 2725178.6923 | 1269788.9979
113 | 2725153.0196 | 1269741.6566 | 2725153.9025 | 1269743.2744
114 | 2725145.1469 | 1269727.2298 | 2725153.0196 | 1269741.6566
115 | 2725057.6299 | 1269787.5325 | 2725058.7177 | 1269790.9115
116 | 2725050.6471 | 1269765.8424 | 2725057.6299 | 1269787.5325
117 | 2725050.6471 | 1269765.8424 | 2725063.4533 | 1269761.4179
118 | 2725114.405 | 1269743.7665 | 2725114.4498 | 1269743.7424
119 | 2724974.7226 | 1269650.0912 | 2724970.7976 | 1269652.702
120 | 2724964.0383 | 1269657.1979 | 2724970.7976 | 1269652.702
121 | 2724964.0383 | 1269657.1979 | 2724945.086 | 1269627.9922
122 | 2724955.612 | 1269620.7414 | 2724945.086 | 1269627.9922
123 | 2725145.1469 | 1269727.2298 | 2725143.7009 | 1269724.5498
124 | 2725145.1469 | 1269727.2298 | 2725132.9062 | 1269733.8143
125 | 2725132.9062 | 1269733.8143 | 2725114.4498 | 1269743.7424
126 | 2725137.3106 | 1269712.7059 | 2725143.7009 | 1269724.5498
127 | 2725137.3106 | 1269712.7059 | 2725160.3598 | 1269700.4953
128 | 2725160.3598 | 1269700.4953 | 2725170.0872 | 1269695.342
129 | 2725173.3729 | 1269693.6014 | 2725170.0872 | 1269695.342
130 | 2725182.7653 | 1269629.2599 | 2725181.052 | 1269630.1937
131 | 2725182.7653 | 1269629.2599 | 2725199.0705 | 1269620.3726
132 | 2725173.3729 | 1269693.6014 | 2725190.842 | 1269684.3469
133 | 2725192.8934 | 1269683.2601 | 2725190.842 | 1269684.3469
134 | 2725214.6764 | 1269671.7203 | 2725192.8934 | 1269683.2601
135 | 2725224.817 | 1269670.9992 | 2725222.3315 | 1269669.3005 | 2725218.6364 | 1269669.6225 | 2725214.6764 | 1269671.7203
136 | 2725224.817 | 1269670.9992 | 2725243.7841 | 1269695.0355

## bus_geodata
| x | y | coords
0 | 2724954.7035 | 1269459.2058
1 | 2724970.1425 | 1269484.0776
2 | 2724934.5693 | 1269467.6656
3 | 2724965.4937 | 1269486.4926
4 | 2724999.0822 | 1269467.9889
5 | 2724855.0909 | 1269470.0099
6 | 2724949.7981 | 1269494.646
7 | 2724969.3799 | 1269553.1589
8 | 2724868.1336 | 1269495.8023
9 | 2724981.5127 | 1269541.8384
10 | 2724983.7202 | 1269546.0112
11 | 2725007.5215 | 1269529.0301
12 | 2724924.5067 | 1269575.3797
13 | 2724979.018 | 1269570.7528
14 | 2725014.0747 | 1269531.0572
15 | 2724988.6183 | 1269588.2779
16 | 2725135.6372 | 1269856.8882
17 | 2725121.6811 | 1269830.6961
18 | 2725141.4296 | 1269867.7593
19 | 2725111.6416 | 1269811.8543
20 | 2725150.0956 | 1269863.0274
21 | 2725114.6488 | 1269886.5873
22 | 2725100.1522 | 1269818.2012
23 | 2725127.4249 | 1269802.6578
24 | 2725150.6396 | 1269841.9861
25 | 2725152.1394 | 1269866.7408
26 | 2725186.7609 | 1269843.2563
27 | 2725102.8194 | 1269893.1629
28 | 2725068.5177 | 1269835.6768
29 | 2725130.8204 | 1269799.3904
30 | 2725090.7682 | 1269774.0194
31 | 2725083.3072 | 1269760.4955
32 | 2725141.2742 | 1269793.3743
33 | 2725095.791 | 1269753.7798
34 | 2725080.5525 | 1269755.5103
35 | 2725030.0432 | 1269772.9656
36 | 2725041.5676 | 1269768.9814
37 | 2725000.0944 | 1269736.8702
38 | 2725002.5626 | 1269723.9971
39 | 2725015.495 | 1269690.9573
40 | 2724989.5 | 1269589.8874
41 | 2725009.9998 | 1269627.3092
42 | 2724994.6562 | 1269636.9814
43 | 2725016.8318 | 1269638.453
44 | 2725050.3851 | 1269513.1692
45 | 2725119.8305 | 1269663.5708
46 | 2725137.6641 | 1269653.8473
47 | 2725112.4337 | 1269667.6039
48 | 2725145.6923 | 1269649.4701
49 | 2725098.723 | 1269675.6035
50 | 2725120.4437 | 1269682.1261
51 | 2725164.4834 | 1269639.2245
52 | 2725084.6516 | 1269683.8136
53 | 2725120.5731 | 1269682.3607
54 | 2725155.675 | 1269627.7207
55 | 2725166.4045 | 1269638.1774
56 | 2725076.724 | 1269688.439
57 | 2725130.7868 | 1269700.8782
58 | 2725065.4656 | 1269695.0079
59 | 2725051.6077 | 1269703.0934
60 | 2725062.6977 | 1269611.862
61 | 2725056.1923 | 1269615.7267
62 | 2725071.9101 | 1269606.389
63 | 2725043.7172 | 1269623.1086
64 | 2725076.519 | 1269603.7953
65 | 2725065.1869 | 1269593.2876
66 | 2725032.794 | 1269629.3428
67 | 2725088.7199 | 1269625.496
68 | 2725090.6401 | 1269595.9576
69 | 2725052.9609 | 1269569.4628
70 | 2725106.7145 | 1269587.0357
71 | 2725052.4879 | 1269568.5412
72 | 2725119.2113 | 1269580.0996
73 | 2725131.6222 | 1269573.2081
74 | 2725127.2199 | 1269590.5587
75 | 2725154.0153 | 1269560.7737
76 | 2725144.5296 | 1269613.165
77 | 2725175.6521 | 1269548.7593
78 | 2725023.8019 | 1269652.3242
79 | 2725029.7726 | 1269663.9616
80 | 2724994.1153 | 1269637.3224
81 | 2725022.2199 | 1269670.4994
82 | 2725063.0439 | 1269544.177
83 | 2725061.8114 | 1269534.4136
84 | 2725237.7919 | 1269512.1602
85 | 2725208.155 | 1269488.8215
86 | 2725156.7342 | 1269482.2138
87 | 2725166.3452 | 1269500.2824
88 | 2725101.1785 | 1269487.6431
89 | 2725110.4396 | 1269506.4526
90 | 2725110.5559 | 1269506.6889
91 | 2725120.1067 | 1269526.0868
92 | 2725120.3103 | 1269526.5004
93 | 2725060.4202 | 1269531.7127
94 | 2725200.4661 | 1269619.612
95 | 2725199.1838 | 1269620.3109
96 | 2725044.6156 | 1269690.5693
97 | 2725047.2638 | 1269695.3165
98 | 2725041.5825 | 1269698.4324
99 | 2725230.6943 | 1269763.1184
100 | 2725214.8047 | 1269741.6637
101 | 2725201.552 | 1269752.5291
102 | 2725222.7941 | 1269735.1269
103 | 2725189.4876 | 1269761.7556
104 | 2725171.4263 | 1269775.3868
105 | 2725181.2148 | 1269793.7231
106 | 2725178.6923 | 1269788.9979
107 | 2725153.9025 | 1269743.2744
108 | 2725154.794 | 1269785.5978
109 | 2725153.0196 | 1269741.6566
110 | 2725057.6299 | 1269787.5325
111 | 2725058.7177 | 1269790.9115
112 | 2725050.6471 | 1269765.8424
113 | 2725063.4533 | 1269761.4179
114 | 2725069.5172 | 1269735.5261
115 | 2725039.3284 | 1269699.6636
116 | 2725114.405 | 1269743.7665
117 | 2724974.7226 | 1269650.0912
118 | 2724970.7976 | 1269652.702
119 | 2724964.0383 | 1269657.1979
120 | 2724945.086 | 1269627.9922
121 | 2724955.612 | 1269620.7414
122 | 2725145.1469 | 1269727.2298
123 | 2725132.9062 | 1269733.8143
124 | 2725114.4498 | 1269743.7424
125 | 2725143.7009 | 1269724.5498
126 | 2725137.3106 | 1269712.7059
127 | 2725160.3598 | 1269700.4953
128 | 2725170.0872 | 1269695.342
129 | 2725181.052 | 1269630.1937
130 | 2725182.7653 | 1269629.2599
131 | 2725199.0705 | 1269620.3726
132 | 2725173.3729 | 1269693.6014
133 | 2725190.842 | 1269684.3469
134 | 2725192.8934 | 1269683.2601
135 | 2725214.6764 | 1269671.7203
136 | 2725224.817 | 1269670.9992
137 | 2725243.7841 | 1269695.0355
138 | 2725076.519 | 1269603.7953

## line_std_types
| c_nf_per_km | r_ohm_per_km | x_ohm_per_km | max_i_ka | type | q_mm2 | alpha | voltage_rating
NAYY 4x50 SE | 210 | 0.642 | 0.083 | 0.142 | cs | 50 | 0.00403 | LV
NAYY 4x120 SE | 264 | 0.225 | 0.08 | 0.242 | cs | 120 | 0.00403 | LV
NAYY 4x150 SE | 261 | 0.208 | 0.08 | 0.27 | cs | 150 | 0.00403 | LV
NA2XS2Y 1x95 RM/25 12/20 kV | 216 | 0.313 | 0.132 | 0.252 | cs | 95 | 0.00403 | MV
NA2XS2Y 1x185 RM/25 12/20 kV | 273 | 0.161 | 0.117 | 0.362 | cs | 185 | 0.00403 | MV
NA2XS2Y 1x240 RM/25 12/20 kV | 304 | 0.122 | 0.112 | 0.421 | cs | 240 | 0.00403 | MV
NA2XS2Y 1x95 RM/25 6/10 kV | 315 | 0.313 | 0.123 | 0.249 | cs | 95 | 0.00403 | MV
NA2XS2Y 1x185 RM/25 6/10 kV | 406 | 0.161 | 0.11 | 0.358 | cs | 185 | 0.00403 | MV
NA2XS2Y 1x240 RM/25 6/10 kV | 456 | 0.122 | 0.105 | 0.416 | cs | 240 | 0.00403 | MV
NA2XS2Y 1x150 RM/25 12/20 kV | 250 | 0.206 | 0.116 | 0.319 | cs | 150 | 0.00403 | MV
NA2XS2Y 1x120 RM/25 12/20 kV | 230 | 0.253 | 0.119 | 0.283 | cs | 120 | 0.00403 | MV
NA2XS2Y 1x70 RM/25 12/20 kV | 190 | 0.443 | 0.132 | 0.22 | cs | 70 | 0.00403 | MV
NA2XS2Y 1x150 RM/25 6/10 kV | 360 | 0.206 | 0.11 | 0.315 | cs | 150 | 0.00403 | MV
NA2XS2Y 1x120 RM/25 6/10 kV | 340 | 0.253 | 0.113 | 0.28 | cs | 120 | 0.00403 | MV
NA2XS2Y 1x70 RM/25 6/10 kV | 280 | 0.443 | 0.123 | 0.217 | cs | 70 | 0.00403 | MV
N2XS(FL)2Y 1x120 RM/35 64/110 kV | 112 | 0.153 | 0.166 | 0.366 | cs | 120 | 0.00393 | HV
N2XS(FL)2Y 1x185 RM/35 64/110 kV | 125 | 0.099 | 0.156 | 0.457 | cs | 185 | 0.00393 | HV
N2XS(FL)2Y 1x240 RM/35 64/110 kV | 135 | 0.075 | 0.149 | 0.526 | cs | 240 | 0.00393 | HV
N2XS(FL)2Y 1x300 RM/35 64/110 kV | 144 | 0.06 | 0.144 | 0.588 | cs | 300 | 0.00393 | HV
15-AL1/3-ST1A 0.4 | 11 | 1.8769 | 0.35 | 0.105 | ol | 16 | 0.00403 | LV
24-AL1/4-ST1A 0.4 | 11.25 | 1.2012 | 0.335 | 0.14 | ol | 24 | 0.00403 | LV
48-AL1/8-ST1A 0.4 | 12.2 | 0.5939 | 0.3 | 0.21 | ol | 48 | 0.00403 | LV
94-AL1/15-ST1A 0.4 | 13.2 | 0.306 | 0.29 | 0.35 | ol | 94 | 0.00403 | LV
34-AL1/6-ST1A 10.0 | 9.7 | 0.8342 | 0.36 | 0.17 | ol | 34 | 0.00403 | MV
48-AL1/8-ST1A 10.0 | 10.1 | 0.5939 | 0.35 | 0.21 | ol | 48 | 0.00403 | MV
70-AL1/11-ST1A 10.0 | 10.4 | 0.4132 | 0.339 | 0.29 | ol | 70 | 0.00403 | MV
94-AL1/15-ST1A 10.0 | 10.75 | 0.306 | 0.33 | 0.35 | ol | 94 | 0.00403 | MV
122-AL1/20-ST1A 10.0 | 11.1 | 0.2376 | 0.323 | 0.41 | ol | 122 | 0.00403 | MV
149-AL1/24-ST1A 10.0 | 11.25 | 0.194 | 0.315 | 0.47 | ol | 149 | 0.00403 | MV
34-AL1/6-ST1A 20.0 | 9.15 | 0.8342 | 0.382 | 0.17 | ol | 34 | 0.00403 | MV
48-AL1/8-ST1A 20.0 | 9.5 | 0.5939 | 0.372 | 0.21 | ol | 48 | 0.00403 | MV
70-AL1/11-ST1A 20.0 | 9.7 | 0.4132 | 0.36 | 0.29 | ol | 70 | 0.00403 | MV
94-AL1/15-ST1A 20.0 | 10 | 0.306 | 0.35 | 0.35 | ol | 94 | 0.00403 | MV
122-AL1/20-ST1A 20.0 | 10.3 | 0.2376 | 0.344 | 0.41 | ol | 122 | 0.00403 | MV
149-AL1/24-ST1A 20.0 | 10.5 | 0.194 | 0.337 | 0.47 | ol | 149 | 0.00403 | MV
184-AL1/30-ST1A 20.0 | 10.75 | 0.1571 | 0.33 | 0.535 | ol | 184 | 0.00403 | MV
243-AL1/39-ST1A 20.0 | 11 | 0.1188 | 0.32 | 0.645 | ol | 243 | 0.00403 | MV
48-AL1/8-ST1A 110.0 | 8 | 0.5939 | 0.46 | 0.21 | ol | 48 | 0.00403 | HV
70-AL1/11-ST1A 110.0 | 8.4 | 0.4132 | 0.45 | 0.29 | ol | 70 | 0.00403 | HV
94-AL1/15-ST1A 110.0 | 8.65 | 0.306 | 0.44 | 0.35 | ol | 94 | 0.00403 | HV
122-AL1/20-ST1A 110.0 | 8.5 | 0.2376 | 0.43 | 0.41 | ol | 122 | 0.00403 | HV
149-AL1/24-ST1A 110.0 | 8.75 | 0.194 | 0.41 | 0.47 | ol | 149 | 0.00403 | HV
184-AL1/30-ST1A 110.0 | 8.8 | 0.1571 | 0.4 | 0.535 | ol | 184 | 0.00403 | HV
243-AL1/39-ST1A 110.0 | 9 | 0.1188 | 0.39 | 0.645 | ol | 243 | 0.00403 | HV
305-AL1/39-ST1A 110.0 | 9.2 | 0.0949 | 0.38 | 0.74 | ol | 305 | 0.00403 | HV
490-AL1/64-ST1A 110.0 | 9.75 | 0.059 | 0.37 | 0.96 | ol | 490 | 0.00403 | HV
679-AL1/86-ST1A 110.0 | 9.95 | 0.042 | 0.36 | 1.15 | ol | 679 | 0.00403 | HV
490-AL1/64-ST1A 220.0 | 10 | 0.059 | 0.285 | 0.96 | ol | 490 | 0.00403 | HV
679-AL1/86-ST1A 220.0 | 11.7 | 0.042 | 0.275 | 1.15 | ol | 679 | 0.00403 | HV
490-AL1/64-ST1A 380.0 | 11 | 0.059 | 0.253 | 0.96 | ol | 490 | 0.00403 | HV
679-AL1/86-ST1A 380.0 | 14.6 | 0.042 | 0.25 | 1.15 | ol | 679 | 0.00403 | HV

## trafo_std_types
| i0_percent | pfe_kw | vkr_percent | sn_mva | vn_lv_kv | vn_hv_kv | vk_percent | shift_degree | vector_group | tap_side | tap_neutral | tap_min | tap_max | tap_step_degree | tap_step_percent | tap_phase_shifter
160 MVA 380/110 kV | 0.06 | 60 | 0.25 | 160 | 110 | 380 | 12.2 | 0 | Yy0 | hv | 0 | -9 | 9 | 0 | 1.5 | FALSE
100 MVA 220/110 kV | 0.06 | 55 | 0.26 | 100 | 110 | 220 | 12 | 0 | Yy0 | hv | 0 | -9 | 9 | 0 | 1.5 | FALSE
63 MVA 110/20 kV | 0.04 | 22 | 0.32 | 63 | 20 | 110 | 18 | 150 | YNd5 | hv | 0 | -9 | 9 | 0 | 1.5 | FALSE
40 MVA 110/20 kV | 0.05 | 18 | 0.34 | 40 | 20 | 110 | 16.2 | 150 | YNd5 | hv | 0 | -9 | 9 | 0 | 1.5 | FALSE
25 MVA 110/20 kV | 0.07 | 14 | 0.41 | 25 | 20 | 110 | 12 | 150 | YNd5 | hv | 0 | -9 | 9 | 0 | 1.5 | FALSE
63 MVA 110/10 kV | 0.04 | 22 | 0.32 | 63 | 10 | 110 | 18 | 150 | YNd5 | hv | 0 | -9 | 9 | 0 | 1.5 | FALSE
40 MVA 110/10 kV | 0.05 | 18 | 0.34 | 40 | 10 | 110 | 16.2 | 150 | YNd5 | hv | 0 | -9 | 9 | 0 | 1.5 | FALSE
25 MVA 110/10 kV | 0.07 | 14 | 0.41 | 25 | 10 | 110 | 12 | 150 | YNd5 | hv | 0 | -9 | 9 | 0 | 1.5 | FALSE
0.25 MVA 20/0.4 kV | 0.32 | 0.8 | 1.44 | 0.25 | 0.4 | 20 | 6 | 150 | Yzn5 | hv | 0 | -2 | 2 | 0 | 2.5 | FALSE
0.4 MVA 20/0.4 kV | 0.3375 | 1.35 | 1.425 | 0.4 | 0.4 | 20 | 6 | 150 | Dyn5 | hv | 0 | -2 | 2 | 0 | 2.5 | FALSE
0.63 MVA 20/0.4 kV | 0.2619 | 1.65 | 1.206 | 0.63 | 0.4 | 20 | 6 | 150 | Dyn5 | hv | 0 | -2 | 2 | 0 | 2.5 | FALSE
0.25 MVA 10/0.4 kV | 0.24 | 0.6 | 1.2 | 0.25 | 0.4 | 10 | 4 | 150 | Dyn5 | hv | 0 | -2 | 2 | 0 | 2.5 | FALSE
0.4 MVA 10/0.4 kV | 0.2375 | 0.95 | 1.325 | 0.4 | 0.4 | 10 | 4 | 150 | Dyn5 | hv | 0 | -2 | 2 | 0 | 2.5 | FALSE
0.63 MVA 10/0.4 kV | 0.1873 | 1.18 | 1.0794 | 0.63 | 0.4 | 10 | 4 | 150 | Dyn5 | hv | 0 | -2 | 2 | 0 | 2.5 | FALSE

## trafo3w_std_types
| sn_hv_mva | sn_mv_mva | sn_lv_mva | vn_hv_kv | vn_mv_kv | vn_lv_kv | vk_hv_percent | vk_mv_percent | vk_lv_percent | vkr_hv_percent | vkr_mv_percent | vkr_lv_percent | pfe_kw | i0_percent | shift_mv_degree | shift_lv_degree | vector_group | tap_side | tap_neutral | tap_min | tap_max | tap_step_percent
63/25/38 MVA 110/20/10 kV | 63 | 25 | 38 | 110 | 20 | 10 | 10.4 | 10.4 | 10.4 | 0.28 | 0.32 | 0.35 | 35 | 0.89 | 0 | 0 | YN0yn0yn0 | hv | 0 | -10 | 10 | 1.2
63/25/38 MVA 110/10/10 kV | 63 | 25 | 38 | 110 | 10 | 10 | 10.4 | 10.4 | 10.4 | 0.28 | 0.32 | 0.35 | 35 | 0.89 | 0 | 0 | YN0yn0yn0 | hv | 0 | -10 | 10 | 1.2

## fuse_std_types
| fuse_type | i_rated_a | t_avg | t_min | t_total | x_avg | x_min | x_total
HV 100A | HV 100A | 100 | 0 | [10.0, 3.64, 0.854, 0.281, 0.1, 0.0531, 0.022, 0.01] | [10.0, 4.267, 1.21, 0.403, 0.1, 0.058, 0.022, 0.01] | 0 | [300.0, 350.0, 450.0, 550.0, 700.0, 850.0, 1200.0, 1752.0] | [600.0, 700.0, 900.0, 1150.0, 1665.0, 2000.0, 3000.0, 4313.0]
HV 10A | HV 10A | 10 | 0 | [10.0, 1675.0, 0.344, 0.156, 0.1, 0.0417, 0.0171, 0.01] | [10.0, 1.3, 0.3, 0.155, 0.1, 0.0555, 0.023, 0.01] | 0 | [30.0, 32.0, 35.0, 37.0, 39.0, 50.0, 70.0, 88.0] | [60.0, 70.0, 80.0, 87.0, 94.0, 110.0, 150.0, 216.0]
HV 125A | HV 125A | 125 | 0 | [10.0, 1.82, 0.344, 0.1, 0.0467, 0.0269, 0.01] | [10.0, 2.478, 0.426, 0.1, 0.0427, 0.0211, 0.01] | 0 | [375.0, 500.0, 700.0, 925.0, 1200.0, 1500.0, 2341.0] | [750.0, 1000.0, 1500.0, 2200.0, 3000.0, 4000.0, 5765.0]
HV 160A | HV 160A | 160 | 0 | [10.0, 4.15, 1.03, 0.198, 0.1, 0.051, 0.0172, 0.01] | [10.0, 2.3, 0.734, 0.274, 0.1, 0.046, 0.0177, 0.01] | 0 | [480.0, 550.0, 700.0, 1000.0, 1260.0, 1600.0, 2500.0, 3227.0] | [960.0, 1300.0, 1700.0, 2200.0, 2996.0, 4000.0, 6000.0, 7946.0]
HV 16A | HV 16A | 16 | 0 | [10.0, 0.352, 0.164, 0.1, 0.0649, 0.0342, 0.01] | [10.0, 2.34, 0.722, 0.181, 0.1, 0.055, 0.0296, 0.01] | 0 | [48.0, 60.0, 65.0, 71.0, 80.0, 100.0, 162.0] | [96.0, 110.0, 125.0, 150.0, 168.0, 200.0, 250.0, 398.0]
HV 200A | HV 200A | 200 | 0 | [10.0, 4.267, 1.21, 0.403, 0.1, 0.058, 0.022, 0.01] | [10.0, 3.73, 1.654, 0.328, 0.1, 0.0531, 0.019, 0.01] | 0 | [600.0, 700.0, 900.0, 1150.0, 1665.0, 2000.0, 3000.0, 4313.0] | [1200.0, 1500.0, 1800.0, 2700.0, 3960.0, 5000.0, 7500.0, 10620.0]
HV 20A | HV 20A | 20 | 0 | [10.0, 1.3, 0.3, 0.155, 0.1, 0.0555, 0.023, 0.01] | [10.0, 1.3, 0.161, 0.1, 0.0611, 0.0399, 0.0141, 0.01] | 0 | [60.0, 70.0, 80.0, 87.0, 94.0, 110.0, 150.0, 216.0] | [120.0, 150.0, 200.0, 223.0, 260.0, 300.0, 450.0, 532.0]
HV 25A | HV 25A | 25 | 0 | [10.0, 2.512, 0.833, 0.299, 0.1, 0.0372, 0.0223, 0.01] | [10.0, 3.125, 0.597, 0.198, 0.1, 0.0378, 0.022, 0.01] | 0 | [75.0, 82.0, 90.0, 100.0, 124.0, 170.0, 200.0, 289.0] | [150.0, 170.0, 210.0, 250.0, 294.0, 400.0, 500.0, 711.0]
HV 31.5A | HV 31.5A | 31.5 | 0 | [10.0, 2.34, 0.722, 0.181, 0.1, 0.055, 0.0296, 0.01] | [10.0, 2.84, 0.368, 0.164, 0.1, 0.0621, 0.0378, 0.0195, 0.01] | 0 | [95.0, 110.0, 125.0, 150.0, 165.0, 200.0, 250.0, 390.0] | [189.0, 220.0, 300.0, 350.0, 393.0, 450.0, 530.0, 700.0, 960.0]
HV 40A | HV 40A | 40 | 0 | [10.0, 1.3, 0.161, 0.1, 0.0611, 0.0399, 0.0141, 0.01] | [10.0, 2.05, 0.369, 0.198, 0.1, 0.051, 0.0298, 0.01] | 0 | [120.0, 150.0, 200.0, 223.0, 260.0, 300.0, 450.0, 532.0] | [240.0, 300.0, 400.0, 450.0, 530.0, 650.0, 800.0, 1311.0]
HV 50A | HV 50A | 50 | 0 | [10.0, 3.215, 0.597, 0.198, 0.1, 0.0378, 0.022, 0.01] | [10.0, 3.64, 0.854, 0.281, 0.1, 0.0531, 0.022, 0.01] | 0 | [150.0, 170.0, 210.0, 250.0, 294.0, 400.0, 500.0, 711.0] | [300.0, 350.0, 450.0, 550.0, 700.0, 850.0, 1200.0, 1752.0]
HV 6.3A | HV 6.3A | 6.3 | 0 | [10.0, 1.39, 0.344, 0.168, 0.1, 0.056, 0.0263, 0.01] | [10.0, 1.711, 0.516, 0.198, 0.1, 0.0634, 0.0303, 0.01] | 0 | [19.0, 19.5, 20.4, 20.8, 22.0, 25.0, 32.0, 48.0] | [38.0, 40.0, 43.0, 48.0, 53.0, 60.0, 75.0, 118.0]
HV 63A | HV 63A | 63 | 0 | [10.0, 2.84, 0.368, 0.164, 0.1, 0.0621, 0.0378, 0.0195, 0.01] | [10.0, 1.82, 0.344, 0.1, 0.0467, 0.0269, 0.01] | 0 | [189.0, 220.0, 300.0, 350.0, 393.0, 450.0, 530.0, 700.0, 961.0] | [378.0, 500.0, 700.0, 934.0, 1200.0, 1500.0, 2366.0]
HV 80A | HV 80A | 80 | 0 | [10.0, 2.05, 0.369, 0.198, 0.1, 0.051, 0.0298, 0.01] | [10.0, 4.15, 1.03, 0.198, 0.1, 0.051, 0.0172, 0.01] | 0 | [240.0, 300.0, 400.0, 450.0, 530.0, 650.0, 800.0, 1311.0] | [480.0, 550.0, 700.0, 1000.0, 1260.0, 1600.0, 2500.0, 3227.0]
Siemens NH-1-100 | Siemens NH-1-100 | 100 | [5400.0, 2000.0, 400.0, 20.0, 1.0, 0.2, 0.012, 0.004] | 0 | 0 | [150.0, 190.0, 250.0, 430.0, 900.0, 1250.0, 2700.0, 3600.0] | 0 | 0
Siemens NH-1-125 | Siemens NH-1-125 | 125 | [4800.0, 120.0, 7.0, 0.1, 0.004] | 0 | 0 | [180.0, 400.0, 740.0, 2000.0, 4250.0] | 0 | 0
Siemens NH-1-16 | Siemens NH-1-16 | 16 | [4000.0, 400.0, 2.0, 0.1, 0.04, 0.01] | 0 | 0 | [26.0, 35.0, 75.0, 150.0, 200.0, 300.0] | 0 | 0
Siemens NH-1-160 | Siemens NH-1-160 | 160 | [4800.0, 120.0, 7.0, 0.1, 0.004] | 0 | 0 | [210.0, 500.0, 900.0, 2300.0, 5000.0] | 0 | 0
Siemens NH-1-25 | Siemens NH-1-25 | 25 | [4000.0, 1000.0, 10.0, 0.2, 0.02, 0.01] | 0 | 0 | [40.0, 50.0, 100.0, 210.0, 400.0, 500.0] | 0 | 0
Siemens NH-1-50 | Siemens NH-1-50 | 50 | [4000.0, 40.0, 4.0, 1.0, 0.02, 0.01] | 0 | 0 | [86.0, 200.0, 300.0, 400.0, 1000.0, 1280.0] | 0 | 0
Siemens NH-1-63 | Siemens NH-1-63 | 63 | [4000.0, 100.0, 10.0, 2.0, 0.04, 0.01] | 0 | 0 | [100.0, 200.0, 300.0, 400.0, 1000.0, 1500.0] | 0 | 0
Siemens NH-1-80 | Siemens NH-1-80 | 80 | [4800.0, 120.0, 7.0, 0.1, 0.01] | 0 | 0 | [150.58, 250.0, 450.0, 1150.0, 2470.0] | 0 | 0
Siemens NH-2-1000 | Siemens NH-2-1000 | 1000 | [4800.0, 120.0, 7.0, 0.1, 0.004] | 0 | 0 | [1900.0, 3500.0, 8400.0, 24000.0, 52000.0] | 0 | 0
Siemens NH-2-200 | Siemens NH-2-200 | 200 | [4800.0, 120.0, 7.0, 0.1, 0.004] | 0 | 0 | [280.0, 650.0, 1200.0, 3000.0, 7000.0] | 0 | 0
Siemens NH-2-224 | Siemens NH-2-224 | 224 | [4800.0, 120.0, 7.0, 0.2, 0.04, 0.004] | 0 | 0 | [400.0, 750.0, 1453.0, 3025.0, 4315.0, 7600.0] | 0 | 0
Siemens NH-2-250 | Siemens NH-2-250 | 250 | [4800.0, 120.0, 7.0, 0.1, 0.004] | 0 | 0 | [450.0, 800.0, 1650.0, 4000.0, 8500.0] | 0 | 0
Siemens NH-2-315 | Siemens NH-2-315 | 315 | [4800.0, 120.0, 7.0, 0.1, 0.004] | 0 | 0 | [550.0, 920.0, 1900.0, 5000.0, 11000.0] | 0 | 0
Siemens NH-2-355 | Siemens NH-2-355 | 355 | [4800.0, 120.0, 6.0, 0.1, 0.004] | 0 | 0 | [650.0, 1116.27, 2350.0, 5840.0, 12790.0] | 0 | 0
Siemens NH-2-400 | Siemens NH-2-400 | 400 | [4800.0, 120.0, 7.0, 0.1, 0.004] | 0 | 0 | [720.0, 1350.0, 2800.0, 6500.0, 15000.0] | 0 | 0
Siemens NH-2-425 | Siemens NH-2-425 | 425 | [4800.0, 120.0, 7.0, 0.1, 0.004] | 0 | 0 | [850.0, 1500.0, 3050.0, 7500.0, 16500.0] | 0 | 0
Siemens NH-2-630 | Siemens NH-2-630 | 630 | [4800.0, 120.0, 7.0, 0.1, 0.004] | 0 | 0 | [1200.0, 2000.0, 4800.0, 12000.0, 26000.0] | 0 | 0

## dtypes
| element | column | dtype
0 | bus | name | object
1 | bus | vn_kv | float64
2 | bus | type | object
3 | bus | zone | object
4 | bus | in_service | bool
5 | load | name | object
6 | load | bus | uint32
7 | load | p_mw | float64
8 | load | q_mvar | float64
9 | load | const_z_percent | float64
10 | load | const_i_percent | float64
11 | load | sn_mva | float64
12 | load | scaling | float64
13 | load | in_service | bool
14 | load | type | object
15 | ext_grid | name | object
16 | ext_grid | bus | uint32
17 | ext_grid | vm_pu | float64
18 | ext_grid | va_degree | float64
19 | ext_grid | slack_weight | float64
20 | ext_grid | in_service | bool
21 | line | name | object
22 | line | std_type | object
23 | line | from_bus | uint32
24 | line | to_bus | uint32
25 | line | length_km | float64
26 | line | r_ohm_per_km | float64
27 | line | x_ohm_per_km | float64
28 | line | c_nf_per_km | float64
29 | line | g_us_per_km | float64
30 | line | max_i_ka | float64
31 | line | df | float64
32 | line | parallel | uint32
33 | line | type | object
34 | line | in_service | bool
35 | trafo | name | object
36 | trafo | std_type | object
37 | trafo | hv_bus | uint32
38 | trafo | lv_bus | uint32
39 | trafo | sn_mva | float64
40 | trafo | vn_hv_kv | float64
41 | trafo | vn_lv_kv | float64
42 | trafo | vk_percent | float64
43 | trafo | vkr_percent | float64
44 | trafo | pfe_kw | float64
45 | trafo | i0_percent | float64
46 | trafo | shift_degree | float64
47 | trafo | tap_side | object
48 | trafo | tap_neutral | int32
49 | trafo | tap_min | int32
50 | trafo | tap_max | int32
51 | trafo | tap_step_percent | float64
52 | trafo | tap_step_degree | float64
53 | trafo | tap_pos | int32
54 | trafo | tap_phase_shifter | bool
55 | trafo | parallel | uint32
56 | trafo | df | float64
57 | trafo | in_service | bool
58 | line_geodata | coords | object
59 | bus_geodata | x | float64
60 | bus_geodata | y | float64
61 | bus_geodata | coords | object

## parameters
| version | format_version | converged | OPF_converged | name | f_hz | sn_mva
0 | 2.14.6 | 2.14.0 | FALSE | FALSE |  | 50 | 1