## bus
| name | vn_kv | type | zone | in_service
0 | bus_LV_5-4_0_4_node_0 | 0.4 | n |  | TRUE
1 | bus_LV_5-4_0_4_node_1 | 0.4 | n |  | TRUE
2 | bus_LV_5-4_0_4_node_2 | 0.4 | n |  | TRUE
3 | bus_LV_5-4_0_4_node_3 | 0.4 | n |  | TRUE
4 | bus_LV_5-4_0_4_node_4 | 0.4 | n |  | TRUE
5 | bus_LV_5-4_0_4_node_13 | 0.4 | n |  | TRUE
6 | bus_LV_5-4_0_4_node_86 | 0.4 | n |  | TRUE
7 | bus_LV_5-4_0_4_node_87 | 0.4 | n |  | TRUE
8 | bus_LV_5-4_0_4_node_85 | 0.4 | n |  | TRUE
9 | bus_LV_5-4_0_4_node_5 | 0.4 | n |  | TRUE
10 | bus_LV_5-4_0_4_node_6 | 0.4 | n |  | TRUE
11 | bus_LV_5-4_0_4_node_9 | 0.4 | n |  | TRUE
12 | bus_LV_5-4_0_4_node_10 | 0.4 | n |  | TRUE
13 | bus_LV_5-4_0_4_node_11 | 0.4 | n |  | TRUE
14 | bus_LV_5-4_0_4_node_12 | 0.4 | n |  | TRUE
15 | bus_LV_5-4_0_4_node_26 | 0.4 | n |  | TRUE
16 | bus_LV_5-4_0_4_node_31 | 0.4 | n |  | TRUE
17 | bus_LV_5-4_0_4_node_24 | 0.4 | n |  | TRUE
18 | bus_LV_5-4_0_4_node_16 | 0.4 | n |  | TRUE
19 | bus_LV_5-4_0_4_node_7 | 0.4 | n |  | TRUE
20 | bus_LV_5-4_0_4_node_17 | 0.4 | n |  | TRUE
21 | bus_LV_5-4_0_4_node_14 | 0.4 | n |  | TRUE
22 | bus_LV_5-4_0_4_node_8 | 0.4 | n |  | TRUE
23 | bus_LV_5-4_0_4_node_104 | 0.4 | n |  | TRUE
24 | bus_LV_5-4_0_4_node_33 | 0.4 | n |  | TRUE
25 | bus_LV_5-4_0_4_node_102 | 0.4 | n |  | TRUE
26 | bus_LV_5-4_0_4_node_18 | 0.4 | n |  | TRUE
27 | bus_LV_5-4_0_4_node_19 | 0.4 | n |  | TRUE
28 | bus_LV_5-4_0_4_node_20 | 0.4 | n |  | TRUE
29 | bus_LV_5-4_0_4_node_22 | 0.4 | n |  | TRUE
30 | bus_LV_5-4_0_4_node_152 | 0.4 | n |  | TRUE
31 | bus_LV_5-4_0_4_node_32 | 0.4 | n |  | TRUE
32 | bus_LV_5-4_0_4_node_23 | 0.4 | n |  | TRUE
33 | bus_LV_5-4_0_4_node_25 | 0.4 | n |  | TRUE
34 | bus_LV_5-4_0_4_node_27 | 0.4 | n |  | TRUE
35 | bus_LV_5-4_0_4_node_28 | 0.4 | n |  | TRUE
36 | bus_LV_5-4_0_4_node_29 | 0.4 | n |  | TRUE
37 | bus_LV_5-4_0_4_node_30 | 0.4 | n |  | TRUE
38 | bus_LV_5-4_0_4_node_148 | 0.4 | n |  | TRUE
39 | bus_LV_5-4_0_4_node_151 | 0.4 | n |  | TRUE
40 | bus_LV_5-4_0_4_node_145 | 0.4 | n |  | TRUE
41 | bus_LV_5-4_0_4_node_150 | 0.4 | n |  | TRUE
42 | bus_LV_5-4_0_4_node_34 | 0.4 | n |  | TRUE
43 | bus_LV_5-4_0_4_node_35 | 0.4 | n |  | TRUE
44 | bus_LV_5-4_0_4_node_36 | 0.4 | n |  | TRUE
45 | bus_LV_5-4_0_4_node_37 | 0.4 | n |  | TRUE
46 | bus_LV_5-4_0_4_node_38 | 0.4 | n |  | TRUE
47 | bus_LV_5-4_0_4_node_41 | 0.4 | n |  | TRUE
48 | bus_LV_5-4_0_4_node_43 | 0.4 | n |  | TRUE
49 | bus_LV_5-4_0_4_node_42 | 0.4 | n |  | TRUE
50 | bus_LV_5-4_0_4_node_48 | 0.4 | n |  | TRUE
51 | bus_LV_5-4_0_4_node_44 | 0.4 | n |  | TRUE
52 | bus_LV_5-4_0_4_node_63 | 0.4 | n |  | TRUE
53 | bus_LV_5-4_0_4_node_64 | 0.4 | n |  | TRUE
54 | bus_LV_5-4_0_4_node_65 | 0.4 | n |  | TRUE
55 | bus_LV_5-4_0_4_node_50 | 0.4 | n |  | TRUE
56 | bus_LV_5-4_0_4_node_45 | 0.4 | n |  | TRUE
57 | bus_LV_5-4_0_4_node_66 | 0.4 | n |  | TRUE
58 | bus_LV_5-4_0_4_node_46 | 0.4 | n |  | TRUE
59 | bus_LV_5-4_0_4_node_47 | 0.4 | n |  | TRUE
60 | bus_LV_5-4_0_4_node_49 | 0.4 | n |  | TRUE
61 | bus_LV_5-4_0_4_node_60 | 0.4 | n |  | TRUE
62 | bus_LV_5-4_0_4_node_53 | 0.4 | n |  | TRUE
63 | bus_LV_5-4_0_4_node_83 | 0.4 | n |  | TRUE
64 | bus_LV_5-4_0_4_node_93 | 0.4 | n |  | TRUE
65 | bus_LV_5-4_0_4_node_55 | 0.4 | n |  | TRUE
66 | bus_LV_5-4_0_4_node_56 | 0.4 | n |  | TRUE
67 | bus_LV_5-4_0_4_node_57 | 0.4 | n |  | TRUE
68 | bus_LV_5-4_0_4_node_81 | 0.4 | n |  | TRUE
69 | bus_LV_5-4_0_4_node_51 | 0.4 | n |  | TRUE
70 | bus_LV_5-4_0_4_node_52 | 0.4 | n |  | TRUE
71 | bus_LV_5-4_0_4_node_61 | 0.4 | n |  | TRUE
72 | bus_LV_5-4_0_4_node_62 | 0.4 | n |  | TRUE
73 | bus_LV_5-4_0_4_node_58 | 0.4 | n |  | TRUE
74 | bus_LV_5-4_0_4_node_91 | 0.4 | n |  | TRUE
75 | bus_LV_5-4_0_4_node_143 | 0.4 | n |  | TRUE
76 | bus_LV_5-4_0_4_node_140 | 0.4 | n |  | TRUE
77 | bus_LV_5-4_0_4_node_118 | 0.4 | n |  | TRUE
78 | bus_LV_5-4_0_4_node_92 | 0.4 | n |  | TRUE
79 | bus_LV_5-4_0_4_node_88 | 0.4 | n |  | TRUE
80 | bus_LV_5-4_0_4_node_89 | 0.4 | n |  | TRUE
81 | bus_LV_5-4_0_4_node_90 | 0.4 | n |  | TRUE
82 | bus_LV_5-4_0_4_node_73 | 0.4 | n |  | TRUE
83 | bus_LV_5-4_0_4_node_70 | 0.4 | n |  | TRUE
84 | bus_LV_5-4_0_4_node_71 | 0.4 | n |  | TRUE
85 | bus_LV_5-4_0_4_node_123 | 0.4 | n |  | TRUE
86 | bus_LV_5-4_0_4_node_122 | 0.4 | n |  | TRUE
87 | bus_LV_5-4_0_4_node_72 | 0.4 | n |  | TRUE
88 | bus_LV_5-4_0_4_node_137 | 0.4 | n |  | TRUE
89 | bus_LV_5-4_0_4_node_138 | 0.4 | n |  | TRUE
90 | bus_LV_5-4_0_4_node_124 | 0.4 | n |  | TRUE
91 | bus_LV_5-4_0_4_node_74 | 0.4 | n |  | TRUE
92 | bus_LV_5-4_0_4_node_75 | 0.4 | n |  | TRUE
93 | bus_LV_5-4_0_4_node_76 | 0.4 | n |  | TRUE
94 | bus_LV_5-4_0_4_node_77 | 0.4 | n |  | TRUE
95 | bus_LV_5-4_0_4_node_78 | 0.4 | n |  | TRUE
96 | bus_LV_5-4_0_4_node_121 | 0.4 | n |  | TRUE
97 | bus_LV_5-4_0_4_node_79 | 0.4 | n |  | TRUE
98 | bus_LV_5-4_0_4_node_80 | 0.4 | n |  | TRUE
99 | bus_LV_5-4_0_4_node_82 | 0.4 | n |  | TRUE
100 | bus_LV_5-4_0_4_node_84 | 0.4 | n |  | TRUE
101 | bus_LV_5-4_0_4_node_113 | 0.4 | n |  | TRUE
102 | bus_LV_5-4_0_4_node_109 | 0.4 | n |  | TRUE
103 | bus_LV_5-4_0_4_node_115 | 0.4 | n |  | TRUE
104 | bus_LV_5-4_0_4_node_111 | 0.4 | n |  | TRUE
105 | bus_LV_5-4_0_4_node_107 | 0.4 | n |  | TRUE
106 | bus_LV_5-4_0_4_node_116 | 0.4 | n |  | TRUE
107 | bus_LV_5-4_0_4_node_94 | 0.4 | n |  | TRUE
108 | bus_LV_5-4_0_4_node_95 | 0.4 | n |  | TRUE
109 | bus_LV_5-4_0_4_node_96 | 0.4 | n |  | TRUE
110 | bus_LV_5-4_0_4_node_97 | 0.4 | n |  | TRUE
111 | bus_LV_5-4_0_4_node_98 | 0.4 | n |  | TRUE
112 | bus_LV_5-4_0_4_node_99 | 0.4 | n |  | TRUE
113 | bus_LV_5-4_0_4_node_100 | 0.4 | n |  | TRUE
114 | bus_LV_5-4_0_4_node_125 | 0.4 | n |  | TRUE
115 | bus_LV_5-4_0_4_node_134 | 0.4 | n |  | TRUE
116 | bus_LV_5-4_0_4_node_135 | 0.4 | n |  | TRUE
117 | bus_LV_5-4_0_4_node_101 | 0.4 | n |  | TRUE
118 | bus_LV_5-4_0_4_node_103 | 0.4 | n |  | TRUE
119 | bus_LV_5-4_0_4_node_105 | 0.4 | n |  | TRUE
120 | bus_LV_5-4_0_4_node_106 | 0.4 | n |  | TRUE
121 | bus_LV_5-4_0_4_node_131 | 0.4 | n |  | TRUE
122 | bus_LV_5-4_0_4_node_128 | 0.4 | n |  | TRUE
123 | bus_LV_5-4_0_4_node_108 | 0.4 | n |  | TRUE
124 | bus_LV_5-4_0_4_node_110 | 0.4 | n |  | TRUE
125 | bus_LV_5-4_0_4_node_112 | 0.4 | n |  | TRUE
126 | bus_LV_5-4_0_4_node_114 | 0.4 | n |  | TRUE
127 | bus_LV_5-4_0_4_node_142 | 0.4 | n |  | TRUE
128 | bus_LV_5-4_0_4_node_117 | 0.4 | n |  | TRUE
129 | bus_LV_5-4_0_4_node_119 | 0.4 | n |  | TRUE
130 | bus_LV_5-4_0_4_node_120 | 0.4 | n |  | TRUE
131 | bus_LV_5-4_0_4_node_129 | 0.4 | n |  | TRUE
132 | bus_LV_5-4_0_4_node_132 | 0.4 | n |  | TRUE
133 | bus_LV_5-4_0_4_node_127 | 0.4 | n |  | TRUE
134 | bus_LV_5-4_0_4_node_126 | 0.4 | n |  | TRUE
135 | bus_LV_5-4_0_4_node_130 | 0.4 | n |  | TRUE
136 | bus_LV_5-4_0_4_node_133 | 0.4 | n |  | TRUE
137 | bus_LV_5-4_0_4_node_136 | 0.4 | n |  | TRUE
138 | bus_LV_5-4_0_4_node_139 | 0.4 | n |  | TRUE
139 | bus_LV_5-4_0_4_node_141 | 0.4 | n |  | TRUE
140 | bus_LV_5-4_0_4_node_144 | 0.4 | n |  | TRUE
141 | bus_LV_5-4_0_4_node_146 | 0.4 | n |  | TRUE
142 | bus_LV_5-4_0_4_node_147 | 0.4 | n |  | TRUE
143 | bus_LV_5-4_0_4_node_149 | 0.4 | n |  | TRUE
144 | bus_MV_503_0_node_57 | 20 | n |  | TRUE

## load
| name | bus | p_mw | q_mvar | const_z_percent | const_i_percent | sn_mva | scaling | in_service | type
0 | LV_5-4_0_4_load_0 | 0 | 0.00039613 | 9.9279e-05 | 0 | 0 |  | 1 | TRUE | wye
1 | LV_5-4_0_4_load_13 | 5 | 0.00046642 | 0.0001169 | 0 | 0 |  | 1 | TRUE | wye
2 | LV_5-4_0_4_load_85 | 8 | 0.0018945 | 0.00047482 | 0 | 0 |  | 1 | TRUE | wye
3 | LV_5-4_0_4_load_5 | 9 | 0.0015013 | 0.00037626 | 0 | 0 |  | 1 | TRUE | wye
4 | LV_5-4_0_4_load_6 | 10 | 0.0019596 | 0.00049112 | 0 | 0 |  | 1 | TRUE | wye
5 | LV_5-4_0_4_load_9 | 11 | 0.0034353 | 0.00086096 | 0 | 0 |  | 1 | TRUE | wye
6 | LV_5-4_0_4_load_12 | 14 | 0.00044037 | 0.00011037 | 0 | 0 |  | 1 | TRUE | wye
7 | LV_5-4_0_4_load_26 | 15 | 0.0062243 | 0.0015599 | 0 | 0 |  | 1 | TRUE | wye
8 | LV_5-4_0_4_load_31 | 16 | 0.0018388 | 0.00046084 | 0 | 0 |  | 1 | TRUE | wye
9 | LV_5-4_0_4_load_24 | 17 | 0.0026848 | 0.00067288 | 0 | 0 |  | 1 | TRUE | wye
10 | LV_5-4_0_4_load_7 | 19 | 0.00028113 | 7.0458e-05 | 0 | 0 |  | 1 | TRUE | wye
11 | LV_5-4_0_4_load_14 | 21 | 0.0033558 | 0.00084104 | 0 | 0 |  | 1 | TRUE | wye
12 | LV_5-4_0_4_load_8 | 22 | 0.00028074 | 7.0359e-05 | 0 | 0 |  | 1 | TRUE | wye
13 | LV_5-4_0_4_load_104 | 23 | 0.0014452 | 0.0003622 | 0 | 0 |  | 1 | TRUE | wye
14 | LV_5-4_0_4_load_33 | 24 | 0.00076352 | 0.00019136 | 0 | 0 |  | 1 | TRUE | wye
15 | LV_5-4_0_4_load_102 | 25 | 0.00038844 | 9.7352e-05 | 0 | 0 |  | 1 | TRUE | wye
16 | LV_5-4_0_4_load_18 | 26 | 0.0014255 | 0.00035727 | 0 | 0 |  | 1 | TRUE | wye
17 | LV_5-4_0_4_load_152 | 30 | 0.0015489 | 0.00038819 | 0 | 0 |  | 1 | TRUE | wye
18 | LV_5-4_0_4_load_32 | 31 | 0.0010105 | 0.00025325 | 0 | 0 |  | 1 | TRUE | wye
19 | LV_5-4_0_4_load_23 | 32 | 0.0019776 | 0.00049563 | 0 | 0 |  | 1 | TRUE | wye
20 | LV_5-4_0_4_load_27 | 34 | 0.0050423 | 0.0012637 | 0 | 0 |  | 1 | TRUE | wye
21 | LV_5-4_0_4_load_28 | 35 | 0.0043932 | 0.001101 | 0 | 0 |  | 1 | TRUE | wye
22 | LV_5-4_0_4_load_29 | 36 | 0.0022071 | 0.00055316 | 0 | 0 |  | 1 | TRUE | wye
23 | LV_5-4_0_4_load_148 | 38 | 0.0045115 | 0.0011307 | 0 | 0 |  | 1 | TRUE | wye
24 | LV_5-4_0_4_load_151 | 39 | 0.0011401 | 0.00028574 | 0 | 0 |  | 1 | TRUE | wye
25 | LV_5-4_0_4_load_150 | 41 | 0.0008236 | 0.00020641 | 0 | 0 |  | 1 | TRUE | wye
26 | LV_5-4_0_4_load_34 | 42 | 0.0014207 | 0.00035607 | 0 | 0 |  | 1 | TRUE | wye
27 | LV_5-4_0_4_load_35 | 43 | 0.0013888 | 0.00034808 | 0 | 0 |  | 1 | TRUE | wye
28 | LV_5-4_0_4_load_38 | 46 | 0.001323 | 0.00033158 | 0 | 0 |  | 1 | TRUE | wye
29 | LV_5-4_0_4_load_41 | 47 | 0.0011971 | 0.00030002 | 0 | 0 |  | 1 | TRUE | wye
30 | LV_5-4_0_4_load_48 | 50 | 0.0013149 | 0.00032955 | 0 | 0 |  | 1 | TRUE | wye
31 | LV_5-4_0_4_load_44 | 51 | 0.0038019 | 0.00095284 | 0 | 0 |  | 1 | TRUE | wye
32 | LV_5-4_0_4_load_63 | 52 | 0.00085613 | 0.00021457 | 0 | 0 |  | 1 | TRUE | wye
33 | LV_5-4_0_4_load_64 | 53 | 0.00084621 | 0.00021208 | 0 | 0 |  | 1 | TRUE | wye
34 | LV_5-4_0_4_load_65 | 54 | 0.00066842 | 0.00016752 | 0 | 0 |  | 1 | TRUE | wye
35 | LV_5-4_0_4_load_50 | 55 | 0.0014801 | 0.00037096 | 0 | 0 |  | 1 | TRUE | wye
36 | LV_5-4_0_4_load_46 | 58 | 0.0022267 | 0.00055806 | 0 | 0 |  | 1 | TRUE | wye
37 | LV_5-4_0_4_load_47 | 59 | 0.0017911 | 0.0004489 | 0 | 0 |  | 1 | TRUE | wye
38 | LV_5-4_0_4_load_83 | 63 | 0.0034129 | 0.00085535 | 0 | 0 |  | 1 | TRUE | wye
39 | LV_5-4_0_4_load_93 | 64 | 0.00185 | 0.00046366 | 0 | 0 |  | 1 | TRUE | wye
40 | LV_5-4_0_4_load_56 | 66 | 0.0073649 | 0.0018458 | 0 | 0 |  | 1 | TRUE | wye
41 | LV_5-4_0_4_load_57 | 67 | 0.0061551 | 0.0015426 | 0 | 0 |  | 1 | TRUE | wye
42 | LV_5-4_0_4_load_81 | 68 | 0.0010561 | 0.00026468 | 0 | 0 |  | 1 | TRUE | wye
43 | LV_5-4_0_4_load_51 | 69 | 0.0072928 | 0.0018278 | 0 | 0 |  | 1 | TRUE | wye
44 | LV_5-4_0_4_load_61 | 71 | 0.0020708 | 0.00051899 | 0 | 0 |  | 1 | TRUE | wye
45 | LV_5-4_0_4_load_58 | 73 | 0.0075289 | 0.0018869 | 0 | 0 |  | 1 | TRUE | wye
46 | LV_5-4_0_4_load_91 | 74 | 0.0020511 | 0.00051405 | 0 | 0 |  | 1 | TRUE | wye
47 | LV_5-4_0_4_load_143 | 75 | 0.0019578 | 0.00049067 | 0 | 0 |  | 1 | TRUE | wye
48 | LV_5-4_0_4_load_140 | 76 | 0.0010149 | 0.00025437 | 0 | 0 |  | 1 | TRUE | wye
49 | LV_5-4_0_4_load_118 | 77 | 0.0018574 | 0.00046551 | 0 | 0 |  | 1 | TRUE | wye
50 | LV_5-4_0_4_load_92 | 78 | 0.0038045 | 0.00095349 | 0 | 0 |  | 1 | TRUE | wye
51 | LV_5-4_0_4_load_88 | 79 | 0.0015251 | 0.00038222 | 0 | 0 |  | 1 | TRUE | wye
52 | LV_5-4_0_4_load_89 | 80 | 0.00067574 | 0.00016936 | 0 | 0 |  | 1 | TRUE | wye
53 | LV_5-4_0_4_load_90 | 81 | 0.00082045 | 0.00020562 | 0 | 0 |  | 1 | TRUE | wye
54 | LV_5-4_0_4_load_73 | 82 | 0.00090546 | 0.00022693 | 0 | 0 |  | 1 | TRUE | wye
55 | LV_5-4_0_4_load_70 | 83 | 0.0014582 | 0.00036546 | 0 | 0 |  | 1 | TRUE | wye
56 | LV_5-4_0_4_load_71 | 84 | 0.0014502 | 0.00036347 | 0 | 0 |  | 1 | TRUE | wye
57 | LV_5-4_0_4_load_123 | 85 | 0.0054353 | 0.0013622 | 0 | 0 |  | 1 | TRUE | wye
58 | LV_5-4_0_4_load_122 | 86 | 0.0017942 | 0.00044966 | 0 | 0 |  | 1 | TRUE | wye
59 | LV_5-4_0_4_load_72 | 87 | 0.00089197 | 0.00022355 | 0 | 0 |  | 1 | TRUE | wye
60 | LV_5-4_0_4_load_138 | 89 | 0.0012408 | 0.00031098 | 0 | 0 |  | 1 | TRUE | wye
61 | LV_5-4_0_4_load_124 | 90 | 0.0015229 | 0.00038168 | 0 | 0 |  | 1 | TRUE | wye
62 | LV_5-4_0_4_load_74 | 91 | 0.0022995 | 0.00057631 | 0 | 0 |  | 1 | TRUE | wye
63 | LV_5-4_0_4_load_75 | 92 | 0.0012042 | 0.00030181 | 0 | 0 |  | 1 | TRUE | wye
64 | LV_5-4_0_4_load_77 | 94 | 0.0021887 | 0.00054855 | 0 | 0 |  | 1 | TRUE | wye
65 | LV_5-4_0_4_load_78 | 95 | 0.0012127 | 0.00030392 | 0 | 0 |  | 1 | TRUE | wye
66 | LV_5-4_0_4_load_121 | 96 | 0.00082996 | 0.00020801 | 0 | 0 |  | 1 | TRUE | wye
67 | LV_5-4_0_4_load_79 | 97 | 0.00097025 | 0.00024317 | 0 | 0 |  | 1 | TRUE | wye
68 | LV_5-4_0_4_load_80 | 98 | 0.00096347 | 0.00024147 | 0 | 0 |  | 1 | TRUE | wye
69 | LV_5-4_0_4_load_82 | 99 | 0.0015481 | 0.00038799 | 0 | 0 |  | 1 | TRUE | wye
70 | LV_5-4_0_4_load_84 | 100 | 0.00134 | 0.00033584 | 0 | 0 |  | 1 | TRUE | wye
71 | LV_5-4_0_4_load_113 | 101 | 0.0019472 | 0.00048802 | 0 | 0 |  | 1 | TRUE | wye
72 | LV_5-4_0_4_load_115 | 103 | 0.0022251 | 0.00055766 | 0 | 0 |  | 1 | TRUE | wye
73 | LV_5-4_0_4_load_111 | 104 | 0.0011169 | 0.00027992 | 0 | 0 |  | 1 | TRUE | wye
74 | LV_5-4_0_4_load_107 | 105 | 0.0049489 | 0.0012403 | 0 | 0 |  | 1 | TRUE | wye
75 | LV_5-4_0_4_load_116 | 106 | 0.0021427 | 0.00053702 | 0 | 0 |  | 1 | TRUE | wye
76 | LV_5-4_0_4_load_94 | 107 | 0.0029331 | 0.0007351 | 0 | 0 |  | 1 | TRUE | wye
77 | LV_5-4_0_4_load_95 | 108 | 0.0008065 | 0.00020213 | 0 | 0 |  | 1 | TRUE | wye
78 | LV_5-4_0_4_load_96 | 109 | 0.0024959 | 0.00062553 | 0 | 0 |  | 1 | TRUE | wye
79 | LV_5-4_0_4_load_97 | 110 | 0.0036669 | 0.000919 | 0 | 0 |  | 1 | TRUE | wye
80 | LV_5-4_0_4_load_98 | 111 | 0.0049257 | 0.0012345 | 0 | 0 |  | 1 | TRUE | wye
81 | LV_5-4_0_4_load_99 | 112 | 0.0018195 | 0.000456 | 0 | 0 |  | 1 | TRUE | wye
82 | LV_5-4_0_4_load_100 | 113 | 0.00087199 | 0.00021854 | 0 | 0 |  | 1 | TRUE | wye
83 | LV_5-4_0_4_load_125 | 114 | 0.0042681 | 0.0010697 | 0 | 0 |  | 1 | TRUE | wye
84 | LV_5-4_0_4_load_134 | 115 | 0.00034965 | 8.7631e-05 | 0 | 0 |  | 1 | TRUE | wye
85 | LV_5-4_0_4_load_135 | 116 | 0.0016298 | 0.00040846 | 0 | 0 |  | 1 | TRUE | wye
86 | LV_5-4_0_4_load_101 | 117 | 0.0044387 | 0.0011124 | 0 | 0 |  | 1 | TRUE | wye
87 | LV_5-4_0_4_load_103 | 118 | 0.00074103 | 0.00018572 | 0 | 0 |  | 1 | TRUE | wye
88 | LV_5-4_0_4_load_105 | 119 | 0.0043067 | 0.0010794 | 0 | 0 |  | 1 | TRUE | wye
89 | LV_5-4_0_4_load_106 | 120 | 0.001744 | 0.00043708 | 0 | 0 |  | 1 | TRUE | wye
90 | LV_5-4_0_4_load_131 | 121 | 0.0042295 | 0.00106 | 0 | 0 |  | 1 | TRUE | wye
91 | LV_5-4_0_4_load_128 | 122 | 0.0088242 | 0.0022116 | 0 | 0 |  | 1 | TRUE | wye
92 | LV_5-4_0_4_load_108 | 123 | 0.004222 | 0.0010581 | 0 | 0 |  | 1 | TRUE | wye
93 | LV_5-4_0_4_load_110 | 124 | 0.0012628 | 0.00031649 | 0 | 0 |  | 1 | TRUE | wye
94 | LV_5-4_0_4_load_112 | 125 | 0.0021487 | 0.00053852 | 0 | 0 |  | 1 | TRUE | wye
95 | LV_5-4_0_4_load_114 | 126 | 0.0011438 | 0.00028667 | 0 | 0 |  | 1 | TRUE | wye
96 | LV_5-4_0_4_load_142 | 127 | 0.0028424 | 0.00071236 | 0 | 0 |  | 1 | TRUE | wye
97 | LV_5-4_0_4_load_117 | 128 | 0.0058529 | 0.0014669 | 0 | 0 |  | 1 | TRUE | wye
98 | LV_5-4_0_4_load_119 | 129 | 0.0013716 | 0.00034374 | 0 | 0 |  | 1 | TRUE | wye
99 | LV_5-4_0_4_load_120 | 130 | 0.0019811 | 0.0004965 | 0 | 0 |  | 1 | TRUE | wye
100 | LV_5-4_0_4_load_132 | 132 | 0.0022929 | 0.00057467 | 0 | 0 |  | 1 | TRUE | wye
101 | LV_5-4_0_4_load_127 | 133 | 0.0020147 | 0.00050492 | 0 | 0 |  | 1 | TRUE | wye
102 | LV_5-4_0_4_load_126 | 134 | 0.0027848 | 0.00069794 | 0 | 0 |  | 1 | TRUE | wye
103 | LV_5-4_0_4_load_130 | 135 | 0.001921 | 0.00048144 | 0 | 0 |  | 1 | TRUE | wye
104 | LV_5-4_0_4_load_133 | 136 | 0.0018735 | 0.00046954 | 0 | 0 |  | 1 | TRUE | wye
105 | LV_5-4_0_4_load_136 | 137 | 0.0024898 | 0.000624 | 0 | 0 |  | 1 | TRUE | wye
106 | LV_5-4_0_4_load_139 | 138 | 0.0017557 | 0.00044002 | 0 | 0 |  | 1 | TRUE | wye
107 | LV_5-4_0_4_load_141 | 139 | 0.0019458 | 0.00048766 | 0 | 0 |  | 1 | TRUE | wye
108 | LV_5-4_0_4_load_144 | 140 | 0.0044014 | 0.0011031 | 0 | 0 |  | 1 | TRUE | wye
109 | LV_5-4_0_4_load_146 | 141 | 0.0034938 | 0.00087564 | 0 | 0 |  | 1 | TRUE | wye
110 | LV_5-4_0_4_load_147 | 142 | 0.0040617 | 0.001018 | 0 | 0 |  | 1 | TRUE | wye
111 | LV_5-4_0_4_load_149 | 143 | 0.0018597 | 0.00046607 | 0 | 0 |  | 1 | TRUE | wye

## ext_grid
| name | bus | vm_pu | va_degree | slack_weight | in_service
0 |  | 141 | 1 | 0 | 1 | TRUE

## line
| name | std_type | from_bus | to_bus | length_km | r_ohm_per_km | x_ohm_per_km | c_nf_per_km | g_us_per_km | max_i_ka | df | parallel | type | in_service
0 | LV_5-4_0_4_line_0 |  | 0 | 1 | 0.072289 | 0.125 | 0.08 | 261 | 0 | 0.364 | 1 | 1 | cs | TRUE
1 | LV_5-4_0_4_line_1 |  | 0 | 2 | 0.11351 | 0.125 | 0.08 | 261 | 0 | 0.364 | 1 | 1 | cs | TRUE
2 | LV_5-4_0_4_line_2 |  | 1 | 3 | 0.096488 | 0.125 | 0.08 | 261 | 0 | 0.364 | 1 | 1 | cs | TRUE
3 | LV_5-4_0_4_line_3 |  | 1 | 4 | 0.14879 | 0.125 | 0.08 | 261 | 0 | 0.364 | 1 | 1 | cs | TRUE
4 | LV_5-4_0_4_line_4 |  | 2 | 5 | 0.25079 | 0.125 | 0.08 | 261 | 0 | 0.364 | 1 | 1 | cs | TRUE
5 | LV_5-4_0_4_line_5 |  | 3 | 9 | 0.10765 | 0.125 | 0.08 | 261 | 0 | 0.364 | 1 | 1 | cs | TRUE
6 | LV_5-4_0_4_line_6 |  | 4 | 10 | 0.026028 | 0.125 | 0.08 | 261 | 0 | 0.364 | 1 | 1 | cs | TRUE
7 | LV_5-4_0_4_line_7 |  | 5 | 13 | 0.018714 | 0.125 | 0.08 | 261 | 0 | 0.364 | 1 | 1 | cs | TRUE
8 | LV_5-4_0_4_line_8 |  | 6 | 7 | 0.25424 | 0.125 | 0.08 | 261 | 0 | 0.364 | 1 | 1 | cs | TRUE
9 | LV_5-4_0_4_line_9 |  | 6 | 8 | 0.13389 | 0.125 | 0.08 | 261 | 0 | 0.364 | 1 | 1 | cs | TRUE
10 | LV_5-4_0_4_line_10 |  | 7 | 101 | 0.019658 | 0.125 | 0.08 | 261 | 0 | 0.364 | 1 | 1 | cs | TRUE
11 | LV_5-4_0_4_line_11 |  | 7 | 102 | 0.024733 | 0.125 | 0.08 | 261 | 0 | 0.364 | 1 | 1 | cs | TRUE
12 | LV_5-4_0_4_line_12 |  | 8 | 36 | 0.029961 | 0.125 | 0.08 | 261 | 0 | 0.364 | 1 | 1 | cs | TRUE
13 | LV_5-4_0_4_line_13 |  | 9 | 18 | 0.031516 | 0.125 | 0.08 | 261 | 0 | 0.364 | 1 | 1 | cs | TRUE
14 | LV_5-4_0_4_line_14 |  | 10 | 19 | 0.0030621 | 0.125 | 0.08 | 261 | 0 | 0.364 | 1 | 1 | cs | TRUE
15 | LV_5-4_0_4_line_15 |  | 11 | 12 | 0.052682 | 0.125 | 0.08 | 261 | 0 | 0.364 | 1 | 1 | cs | TRUE
16 | LV_5-4_0_4_line_16 |  | 12 | 13 | 0.020333 | 0.125 | 0.08 | 261 | 0 | 0.364 | 1 | 1 | cs | TRUE
17 | LV_5-4_0_4_line_17 |  | 12 | 14 | 0.008267 | 0.125 | 0.08 | 261 | 0 | 0.364 | 1 | 1 | cs | TRUE
18 | LV_5-4_0_4_line_18 |  | 15 | 16 | 0.04656 | 0.125 | 0.08 | 261 | 0 | 0.364 | 1 | 4 | cs | TRUE
19 | LV_5-4_0_4_line_19 |  | 15 | 17 | 0.012818 | 0.125 | 0.08 | 261 | 0 | 0.364 | 1 | 4 | cs | TRUE
20 | LV_5-4_0_4_line_20 |  | 16 | 31 | 0.038906 | 0.125 | 0.08 | 261 | 0 | 0.364 | 1 | 4 | cs | TRUE
21 | LV_5-4_0_4_line_21 |  | 17 | 32 | 0.0048724 | 0.125 | 0.08 | 261 | 0 | 0.364 | 1 | 4 | cs | TRUE
22 | LV_5-4_0_4_line_22 |  | 18 | 20 | 0.042007 | 0.125 | 0.08 | 261 | 0 | 0.364 | 1 | 1 | cs | TRUE
23 | LV_5-4_0_4_line_23 |  | 18 | 21 | 0.056087 | 0.125 | 0.08 | 261 | 0 | 0.364 | 1 | 1 | cs | TRUE
24 | LV_5-4_0_4_line_24 |  | 19 | 22 | 0.00025236 | 0.125 | 0.08 | 261 | 0 | 0.364 | 1 | 1 | cs | TRUE
25 | LV_5-4_0_4_line_25 |  | 20 | 26 | 0.024598 | 0.125 | 0.08 | 261 | 0 | 0.364 | 1 | 1 | cs | TRUE
26 | LV_5-4_0_4_line_26 |  | 23 | 24 | 0.069348 | 0.125 | 0.08 | 261 | 0 | 0.364 | 1 | 4 | cs | TRUE
27 | LV_5-4_0_4_line_27 |  | 23 | 25 | 0.015135 | 0.125 | 0.08 | 261 | 0 | 0.364 | 1 | 4 | cs | TRUE
28 | LV_5-4_0_4_line_28 |  | 24 | 31 | 0.020137 | 0.125 | 0.08 | 261 | 0 | 0.364 | 1 | 4 | cs | TRUE
29 | LV_5-4_0_4_line_29 |  | 24 | 28 | 0.077252 | 0.125 | 0.08 | 261 | 0 | 0.364 | 1 | 1 | cs | TRUE
30 | LV_5-4_0_4_line_30 |  | 25 | 117 | 0.012679 | 0.125 | 0.08 | 261 | 0 | 0.364 | 1 | 4 | cs | TRUE
31 | LV_5-4_0_4_line_31 |  | 26 | 27 | 0.086318 | 0.125 | 0.08 | 261 | 0 | 0.364 | 1 | 1 | cs | TRUE
32 | LV_5-4_0_4_line_32 |  | 27 | 28 | 0.1335 | 0.125 | 0.08 | 261 | 0 | 0.364 | 1 | 1 | cs | TRUE
33 | LV_5-4_0_4_line_33 |  | 28 | 29 | 0.14989 | 0.125 | 0.08 | 261 | 0 | 0.364 | 1 | 1 | cs | TRUE
34 | LV_5-4_0_4_line_34 |  | 29 | 30 | 0.026274 | 0.125 | 0.08 | 261 | 0 | 0.364 | 1 | 1 | cs | TRUE
35 | LV_5-4_0_4_line_35 |  | 32 | 33 | 0.023821 | 0.125 | 0.08 | 261 | 0 | 0.364 | 1 | 4 | cs | TRUE
36 | LV_5-4_0_4_line_36 |  | 33 | 34 | 0.030443 | 0.125 | 0.08 | 261 | 0 | 0.364 | 1 | 1 | cs | TRUE
37 | LV_5-4_0_4_line_37 |  | 33 | 35 | 0.011697 | 0.125 | 0.08 | 261 | 0 | 0.364 | 1 | 4 | cs | TRUE
38 | LV_5-4_0_4_line_38 |  | 34 | 36 | 0.037044 | 0.125 | 0.08 | 261 | 0 | 0.364 | 1 | 1 | cs | TRUE
39 | LV_5-4_0_4_line_39 |  | 35 | 37 | 0.019485 | 0.125 | 0.08 | 261 | 0 | 0.364 | 1 | 4 | cs | TRUE
40 | LV_5-4_0_4_line_40 |  | 37 | 38 | 0.035767 | 0.125 | 0.08 | 261 | 0 | 0.364 | 1 | 4 | cs | TRUE
41 | LV_5-4_0_4_line_41 |  | 37 | 39 | 0.017223 | 0.125 | 0.08 | 261 | 0 | 0.364 | 1 | 1 | cs | TRUE
42 | LV_5-4_0_4_line_42 |  | 38 | 40 | 0.024719 | 0.125 | 0.08 | 261 | 0 | 0.364 | 1 | 4 | cs | TRUE
43 | LV_5-4_0_4_line_43 |  | 39 | 41 | 0.0057421 | 0.125 | 0.08 | 261 | 0 | 0.364 | 1 | 1 | cs | TRUE
44 | LV_5-4_0_4_line_44 |  | 40 | 142 | 0.0041763 | 0.125 | 0.08 | 261 | 0 | 0.364 | 1 | 1 | cs | TRUE
45 | LV_5-4_0_4_line_45 |  | 40 | 140 | 0.014365 | 0.125 | 0.08 | 261 | 0 | 0.364 | 1 | 4 | cs | TRUE
46 | LV_5-4_0_4_line_46 |  | 42 | 43 | 0.021651 | 0.125 | 0.08 | 261 | 0 | 0.364 | 1 | 1 | cs | TRUE
47 | LV_5-4_0_4_line_47 |  | 42 | 44 | 0.035637 | 0.125 | 0.08 | 261 | 0 | 0.364 | 1 | 1 | cs | TRUE
48 | LV_5-4_0_4_line_48 |  | 43 | 45 | 0.0189 | 0.125 | 0.08 | 261 | 0 | 0.364 | 1 | 1 | cs | TRUE
49 | LV_5-4_0_4_line_49 |  | 44 | 46 | 0.033726 | 0.125 | 0.08 | 261 | 0 | 0.364 | 1 | 1 | cs | TRUE
50 | LV_5-4_0_4_line_50 |  | 45 | 47 | 0.022371 | 0.125 | 0.08 | 261 | 0 | 0.364 | 1 | 1 | cs | TRUE
51 | LV_5-4_0_4_line_51 |  | 46 | 48 | 0.010045 | 0.125 | 0.08 | 261 | 0 | 0.364 | 1 | 1 | cs | TRUE
52 | LV_5-4_0_4_line_52 |  | 48 | 52 | 0.035991 | 0.125 | 0.08 | 261 | 0 | 0.364 | 1 | 1 | cs | TRUE
53 | LV_5-4_0_4_line_53 |  | 48 | 53 | 0.021121 | 0.125 | 0.08 | 261 | 0 | 0.364 | 1 | 1 | cs | TRUE
54 | LV_5-4_0_4_line_54 |  | 49 | 50 | 0.0067493 | 0.125 | 0.08 | 261 | 0 | 0.364 | 1 | 4 | cs | TRUE
55 | LV_5-4_0_4_line_55 |  | 49 | 51 | 0.026164 | 0.125 | 0.08 | 261 | 0 | 0.364 | 1 | 4 | cs | TRUE
56 | LV_5-4_0_4_line_56 |  | 50 | 55 | 0.0065179 | 0.125 | 0.08 | 261 | 0 | 0.364 | 1 | 4 | cs | TRUE
57 | LV_5-4_0_4_line_57 |  | 51 | 56 | 0.028745 | 0.125 | 0.08 | 261 | 0 | 0.364 | 1 | 4 | cs | TRUE
58 | LV_5-4_0_4_line_58 |  | 52 | 54 | 0.0075164 | 0.125 | 0.08 | 261 | 0 | 0.364 | 1 | 1 | cs | TRUE
59 | LV_5-4_0_4_line_59 |  | 53 | 57 | 0.018138 | 0.125 | 0.08 | 261 | 0 | 0.364 | 1 | 1 | cs | TRUE
60 | LV_5-4_0_4_line_60 |  | 55 | 63 | 0.0057426 | 0.125 | 0.08 | 261 | 0 | 0.364 | 1 | 4 | cs | TRUE
61 | LV_5-4_0_4_line_61 |  | 56 | 58 | 0.022725 | 0.125 | 0.08 | 261 | 0 | 0.364 | 1 | 4 | cs | TRUE
62 | LV_5-4_0_4_line_62 |  | 56 | 59 | 0.013608 | 0.125 | 0.08 | 261 | 0 | 0.364 | 1 | 1 | cs | TRUE
63 | LV_5-4_0_4_line_63 |  | 57 | 79 | 0.0031251 | 0.125 | 0.08 | 261 | 0 | 0.364 | 1 | 4 | cs | TRUE
64 | LV_5-4_0_4_line_64 |  | 57 | 80 | 0.015677 | 0.125 | 0.08 | 261 | 0 | 0.364 | 1 | 4 | cs | TRUE
65 | LV_5-4_0_4_line_65 |  | 58 | 60 | 0.010711 | 0.125 | 0.08 | 261 | 0 | 0.364 | 1 | 4 | cs | TRUE
66 | LV_5-4_0_4_line_66 |  | 60 | 61 | 0.021346 | 0.125 | 0.08 | 261 | 0 | 0.364 | 1 | 4 | cs | TRUE
67 | LV_5-4_0_4_line_67 |  | 60 | 62 | 0.013297 | 0.125 | 0.08 | 261 | 0 | 0.364 | 1 | 1 | cs | TRUE
68 | LV_5-4_0_4_line_68 |  | 61 | 64 | 0.0065067 | 0.125 | 0.08 | 261 | 0 | 0.364 | 1 | 4 | cs | TRUE
69 | LV_5-4_0_4_line_69 |  | 61 | 65 | 0.023096 | 0.125 | 0.08 | 261 | 0 | 0.364 | 1 | 1 | cs | TRUE
70 | LV_5-4_0_4_line_70 |  | 62 | 66 | 0.027428 | 0.125 | 0.08 | 261 | 0 | 0.364 | 1 | 1 | cs | TRUE
71 | LV_5-4_0_4_line_71 |  | 62 | 67 | 0.013438 | 0.125 | 0.08 | 261 | 0 | 0.364 | 1 | 1 | cs | TRUE
72 | LV_5-4_0_4_line_72 |  | 63 | 68 | 0.0039082 | 0.125 | 0.08 | 261 | 0 | 0.364 | 1 | 4 | cs | TRUE
73 | LV_5-4_0_4_line_73 |  | 64 | 77 | 0.050887 | 0.125 | 0.08 | 261 | 0 | 0.364 | 1 | 4 | cs | TRUE
74 | LV_5-4_0_4_line_74 |  | 65 | 71 | 0.028593 | 0.125 | 0.08 | 261 | 0 | 0.364 | 1 | 1 | cs | TRUE
75 | LV_5-4_0_4_line_75 |  | 65 | 70 | 0.007422 | 0.125 | 0.08 | 261 | 0 | 0.364 | 1 | 1 | cs | TRUE
76 | LV_5-4_0_4_line_76 |  | 67 | 72 | 0.014181 | 0.125 | 0.08 | 261 | 0 | 0.364 | 1 | 1 | cs | TRUE
77 | LV_5-4_0_4_line_77 |  | 68 | 97 | 0.022897 | 0.125 | 0.08 | 261 | 0 | 0.364 | 1 | 4 | cs | TRUE
78 | LV_5-4_0_4_line_78 |  | 69 | 70 | 0.021388 | 0.125 | 0.08 | 261 | 0 | 0.364 | 1 | 1 | cs | TRUE
79 | LV_5-4_0_4_line_79 |  | 71 | 74 | 0.0069797 | 0.125 | 0.08 | 261 | 0 | 0.364 | 1 | 1 | cs | TRUE
80 | LV_5-4_0_4_line_80 |  | 72 | 73 | 0.016834 | 0.125 | 0.08 | 261 | 0 | 0.364 | 1 | 1 | cs | TRUE
81 | LV_5-4_0_4_line_81 |  | 74 | 78 | 0.019314 | 0.125 | 0.08 | 261 | 0 | 0.364 | 1 | 1 | cs | TRUE
82 | LV_5-4_0_4_line_82 |  | 75 | 76 | 0.0087797 | 0.125 | 0.08 | 261 | 0 | 0.364 | 1 | 1 | cs | TRUE
83 | LV_5-4_0_4_line_83 |  | 76 | 138 | 0.0088957 | 0.125 | 0.08 | 261 | 0 | 0.364 | 1 | 1 | cs | TRUE
84 | LV_5-4_0_4_line_84 |  | 77 | 106 | 0.0025099 | 0.125 | 0.08 | 261 | 0 | 0.364 | 1 | 4 | cs | TRUE
85 | LV_5-4_0_4_line_85 |  | 79 | 81 | 0.028265 | 0.125 | 0.08 | 261 | 0 | 0.364 | 1 | 4 | cs | TRUE
86 | LV_5-4_0_4_line_86 |  | 80 | 82 | 0.0228 | 0.125 | 0.08 | 261 | 0 | 0.364 | 1 | 4 | cs | TRUE
87 | LV_5-4_0_4_line_87 |  | 81 | 100 | 0.0012201 | 0.125 | 0.08 | 261 | 0 | 0.364 | 1 | 4 | cs | TRUE
88 | LV_5-4_0_4_line_88 |  | 82 | 88 | 0.025226 | 0.125 | 0.08 | 261 | 0 | 0.364 | 1 | 4 | cs | TRUE
89 | LV_5-4_0_4_line_89 |  | 82 | 87 | 0.0074191 | 0.125 | 0.08 | 261 | 0 | 0.364 | 1 | 1 | cs | TRUE
90 | LV_5-4_0_4_line_90 |  | 83 | 84 | 0.0066601 | 0.125 | 0.08 | 261 | 0 | 0.364 | 1 | 1 | cs | TRUE
91 | LV_5-4_0_4_line_91 |  | 84 | 87 | 0.015694 | 0.125 | 0.08 | 261 | 0 | 0.364 | 1 | 1 | cs | TRUE
92 | LV_5-4_0_4_line_92 |  | 85 | 86 | 0.021952 | 0.125 | 0.08 | 261 | 0 | 0.364 | 1 | 1 | cs | TRUE
93 | LV_5-4_0_4_line_93 |  | 86 | 96 | 0.021638 | 0.125 | 0.08 | 261 | 0 | 0.364 | 1 | 2 | cs | TRUE
94 | LV_5-4_0_4_line_94 |  | 88 | 89 | 0.016036 | 0.125 | 0.08 | 261 | 0 | 0.364 | 1 | 1 | cs | TRUE
95 | LV_5-4_0_4_line_95 |  | 88 | 90 | 0.010982 | 0.125 | 0.08 | 261 | 0 | 0.364 | 1 | 4 | cs | TRUE
96 | LV_5-4_0_4_line_96 |  | 89 | 139 | 0.0086627 | 0.125 | 0.08 | 261 | 0 | 0.364 | 1 | 1 | cs | TRUE
97 | LV_5-4_0_4_line_97 |  | 90 | 94 | 0.022045 | 0.125 | 0.08 | 261 | 0 | 0.364 | 1 | 4 | cs | TRUE
98 | LV_5-4_0_4_line_98 |  | 91 | 92 | 0.032747 | 0.125 | 0.08 | 261 | 0 | 0.364 | 1 | 1 | cs | TRUE
99 | LV_5-4_0_4_line_99 |  | 92 | 93 | 0.026619 | 0.125 | 0.08 | 261 | 0 | 0.364 | 1 | 1 | cs | TRUE
100 | LV_5-4_0_4_line_100 |  | 93 | 94 | 0.016316 | 0.125 | 0.08 | 261 | 0 | 0.364 | 1 | 4 | cs | TRUE
101 | LV_5-4_0_4_line_101 |  | 93 | 95 | 0.010406 | 0.125 | 0.08 | 261 | 0 | 0.364 | 1 | 4 | cs | TRUE
102 | LV_5-4_0_4_line_102 |  | 95 | 96 | 0.0031498 | 0.125 | 0.08 | 261 | 0 | 0.364 | 1 | 4 | cs | TRUE
103 | LV_5-4_0_4_line_103 |  | 97 | 98 | 0.00074063 | 0.125 | 0.08 | 261 | 0 | 0.364 | 1 | 4 | cs | TRUE
104 | LV_5-4_0_4_line_104 |  | 98 | 99 | 0.00065513 | 0.125 | 0.08 | 261 | 0 | 0.364 | 1 | 4 | cs | TRUE
105 | LV_5-4_0_4_line_105 |  | 99 | 100 | 0.02166 | 0.125 | 0.08 | 261 | 0 | 0.364 | 1 | 4 | cs | TRUE
106 | LV_5-4_0_4_line_106 |  | 101 | 103 | 0.0123 | 0.125 | 0.08 | 261 | 0 | 0.364 | 1 | 1 | cs | TRUE
107 | LV_5-4_0_4_line_107 |  | 102 | 104 | 0.011146 | 0.125 | 0.08 | 261 | 0 | 0.364 | 1 | 1 | cs | TRUE
108 | LV_5-4_0_4_line_108 |  | 102 | 105 | 0.00034233 | 0.125 | 0.08 | 261 | 0 | 0.364 | 1 | 1 | cs | TRUE
109 | LV_5-4_0_4_line_109 |  | 104 | 126 | 0.0048839 | 0.125 | 0.08 | 261 | 0 | 0.364 | 1 | 1 | cs | TRUE
110 | LV_5-4_0_4_line_110 |  | 105 | 123 | 0.0098463 | 0.125 | 0.08 | 261 | 0 | 0.364 | 1 | 1 | cs | TRUE
111 | LV_5-4_0_4_line_111 |  | 106 | 128 | 0.024438 | 0.125 | 0.08 | 261 | 0 | 0.364 | 1 | 4 | cs | TRUE
112 | LV_5-4_0_4_line_112 |  | 107 | 108 | 0.018129 | 0.125 | 0.08 | 261 | 0 | 0.364 | 1 | 1 | cs | TRUE
113 | LV_5-4_0_4_line_113 |  | 107 | 109 | 0.019869 | 0.125 | 0.08 | 261 | 0 | 0.364 | 1 | 1 | cs | TRUE
114 | LV_5-4_0_4_line_114 |  | 108 | 110 | 0.0053541 | 0.125 | 0.08 | 261 | 0 | 0.364 | 1 | 1 | cs | TRUE
115 | LV_5-4_0_4_line_115 |  | 109 | 111 | 0.00084471 | 0.125 | 0.08 | 261 | 0 | 0.364 | 1 | 1 | cs | TRUE
116 | LV_5-4_0_4_line_116 |  | 110 | 112 | 0.005761 | 0.125 | 0.08 | 261 | 0 | 0.364 | 1 | 1 | cs | TRUE
117 | LV_5-4_0_4_line_117 |  | 111 | 113 | 0.012732 | 0.125 | 0.08 | 261 | 0 | 0.364 | 1 | 1 | cs | TRUE
118 | LV_5-4_0_4_line_118 |  | 112 | 114 | 0.011413 | 0.125 | 0.08 | 261 | 0 | 0.364 | 1 | 1 | cs | TRUE
119 | LV_5-4_0_4_line_119 |  | 113 | 115 | 0.037675 | 0.125 | 0.08 | 261 | 0 | 0.364 | 1 | 1 | cs | TRUE
120 | LV_5-4_0_4_line_120 |  | 115 | 116 | 0.00067618 | 0.125 | 0.08 | 261 | 0 | 0.364 | 1 | 1 | cs | TRUE
121 | LV_5-4_0_4_line_121 |  | 116 | 137 | 0.0094494 | 0.125 | 0.08 | 261 | 0 | 0.364 | 1 | 1 | cs | TRUE
122 | LV_5-4_0_4_line_122 |  | 117 | 118 | 0.010854 | 0.125 | 0.08 | 261 | 0 | 0.364 | 1 | 4 | cs | TRUE
123 | LV_5-4_0_4_line_123 |  | 118 | 119 | 0.022967 | 0.125 | 0.08 | 261 | 0 | 0.364 | 1 | 4 | cs | TRUE
124 | LV_5-4_0_4_line_124 |  | 119 | 120 | 0.014773 | 0.125 | 0.08 | 261 | 0 | 0.364 | 1 | 4 | cs | TRUE
125 | LV_5-4_0_4_line_125 |  | 120 | 121 | 0.0027155 | 0.125 | 0.08 | 261 | 0 | 0.364 | 1 | 4 | cs | TRUE
126 | LV_5-4_0_4_line_126 |  | 121 | 122 | 0.044116 | 0.125 | 0.08 | 261 | 0 | 0.364 | 1 | 4 | cs | TRUE
127 | LV_5-4_0_4_line_127 |  | 122 | 135 | 0.025944 | 0.125 | 0.08 | 261 | 0 | 0.364 | 1 | 1 | cs | TRUE
128 | LV_5-4_0_4_line_128 |  | 122 | 134 | 0.0081278 | 0.125 | 0.08 | 261 | 0 | 0.364 | 1 | 4 | cs | TRUE
129 | LV_5-4_0_4_line_129 |  | 123 | 124 | 0.0048696 | 0.125 | 0.08 | 261 | 0 | 0.364 | 1 | 1 | cs | TRUE
130 | LV_5-4_0_4_line_130 |  | 124 | 125 | 0.013404 | 0.125 | 0.08 | 261 | 0 | 0.364 | 1 | 1 | cs | TRUE
131 | LV_5-4_0_4_line_131 |  | 125 | 127 | 0.0048149 | 0.125 | 0.08 | 261 | 0 | 0.364 | 1 | 1 | cs | TRUE
132 | LV_5-4_0_4_line_132 |  | 128 | 129 | 0.0044119 | 0.125 | 0.08 | 261 | 0 | 0.364 | 1 | 4 | cs | TRUE
133 | LV_5-4_0_4_line_133 |  | 129 | 130 | 0.031495 | 0.125 | 0.08 | 261 | 0 | 0.364 | 1 | 4 | cs | TRUE
134 | LV_5-4_0_4_line_134 |  | 130 | 131 | 0.011233 | 0.125 | 0.08 | 261 | 0 | 0.364 | 1 | 4 | cs | TRUE
135 | LV_5-4_0_4_line_135 |  | 131 | 132 | 0.018491 | 0.125 | 0.08 | 261 | 0 | 0.364 | 1 | 1 | cs | TRUE
136 | LV_5-4_0_4_line_136 |  | 131 | 133 | 0.022955 | 0.125 | 0.08 | 261 | 0 | 0.364 | 1 | 4 | cs | TRUE
137 | LV_5-4_0_4_line_137 |  | 132 | 137 | 0.021093 | 0.125 | 0.08 | 261 | 0 | 0.364 | 1 | 1 | cs | TRUE
138 | LV_5-4_0_4_line_138 |  | 133 | 134 | 0.035477 | 0.125 | 0.08 | 261 | 0 | 0.364 | 1 | 4 | cs | TRUE
139 | LV_5-4_0_4_line_139 |  | 135 | 136 | 0.0046698 | 0.125 | 0.08 | 261 | 0 | 0.364 | 1 | 1 | cs | TRUE
140 | LV_5-4_0_4_line_140 |  | 136 | 138 | 0.017313 | 0.125 | 0.08 | 261 | 0 | 0.364 | 1 | 1 | cs | TRUE
141 | LV_5-4_0_4_line_141 |  | 140 | 141 | 0.016486 | 0.125 | 0.08 | 261 | 0 | 0.364 | 1 | 4 | cs | TRUE
142 | LV_5-4_0_4_line_142 |  | 142 | 143 | 0.0096334 | 0.125 | 0.08 | 261 | 0 | 0.364 | 1 | 1 | cs | TRUE

## trafo
| name | std_type | hv_bus | lv_bus | sn_mva | vn_hv_kv | vn_lv_kv | vk_percent | vkr_percent | pfe_kw | i0_percent | shift_degree | tap_side | tap_neutral | tap_min | tap_max | tap_step_percent | tap_step_degree | tap_pos | tap_phase_shifter | parallel | df | in_service
0 | LV_5-4_0_4_trafo_146 | 0.63 MVA 20/0.4 kV | 144 | 141 | 0.63 | 20 | 0.4 | 6 | 1.206 | 1.65 | 0.2619 | 150 | hv | 0 | -2 | 2 | 2.5 | 0 | 0 | FALSE | 1 | 1 | TRUE

## line_geodata
| x0 | y0 | x1 | y1 | x2 | y2 | x3 | y3 | x4 | y4 | x5 | y5 | x6 | y6 | x7 | y7 | x8 | y8 | x9 | y9 | x10 | y10 | x11 | y11 | x12 | y12
0 | 2677334.4381 | 1238794.0998 | 2677372.9237 | 1238794.846 | 2677406.517 | 1238798.5415
1 | 2677489.2977 | 1238867.0248 | 2677481.3078 | 1238856.1685 | 2677458.0857 | 1238821.9416 | 2677441.6754 | 1238807.6843 | 2677428.8805 | 1238801.0017 | 2677406.517 | 1238798.5415
2 | 2677238.3934 | 1238799.8763 | 2677247.3053 | 1238799.2139 | 2677289.2324 | 1238791.8431 | 2677334.4381 | 1238794.0998
3 | 2677334.4381 | 1238794.0998 | 2677332.0814 | 1238786.297 | 2677330.8968 | 1238779.0987 | 2677331.2362 | 1238770.4638 | 2677332.6245 | 1238762.0315 | 2677335.0708 | 1238755.4143 | 2677336.0008 | 1238750.2227 | 2677349.014 | 1238744.8218 | 2677362.2886 | 1238740.2581 | 2677424.7367 | 1238716.2217 | 2677432.8299 | 1238712.8026
4 | 2677489.2977 | 1238867.0248 | 2677729.1024 | 1238793.6179
5 | 2677238.3934 | 1238799.8763 | 2677176.8708 | 1238818.6007 | 2677159.4879 | 1238818.0189 | 2677135.7017 | 1238807.658
6 | 2677432.8299 | 1238712.8026 | 2677434.372 | 1238716.9478 | 2677437.6141 | 1238723.5613 | 2677438.1609 | 1238727.449 | 2677444.1407 | 1238735.852
7 | 2677729.1024 | 1238793.6179 | 2677723.6332 | 1238782.0716 | 2677724.6404 | 1238776.214
8 | 2676794.8236 | 1238567.907 | 2676784.7036 | 1238557.2576 | 2676762.0493 | 1238544.2446 | 2676743.1893 | 1238551.9396 | 2676718.2214 | 1238555.2082 | 2676699.9688 | 1238562.1551 | 2676687.3142 | 1238565.583 | 2676676.7366 | 1238559.3088 | 2676671.4581 | 1238549.8118 | 2676666.3039 | 1238541.8174 | 2676653.6725 | 1238543.4444 | 2676646.8626 | 1238546.5031 | 2676628.224 | 1238626.7186
9 | 2676794.8236 | 1238567.907 | 2676760.2416 | 1238624.355 | 2676724.9067 | 1238682.0925
10 | 2676628.224 | 1238626.7186 | 2676620.7075 | 1238644.8825
11 | 2676628.224 | 1238626.7186 | 2676642.9375 | 1238630.7891 | 2676652.2532 | 1238628.7523
12 | 2676708.7619 | 1238707.0921 | 2676708.7619 | 1238707.0921 | 2676712.5897 | 1238703.5613 | 2676722.0971 | 1238686.6834 | 2676724.9067 | 1238682.0925
13 | 2677110.0607 | 1238789.6127 | 2677122.0976 | 1238797.0298 | 2677132.966 | 1238806.4664 | 2677135.7017 | 1238807.658
14 | 2677444.1407 | 1238735.852 | 2677445.9161 | 1238738.3469
15 | 2677742.6748 | 1238768.6447 | 2677749.0897 | 1238776.1339 | 2677753.6573 | 1238787.7797 | 2677758.2394 | 1238791.3977 | 2677764.2163 | 1238791.8986 | 2677781.6679 | 1238785.8329
16 | 2677742.6748 | 1238768.6447 | 2677739.9989 | 1238771.3894 | 2677735.2989 | 1238774.4634 | 2677729.5113 | 1238776.2555 | 2677724.6404 | 1238776.214
17 | 2677748.4635 | 1238762.7274 | 2677742.6748 | 1238768.6447
18 | 2676739.6401 | 1238781.3984 | 2676781.9969 | 1238800.7299
19 | 2676739.6401 | 1238781.3984 | 2676727.0358 | 1238779.0656
20 | 2676773.7853 | 1238838.4517 | 2676778.8508 | 1238825.5026 | 2676780.7283 | 1238815.4421 | 2676781.5866 | 1238805.2238 | 2676781.9969 | 1238800.7299
21 | 2676722.2448 | 1238778.1789 | 2676727.0358 | 1238779.0656
22 | 2677068.2589 | 1238787.9357 | 2677083.0307 | 1238786.8822 | 2677103.1724 | 1238787.6441 | 2677110.0607 | 1238789.6127
23 | 2677110.0607 | 1238789.6127 | 2677107.485 | 1238796.3062 | 2677106.0379 | 1238823.2729 | 2677103.666 | 1238845.0535
24 | 2677446.0624 | 1238738.5525 | 2677445.9161 | 1238738.3469
25 | 2677068.2589 | 1238787.9357 | 2677044.1978 | 1238793.0473
26 | 2676695.2671 | 1238868.6418 | 2676763.3284 | 1238855.3442
27 | 2676695.2671 | 1238868.6418 | 2676687.4107 | 1238871.9315 | 2676680.8476 | 1238872.7788
28 | 2676763.3284 | 1238855.3442 | 2676767.8366 | 1238850.689 | 2676771.1216 | 1238845.261 | 2676773.7853 | 1238838.4517
29 | 2676835.984 | 1238850.6479 | 2676809.8756 | 1238845.1064 | 2676797.3202 | 1238844.4213 | 2676787.7818 | 1238846.1548 | 2676778.3059 | 1238848.912 | 2676762.5619 | 1238856.1357 | 2676763.3284 | 1238855.3442
30 | 2676668.3194 | 1238874.702 | 2676674.2571 | 1238873.6296 | 2676680.8476 | 1238872.7788
31 | 2676961.3061 | 1238817.0804 | 2677039.7002 | 1238794.0028 | 2677044.1978 | 1238793.0473
32 | 2676835.984 | 1238850.6479 | 2676845.3251 | 1238853.0482 | 2676857.1398 | 1238854.8579 | 2676868.598 | 1238854.9952 | 2676895.624 | 1238846.9172 | 2676899.3788 | 1238844.9422 | 2676923.4997 | 1238832.2345 | 2676961.3061 | 1238817.0804
33 | 2676902.8691 | 1238762.3852 | 2676904.2753 | 1238782.8733 | 2676903.9806 | 1238793.9439 | 2676901.3505 | 1238801.3595 | 2676900.2351 | 1238820.3027 | 2676900.8393 | 1238829.1389 | 2676897.467 | 1238833.6984 | 2676899.3788 | 1238844.9422 | 2676895.624 | 1238846.9172 | 2676868.598 | 1238854.9952 | 2676857.1398 | 1238854.8579 | 2676845.3251 | 1238853.0482 | 2676835.984 | 1238850.6479
34 | 2676924.4441 | 1238777.464 | 2676917.146 | 1238772.088 | 2676902.8691 | 1238762.3852
35 | 2676698.8219 | 1238773.8437 | 2676722.2448 | 1238778.1789
36 | 2676698.8219 | 1238773.8437 | 2676703.3057 | 1238743.7325
37 | 2676698.8219 | 1238773.8437 | 2676696.4832 | 1238785.3044
38 | 2676708.7619 | 1238707.0921 | 2676703.3057 | 1238743.7325
39 | 2676692.5874 | 1238804.3956 | 2676696.4832 | 1238785.3044
40 | 2676692.5874 | 1238804.3956 | 2676684.5257 | 1238802.4902 | 2676677.0676 | 1238798.947 | 2676672.593 | 1238794.5751 | 2676668.8682 | 1238789.5457 | 2676666.0806 | 1238783.4396
41 | 2676692.5874 | 1238804.3956 | 2676690.8959 | 1238821.5356
42 | 2676662.3617 | 1238759.185 | 2676662.3844 | 1238764.4556 | 2676663.4789 | 1238775.1772 | 2676665.6462 | 1238782.4881 | 2676666.0806 | 1238783.4396
43 | 2676690.3319 | 1238827.25 | 2676690.8959 | 1238821.5356
44 | 2676662.3617 | 1238759.185 | 2676666.4919 | 1238758.5662
45 | 2676662.3617 | 1238759.185 | 2676660.7854 | 1238759.4092 | 2676655.6538 | 1238760.2213 | 2676654.5016 | 1238760.4066 | 2676648.3268 | 1238762.1289
46 | 2676433.9498 | 1238707.9456 | 2676434.5664 | 1238712.2164 | 2676434.9049 | 1238729.5495
47 | 2676427.4014 | 1238672.9635 | 2676430.8858 | 1238686.6957 | 2676431.5384 | 1238691.2406 | 2676433.9498 | 1238707.9456
48 | 2676434.4176 | 1238748.4398 | 2676434.9584 | 1238732.291 | 2676434.9049 | 1238729.5495
49 | 2676427.4014 | 1238672.9635 | 2676437.2248 | 1238669.6654 | 2676459.7505 | 1238663.4628
50 | 2676431.3184 | 1238770.5931 | 2676434.4176 | 1238748.4398
51 | 2676469.4354 | 1238660.796 | 2676459.7505 | 1238663.4628
52 | 2676469.4354 | 1238660.796 | 2676461.1433 | 1238625.7735
53 | 2676469.4354 | 1238660.796 | 2676490.5444 | 1238660.0963
54 | 2676489.2357 | 1238753.2377 | 2676495.3027 | 1238750.2804
55 | 2676489.2357 | 1238753.2377 | 2676487.9758 | 1238758.8476 | 2676483.4957 | 1238778.7638
56 | 2676499.8411 | 1238745.6023 | 2676495.3027 | 1238750.2804
57 | 2676484.8143 | 1238806.3623 | 2676480.2246 | 1238793.3052 | 2676483.4957 | 1238778.7638
58 | 2676459.4116 | 1238618.4593 | 2676461.1433 | 1238625.7735
59 | 2676508.471 | 1238658.2525 | 2676505.3707 | 1238659.3355 | 2676502.045 | 1238659.7152 | 2676490.5444 | 1238660.0963
60 | 2676499.8411 | 1238745.6023 | 2676499.8411 | 1238745.6023 | 2676501.94 | 1238740.257
61 | 2676484.8143 | 1238806.3623 | 2676480.3423 | 1238828.6432
62 | 2676487.4901 | 1238793.0207 | 2676484.8143 | 1238806.3623
63 | 2676508.471 | 1238658.2525 | 2676508.1074 | 1238661.3563
64 | 2676508.471 | 1238658.2525 | 2676510.5714 | 1238653.7542 | 2676511.7874 | 1238648.6218 | 2676512.2258 | 1238643.2015
65 | 2676478.2345 | 1238839.1449 | 2676480.3423 | 1238828.6432
66 | 2676478.2345 | 1238839.1449 | 2676477.628 | 1238842.1836 | 2676475.2769 | 1238860.2771
67 | 2676478.2345 | 1238839.1449 | 2676465.4149 | 1238835.4773
68 | 2676475.2769 | 1238860.2771 | 2676477.4389 | 1238857.4474 | 2676478.0526 | 1238854.5665
69 | 2676471.4057 | 1238883.0432 | 2676474.9661 | 1238862.6748 | 2676475.2769 | 1238860.2771
70 | 2676465.4149 | 1238835.4773 | 2676466.2656 | 1238832.2637 | 2676468.8252 | 1238830.8735 | 2676472.1045 | 1238831.7385 | 2676475.4609 | 1238820.7519 | 2676475.3022 | 1238816.0465 | 2676475.7825 | 1238814.5162
71 | 2676465.4149 | 1238835.4773 | 2676452.4973 | 1238831.7751
72 | 2676503.3685 | 1238736.6192 | 2676503.3685 | 1238736.6192 | 2676501.94 | 1238740.257
73 | 2676478.0526 | 1238854.5665 | 2676480.2166 | 1238844.4074 | 2676515.6826 | 1238846.41 | 2676517.0668 | 1238845.8275 | 2676518.6542 | 1238844.736 | 2676518.7876 | 1238843.1922 | 2676518.7876 | 1238843.1922
74 | 2676471.4057 | 1238883.0432 | 2676469.1986 | 1238894.6562 | 2676468.9771 | 1238903.037 | 2676470.4878 | 1238911.2882
75 | 2676471.4057 | 1238883.0432 | 2676464.2141 | 1238881.127
76 | 2676447.6434 | 1238845.0997 | 2676452.4973 | 1238831.7751
77 | 2676505.2304 | 1238713.7984 | 2676503.3685 | 1238736.6192
78 | 2676464.2141 | 1238881.127 | 2676469.2539 | 1238860.3409
79 | 2676470.4878 | 1238911.2882 | 2676471.7447 | 1238918.1538
80 | 2676447.6434 | 1238845.0997 | 2676442.8788 | 1238861.2458
81 | 2676471.7447 | 1238918.1538 | 2676473.4151 | 1238927.2777 | 2676474.3706 | 1238935.896 | 2676474.2288 | 1238937.2564
82 | 2676549.6246 | 1238960.1157 | 2676546.5393 | 1238968.3355
83 | 2676549.6246 | 1238960.1157 | 2676553.6527 | 1238952.1843
84 | 2676521.2956 | 1238843.2312 | 2676521.2532 | 1238843.224 | 2676519.5368 | 1238843.1685 | 2676518.7876 | 1238843.1922
85 | 2676506.8411 | 1238689.5818 | 2676507.6635 | 1238665.1469 | 2676508.1074 | 1238661.3563
86 | 2676514.064 | 1238620.4759 | 2676512.2258 | 1238643.2015
87 | 2676506.8411 | 1238689.5818 | 2676506.8 | 1238690.8012
88 | 2676514.064 | 1238620.4759 | 2676518.7173 | 1238620.9807 | 2676518.9461 | 1238617.3144 | 2676524.8165 | 1238617.8793 | 2676524.4193 | 1238621.6991 | 2676531.5155 | 1238622.8246
89 | 2676514.064 | 1238620.4759 | 2676514.7145 | 1238613.0854
90 | 2676517.7819 | 1238590.9912 | 2676516.3034 | 1238597.4851
91 | 2676514.7145 | 1238613.0854 | 2676515.9517 | 1238599.0297 | 2676516.3034 | 1238597.4851
92 | 2676586.4948 | 1238594.4441 | 2676592.9399 | 1238573.46
93 | 2676586.4948 | 1238594.4441 | 2676584.6742 | 1238600.3719 | 2676580.2543 | 1238615.1625
94 | 2676531.5155 | 1238622.8246 | 2676532.5889 | 1238613.4986 | 2676536.2899 | 1238607.976
95 | 2676531.5155 | 1238622.8246 | 2676538.3643 | 1238623.7802 | 2676540.2468 | 1238627.3848
96 | 2676540.1425 | 1238600.2756 | 2676538.366 | 1238604.8782 | 2676536.2899 | 1238607.976
97 | 2676561.4356 | 1238628.0729 | 2676554.8072 | 1238626.9054 | 2676548.1518 | 1238626.208 | 2676542.0391 | 1238625.6622 | 2676540.2468 | 1238627.3848
98 | 2676597.4259 | 1238681.2702 | 2676596.6649 | 1238670.064 | 2676595.0318 | 1238661.7928 | 2676590.7141 | 1238649.4419
99 | 2676576.3729 | 1238628.1509 | 2676579.9268 | 1238630.6096 | 2676586.2191 | 1238636.5838 | 2676590.7141 | 1238649.4419
100 | 2676576.3729 | 1238628.1509 | 2676575.8975 | 1238629.8237 | 2676565.7737 | 1238628.837 | 2676561.4356 | 1238628.0729
101 | 2676576.3729 | 1238628.1509 | 2676579.3525 | 1238618.1804
102 | 2676579.3525 | 1238618.1804 | 2676580.2543 | 1238615.1625
103 | 2676505.2304 | 1238713.7984 | 2676505.2906 | 1238713.0603
104 | 2676505.2906 | 1238713.0603 | 2676505.3439 | 1238712.4073
105 | 2676505.3439 | 1238712.4073 | 2676506.5846 | 1238697.1998 | 2676506.8 | 1238690.8012
106 | 2676616.0043 | 1238656.2483 | 2676620.7075 | 1238644.8825
107 | 2676652.2532 | 1238628.7523 | 2676650.254 | 1238617.7867
108 | 2676652.5876 | 1238628.6795 | 2676652.2532 | 1238628.7523
109 | 2676649.378 | 1238612.982 | 2676650.254 | 1238617.7867
110 | 2676652.5876 | 1238628.6795 | 2676662.2084 | 1238626.5843
111 | 2676521.2956 | 1238843.2312 | 2676524.5365 | 1238843.7778 | 2676533.0844 | 1238847.8686 | 2676544.7323 | 1238848.6678
112 | 2676604.3283 | 1238731.7329 | 2676606.7047 | 1238715.0694 | 2676606.7583 | 1238713.7734
113 | 2676604.3283 | 1238731.7329 | 2676602.0388 | 1238747.7876 | 2676601.6612 | 1238751.4197
114 | 2676606.9796 | 1238708.4239 | 2676606.9796 | 1238708.4239 | 2676606.7583 | 1238713.7734
115 | 2676601.6612 | 1238751.4197 | 2676601.5738 | 1238752.2599
116 | 2676606.9796 | 1238708.4239 | 2676605.2145 | 1238704.5206 | 2676604.1811 | 1238703.465
117 | 2676600.2572 | 1238764.9239 | 2676601.5738 | 1238752.2599
118 | 2676594.1028 | 1238698.6176 | 2676602.1608 | 1238701.4012 | 2676604.1811 | 1238703.465
119 | 2676600.2572 | 1238764.9239 | 2676598.7741 | 1238779.1897 | 2676596.5341 | 1238802.4146
120 | 2676596.5341 | 1238802.4146 | 2676596.4692 | 1238803.0877
121 | 2676596.4692 | 1238803.0877 | 2676595.562 | 1238812.4935
122 | 2676668.3194 | 1238874.702 | 2676657.6385 | 1238876.6312
123 | 2676635.3114 | 1238881.8022 | 2676643.118 | 1238879.2538 | 2676657.6385 | 1238876.6312
124 | 2676621.5578 | 1238887.1368 | 2676628.3736 | 1238884.0669 | 2676635.3114 | 1238881.8022
125 | 2676621.5578 | 1238887.1368 | 2676619.0819 | 1238888.2519
126 | 2676586.4092 | 1238917.3156 | 2676597.9846 | 1238904.845 | 2676605.3118 | 1238897.4232 | 2676613.5903 | 1238890.7253 | 2676619.0819 | 1238888.2519
127 | 2676586.4092 | 1238917.3156 | 2676581.4516 | 1238922.244 | 2676567.7204 | 1238935.3094
128 | 2676586.4092 | 1238917.3156 | 2676583.5802 | 1238909.696
129 | 2676666.9665 | 1238625.5481 | 2676662.2084 | 1238626.5843
130 | 2676666.9665 | 1238625.5481 | 2676680.0632 | 1238622.6959
131 | 2676681.4616 | 1238618.0886 | 2676680.0632 | 1238622.6959
132 | 2676544.7323 | 1238848.6678 | 2676549.1338 | 1238848.9697
133 | 2676580.5547 | 1238851.1255 | 2676549.1338 | 1238848.9697
134 | 2676591.7617 | 1238851.8944 | 2676580.5547 | 1238851.1255
135 | 2676591.7617 | 1238851.8944 | 2676593.537 | 1238833.4887
136 | 2676591.7617 | 1238851.8944 | 2676589.1156 | 1238874.6967
137 | 2676593.537 | 1238833.4887 | 2676595.562 | 1238812.4935
138 | 2676583.5802 | 1238909.696 | 2676583.5802 | 1238909.696 | 2676586.7319 | 1238895.2376 | 2676589.1156 | 1238874.6967
139 | 2676567.7204 | 1238935.3094 | 2676564.6065 | 1238938.7895
140 | 2676553.6527 | 1238952.1843 | 2676553.6527 | 1238952.1843 | 2676560.3832 | 1238943.5094 | 2676564.6065 | 1238938.7895
141 | 2676633.1089 | 1238768.0581 | 2676637.9667 | 1238765.0187 | 2676648.3268 | 1238762.1289
142 | 2676676.019 | 1238757.1391 | 2676666.4919 | 1238758.5662

## bus_geodata
| x | y | coords
0 | 2677406.517 | 1238798.5415
1 | 2677334.4381 | 1238794.0998
2 | 2677489.2977 | 1238867.0248
3 | 2677238.3934 | 1238799.8763
4 | 2677432.8299 | 1238712.8026
5 | 2677729.1024 | 1238793.6179
6 | 2676794.8236 | 1238567.907
7 | 2676628.224 | 1238626.7186
8 | 2676724.9067 | 1238682.0925
9 | 2677135.7017 | 1238807.658
10 | 2677444.1407 | 1238735.852
11 | 2677781.6679 | 1238785.8329
12 | 2677742.6748 | 1238768.6447
13 | 2677724.6404 | 1238776.214
14 | 2677748.4635 | 1238762.7274
15 | 2676739.6401 | 1238781.3984
16 | 2676781.9969 | 1238800.7299
17 | 2676727.0358 | 1238779.0656
18 | 2677110.0607 | 1238789.6127
19 | 2677445.9161 | 1238738.3469
20 | 2677068.2589 | 1238787.9357
21 | 2677103.666 | 1238845.0535
22 | 2677446.0624 | 1238738.5525
23 | 2676695.2671 | 1238868.6418
24 | 2676763.3284 | 1238855.3442
25 | 2676680.8476 | 1238872.7788
26 | 2677044.1978 | 1238793.0473
27 | 2676961.3061 | 1238817.0804
28 | 2676835.984 | 1238850.6479
29 | 2676902.8691 | 1238762.3852
30 | 2676924.4441 | 1238777.464
31 | 2676773.7853 | 1238838.4517
32 | 2676722.2448 | 1238778.1789
33 | 2676698.8219 | 1238773.8437
34 | 2676703.3057 | 1238743.7325
35 | 2676696.4832 | 1238785.3044
36 | 2676708.7619 | 1238707.0921
37 | 2676692.5874 | 1238804.3956
38 | 2676666.0806 | 1238783.4396
39 | 2676690.8959 | 1238821.5356
40 | 2676662.3617 | 1238759.185
41 | 2676690.3319 | 1238827.25
42 | 2676433.9498 | 1238707.9456
43 | 2676434.9049 | 1238729.5495
44 | 2676427.4014 | 1238672.9635
45 | 2676434.4176 | 1238748.4398
46 | 2676459.7505 | 1238663.4628
47 | 2676431.3184 | 1238770.5931
48 | 2676469.4354 | 1238660.796
49 | 2676489.2357 | 1238753.2377
50 | 2676495.3027 | 1238750.2804
51 | 2676483.4957 | 1238778.7638
52 | 2676461.1433 | 1238625.7735
53 | 2676490.5444 | 1238660.0963
54 | 2676459.4116 | 1238618.4593
55 | 2676499.8411 | 1238745.6023
56 | 2676484.8143 | 1238806.3623
57 | 2676508.471 | 1238658.2525
58 | 2676480.3423 | 1238828.6432
59 | 2676487.4901 | 1238793.0207
60 | 2676478.2345 | 1238839.1449
61 | 2676475.2769 | 1238860.2771
62 | 2676465.4149 | 1238835.4773
63 | 2676501.94 | 1238740.257
64 | 2676478.0526 | 1238854.5665
65 | 2676471.4057 | 1238883.0431
66 | 2676475.7825 | 1238814.5162
67 | 2676452.4973 | 1238831.7751
68 | 2676503.3685 | 1238736.6192
69 | 2676469.2539 | 1238860.3409
70 | 2676464.2141 | 1238881.127
71 | 2676470.4878 | 1238911.2882
72 | 2676447.6434 | 1238845.0997
73 | 2676442.8788 | 1238861.2458
74 | 2676471.7447 | 1238918.1538
75 | 2676546.5393 | 1238968.3355
76 | 2676549.6246 | 1238960.1157
77 | 2676518.7876 | 1238843.1922
78 | 2676474.2288 | 1238937.2564
79 | 2676508.1074 | 1238661.3563
80 | 2676512.2258 | 1238643.2015
81 | 2676506.8411 | 1238689.5818
82 | 2676514.064 | 1238620.4759
83 | 2676517.7819 | 1238590.9912
84 | 2676516.3034 | 1238597.4851
85 | 2676592.9399 | 1238573.46
86 | 2676586.4948 | 1238594.4441
87 | 2676514.7145 | 1238613.0854
88 | 2676531.5155 | 1238622.8246
89 | 2676536.2899 | 1238607.976
90 | 2676540.2468 | 1238627.3848
91 | 2676597.4259 | 1238681.2702
92 | 2676590.7141 | 1238649.4419
93 | 2676576.3729 | 1238628.1509
94 | 2676561.4356 | 1238628.0729
95 | 2676579.3525 | 1238618.1804
96 | 2676580.2543 | 1238615.1625
97 | 2676505.2304 | 1238713.7984
98 | 2676505.2906 | 1238713.0603
99 | 2676505.3439 | 1238712.4073
100 | 2676506.8 | 1238690.8012
101 | 2676620.7075 | 1238644.8825
102 | 2676652.2532 | 1238628.7523
103 | 2676616.0042 | 1238656.2483
104 | 2676650.254 | 1238617.7867
105 | 2676652.5876 | 1238628.6795
106 | 2676521.2956 | 1238843.2312
107 | 2676604.3283 | 1238731.7329
108 | 2676606.7583 | 1238713.7734
109 | 2676601.6612 | 1238751.4197
110 | 2676606.9796 | 1238708.4239
111 | 2676601.5738 | 1238752.2599
112 | 2676604.1811 | 1238703.465
113 | 2676600.2572 | 1238764.9239
114 | 2676594.1028 | 1238698.6176
115 | 2676596.5341 | 1238802.4146
116 | 2676596.4692 | 1238803.0877
117 | 2676668.3194 | 1238874.702
118 | 2676657.6385 | 1238876.6312
119 | 2676635.3114 | 1238881.8022
120 | 2676621.5578 | 1238887.1368
121 | 2676619.0819 | 1238888.2519
122 | 2676586.4092 | 1238917.3156
123 | 2676662.2084 | 1238626.5843
124 | 2676666.9665 | 1238625.5481
125 | 2676680.0632 | 1238622.6959
126 | 2676649.378 | 1238612.982
127 | 2676681.4616 | 1238618.0886
128 | 2676544.7323 | 1238848.6678
129 | 2676549.1338 | 1238848.9697
130 | 2676580.5547 | 1238851.1255
131 | 2676591.7617 | 1238851.8944
132 | 2676593.537 | 1238833.4887
133 | 2676589.1156 | 1238874.6967
134 | 2676583.5802 | 1238909.696
135 | 2676567.7204 | 1238935.3094
136 | 2676564.6065 | 1238938.7895
137 | 2676595.562 | 1238812.4935
138 | 2676553.6527 | 1238952.1843
139 | 2676540.1425 | 1238600.2756
140 | 2676648.3268 | 1238762.1289
141 | 2676633.1089 | 1238768.0581
142 | 2676666.4919 | 1238758.5662
143 | 2676676.019 | 1238757.1391
144 | 2676662.3617 | 1238759.185

## line_std_types
| c_nf_per_km | r_ohm_per_km | x_ohm_per_km | max_i_ka | type | q_mm2 | alpha | voltage_rating
NAYY 4x50 SE | 210 | 0.642 | 0.083 | 0.142 | cs | 50 | 0.00403 | LV
NAYY 4x120 SE | 264 | 0.225 | 0.08 | 0.242 | cs | 120 | 0.00403 | LV
NAYY 4x150 SE | 261 | 0.208 | 0.08 | 0.27 | cs | 150 | 0.00403 | LV
NA2XS2Y 1x95 RM/25 12/20 kV | 216 | 0.313 | 0.132 | 0.252 | cs | 95 | 0.00403 | MV
NA2XS2Y 1x185 RM/25 12/20 kV | 273 | 0.161 | 0.117 | 0.362 | cs | 185 | 0.00403 | MV
NA2XS2Y 1x240 RM/25 12/20 kV | 304 | 0.122 | 0.112 | 0.421 | cs | 240 | 0.00403 | MV
NA2XS2Y 1x95 RM/25 6/10 kV | 315 | 0.313 | 0.123 | 0.249 | cs | 95 | 0.00403 | MV
NA2XS2Y 1x185 RM/25 6/10 kV | 406 | 0.161 | 0.11 | 0.358 | cs | 185 | 0.00403 | MV
NA2XS2Y 1x240 RM/25 6/10 kV | 456 | 0.122 | 0.105 | 0.416 | cs | 240 | 0.00403 | MV
NA2XS2Y 1x150 RM/25 12/20 kV | 250 | 0.206 | 0.116 | 0.319 | cs | 150 | 0.00403 | MV
NA2XS2Y 1x120 RM/25 12/20 kV | 230 | 0.253 | 0.119 | 0.283 | cs | 120 | 0.00403 | MV
NA2XS2Y 1x70 RM/25 12/20 kV | 190 | 0.443 | 0.132 | 0.22 | cs | 70 | 0.00403 | MV
NA2XS2Y 1x150 RM/25 6/10 kV | 360 | 0.206 | 0.11 | 0.315 | cs | 150 | 0.00403 | MV
NA2XS2Y 1x120 RM/25 6/10 kV | 340 | 0.253 | 0.113 | 0.28 | cs | 120 | 0.00403 | MV
NA2XS2Y 1x70 RM/25 6/10 kV | 280 | 0.443 | 0.123 | 0.217 | cs | 70 | 0.00403 | MV
N2XS(FL)2Y 1x120 RM/35 64/110 kV | 112 | 0.153 | 0.166 | 0.366 | cs | 120 | 0.00393 | HV
N2XS(FL)2Y 1x185 RM/35 64/110 kV | 125 | 0.099 | 0.156 | 0.457 | cs | 185 | 0.00393 | HV
N2XS(FL)2Y 1x240 RM/35 64/110 kV | 135 | 0.075 | 0.149 | 0.526 | cs | 240 | 0.00393 | HV
N2XS(FL)2Y 1x300 RM/35 64/110 kV | 144 | 0.06 | 0.144 | 0.588 | cs | 300 | 0.00393 | HV
15-AL1/3-ST1A 0.4 | 11 | 1.8769 | 0.35 | 0.105 | ol | 16 | 0.00403 | LV
24-AL1/4-ST1A 0.4 | 11.25 | 1.2012 | 0.335 | 0.14 | ol | 24 | 0.00403 | LV
48-AL1/8-ST1A 0.4 | 12.2 | 0.5939 | 0.3 | 0.21 | ol | 48 | 0.00403 | LV
94-AL1/15-ST1A 0.4 | 13.2 | 0.306 | 0.29 | 0.35 | ol | 94 | 0.00403 | LV
34-AL1/6-ST1A 10.0 | 9.7 | 0.8342 | 0.36 | 0.17 | ol | 34 | 0.00403 | MV
48-AL1/8-ST1A 10.0 | 10.1 | 0.5939 | 0.35 | 0.21 | ol | 48 | 0.00403 | MV
70-AL1/11-ST1A 10.0 | 10.4 | 0.4132 | 0.339 | 0.29 | ol | 70 | 0.00403 | MV
94-AL1/15-ST1A 10.0 | 10.75 | 0.306 | 0.33 | 0.35 | ol | 94 | 0.00403 | MV
122-AL1/20-ST1A 10.0 | 11.1 | 0.2376 | 0.323 | 0.41 | ol | 122 | 0.00403 | MV
149-AL1/24-ST1A 10.0 | 11.25 | 0.194 | 0.315 | 0.47 | ol | 149 | 0.00403 | MV
34-AL1/6-ST1A 20.0 | 9.15 | 0.8342 | 0.382 | 0.17 | ol | 34 | 0.00403 | MV
48-AL1/8-ST1A 20.0 | 9.5 | 0.5939 | 0.372 | 0.21 | ol | 48 | 0.00403 | MV
70-AL1/11-ST1A 20.0 | 9.7 | 0.4132 | 0.36 | 0.29 | ol | 70 | 0.00403 | MV
94-AL1/15-ST1A 20.0 | 10 | 0.306 | 0.35 | 0.35 | ol | 94 | 0.00403 | MV
122-AL1/20-ST1A 20.0 | 10.3 | 0.2376 | 0.344 | 0.41 | ol | 122 | 0.00403 | MV
149-AL1/24-ST1A 20.0 | 10.5 | 0.194 | 0.337 | 0.47 | ol | 149 | 0.00403 | MV
184-AL1/30-ST1A 20.0 | 10.75 | 0.1571 | 0.33 | 0.535 | ol | 184 | 0.00403 | MV
243-AL1/39-ST1A 20.0 | 11 | 0.1188 | 0.32 | 0.645 | ol | 243 | 0.00403 | MV
48-AL1/8-ST1A 110.0 | 8 | 0.5939 | 0.46 | 0.21 | ol | 48 | 0.00403 | HV
70-AL1/11-ST1A 110.0 | 8.4 | 0.4132 | 0.45 | 0.29 | ol | 70 | 0.00403 | HV
94-AL1/15-ST1A 110.0 | 8.65 | 0.306 | 0.44 | 0.35 | ol | 94 | 0.00403 | HV
122-AL1/20-ST1A 110.0 | 8.5 | 0.2376 | 0.43 | 0.41 | ol | 122 | 0.00403 | HV
149-AL1/24-ST1A 110.0 | 8.75 | 0.194 | 0.41 | 0.47 | ol | 149 | 0.00403 | HV
184-AL1/30-ST1A 110.0 | 8.8 | 0.1571 | 0.4 | 0.535 | ol | 184 | 0.00403 | HV
243-AL1/39-ST1A 110.0 | 9 | 0.1188 | 0.39 | 0.645 | ol | 243 | 0.00403 | HV
305-AL1/39-ST1A 110.0 | 9.2 | 0.0949 | 0.38 | 0.74 | ol | 305 | 0.00403 | HV
490-AL1/64-ST1A 110.0 | 9.75 | 0.059 | 0.37 | 0.96 | ol | 490 | 0.00403 | HV
679-AL1/86-ST1A 110.0 | 9.95 | 0.042 | 0.36 | 1.15 | ol | 679 | 0.00403 | HV
490-AL1/64-ST1A 220.0 | 10 | 0.059 | 0.285 | 0.96 | ol | 490 | 0.00403 | HV
679-AL1/86-ST1A 220.0 | 11.7 | 0.042 | 0.275 | 1.15 | ol | 679 | 0.00403 | HV
490-AL1/64-ST1A 380.0 | 11 | 0.059 | 0.253 | 0.96 | ol | 490 | 0.00403 | HV
679-AL1/86-ST1A 380.0 | 14.6 | 0.042 | 0.25 | 1.15 | ol | 679 | 0.00403 | HV

## trafo_std_types
| i0_percent | pfe_kw | vkr_percent | sn_mva | vn_lv_kv | vn_hv_kv | vk_percent | shift_degree | vector_group | tap_side | tap_neutral | tap_min | tap_max | tap_step_degree | tap_step_percent | tap_phase_shifter
160 MVA 380/110 kV | 0.06 | 60 | 0.25 | 160 | 110 | 380 | 12.2 | 0 | Yy0 | hv | 0 | -9 | 9 | 0 | 1.5 | FALSE
100 MVA 220/110 kV | 0.06 | 55 | 0.26 | 100 | 110 | 220 | 12 | 0 | Yy0 | hv | 0 | -9 | 9 | 0 | 1.5 | FALSE
63 MVA 110/20 kV | 0.04 | 22 | 0.32 | 63 | 20 | 110 | 18 | 150 | YNd5 | hv | 0 | -9 | 9 | 0 | 1.5 | FALSE
40 MVA 110/20 kV | 0.05 | 18 | 0.34 | 40 | 20 | 110 | 16.2 | 150 | YNd5 | hv | 0 | -9 | 9 | 0 | 1.5 | FALSE
25 MVA 110/20 kV | 0.07 | 14 | 0.41 | 25 | 20 | 110 | 12 | 150 | YNd5 | hv | 0 | -9 | 9 | 0 | 1.5 | FALSE
63 MVA 110/10 kV | 0.04 | 22 | 0.32 | 63 | 10 | 110 | 18 | 150 | YNd5 | hv | 0 | -9 | 9 | 0 | 1.5 | FALSE
40 MVA 110/10 kV | 0.05 | 18 | 0.34 | 40 | 10 | 110 | 16.2 | 150 | YNd5 | hv | 0 | -9 | 9 | 0 | 1.5 | FALSE
25 MVA 110/10 kV | 0.07 | 14 | 0.41 | 25 | 10 | 110 | 12 | 150 | YNd5 | hv | 0 | -9 | 9 | 0 | 1.5 | FALSE
0.25 MVA 20/0.4 kV | 0.32 | 0.8 | 1.44 | 0.25 | 0.4 | 20 | 6 | 150 | Yzn5 | hv | 0 | -2 | 2 | 0 | 2.5 | FALSE
0.4 MVA 20/0.4 kV | 0.3375 | 1.35 | 1.425 | 0.4 | 0.4 | 20 | 6 | 150 | Dyn5 | hv | 0 | -2 | 2 | 0 | 2.5 | FALSE
0.63 MVA 20/0.4 kV | 0.2619 | 1.65 | 1.206 | 0.63 | 0.4 | 20 | 6 | 150 | Dyn5 | hv | 0 | -2 | 2 | 0 | 2.5 | FALSE
0.25 MVA 10/0.4 kV | 0.24 | 0.6 | 1.2 | 0.25 | 0.4 | 10 | 4 | 150 | Dyn5 | hv | 0 | -2 | 2 | 0 | 2.5 | FALSE
0.4 MVA 10/0.4 kV | 0.2375 | 0.95 | 1.325 | 0.4 | 0.4 | 10 | 4 | 150 | Dyn5 | hv | 0 | -2 | 2 | 0 | 2.5 | FALSE
0.63 MVA 10/0.4 kV | 0.1873 | 1.18 | 1.0794 | 0.63 | 0.4 | 10 | 4 | 150 | Dyn5 | hv | 0 | -2 | 2 | 0 | 2.5 | FALSE

## trafo3w_std_types
| sn_hv_mva | sn_mv_mva | sn_lv_mva | vn_hv_kv | vn_mv_kv | vn_lv_kv | vk_hv_percent | vk_mv_percent | vk_lv_percent | vkr_hv_percent | vkr_mv_percent | vkr_lv_percent | pfe_kw | i0_percent | shift_mv_degree | shift_lv_degree | vector_group | tap_side | tap_neutral | tap_min | tap_max | tap_step_percent
63/25/38 MVA 110/20/10 kV | 63 | 25 | 38 | 110 | 20 | 10 | 10.4 | 10.4 | 10.4 | 0.28 | 0.32 | 0.35 | 35 | 0.89 | 0 | 0 | YN0yn0yn0 | hv | 0 | -10 | 10 | 1.2
63/25/38 MVA 110/10/10 kV | 63 | 25 | 38 | 110 | 10 | 10 | 10.4 | 10.4 | 10.4 | 0.28 | 0.32 | 0.35 | 35 | 0.89 | 0 | 0 | YN0yn0yn0 | hv | 0 | -10 | 10 | 1.2

## fuse_std_types
| fuse_type | i_rated_a | t_avg | t_min | t_total | x_avg | x_min | x_total
HV 100A | HV 100A | 100 | 0 | [10.0, 3.64, 0.854, 0.281, 0.1, 0.0531, 0.022, 0.01] | [10.0, 4.267, 1.21, 0.403, 0.1, 0.058, 0.022, 0.01] | 0 | [300.0, 350.0, 450.0, 550.0, 700.0, 850.0, 1200.0, 1752.0] | [600.0, 700.0, 900.0, 1150.0, 1665.0, 2000.0, 3000.0, 4313.0]
HV 10A | HV 10A | 10 | 0 | [10.0, 1675.0, 0.344, 0.156, 0.1, 0.0417, 0.0171, 0.01] | [10.0, 1.3, 0.3, 0.155, 0.1, 0.0555, 0.023, 0.01] | 0 | [30.0, 32.0, 35.0, 37.0, 39.0, 50.0, 70.0, 88.0] | [60.0, 70.0, 80.0, 87.0, 94.0, 110.0, 150.0, 216.0]
HV 125A | HV 125A | 125 | 0 | [10.0, 1.82, 0.344, 0.1, 0.0467, 0.0269, 0.01] | [10.0, 2.478, 0.426, 0.1, 0.0427, 0.0211, 0.01] | 0 | [375.0, 500.0, 700.0, 925.0, 1200.0, 1500.0, 2341.0] | [750.0, 1000.0, 1500.0, 2200.0, 3000.0, 4000.0, 5765.0]
HV 160A | HV 160A | 160 | 0 | [10.0, 4.15, 1.03, 0.198, 0.1, 0.051, 0.0172, 0.01] | [10.0, 2.3, 0.734, 0.274, 0.1, 0.046, 0.0177, 0.01] | 0 | [480.0, 550.0, 700.0, 1000.0, 1260.0, 1600.0, 2500.0, 3227.0] | [960.0, 1300.0, 1700.0, 2200.0, 2996.0, 4000.0, 6000.0, 7946.0]
HV 16A | HV 16A | 16 | 0 | [10.0, 0.352, 0.164, 0.1, 0.0649, 0.0342, 0.01] | [10.0, 2.34, 0.722, 0.181, 0.1, 0.055, 0.0296, 0.01] | 0 | [48.0, 60.0, 65.0, 71.0, 80.0, 100.0, 162.0] | [96.0, 110.0, 125.0, 150.0, 168.0, 200.0, 250.0, 398.0]
HV 200A | HV 200A | 200 | 0 | [10.0, 4.267, 1.21, 0.403, 0.1, 0.058, 0.022, 0.01] | [10.0, 3.73, 1.654, 0.328, 0.1, 0.0531, 0.019, 0.01] | 0 | [600.0, 700.0, 900.0, 1150.0, 1665.0, 2000.0, 3000.0, 4313.0] | [1200.0, 1500.0, 1800.0, 2700.0, 3960.0, 5000.0, 7500.0, 10620.0]
HV 20A | HV 20A | 20 | 0 | [10.0, 1.3, 0.3, 0.155, 0.1, 0.0555, 0.023, 0.01] | [10.0, 1.3, 0.161, 0.1, 0.0611, 0.0399, 0.0141, 0.01] | 0 | [60.0, 70.0, 80.0, 87.0, 94.0, 110.0, 150.0, 216.0] | [120.0, 150.0, 200.0, 223.0, 260.0, 300.0, 450.0, 532.0]
HV 25A | HV 25A | 25 | 0 | [10.0, 2.512, 0.833, 0.299, 0.1, 0.0372, 0.0223, 0.01] | [10.0, 3.125, 0.597, 0.198, 0.1, 0.0378, 0.022, 0.01] | 0 | [75.0, 82.0, 90.0, 100.0, 124.0, 170.0, 200.0, 289.0] | [150.0, 170.0, 210.0, 250.0, 294.0, 400.0, 500.0, 711.0]
HV 31.5A | HV 31.5A | 31.5 | 0 | [10.0, 2.34, 0.722, 0.181, 0.1, 0.055, 0.0296, 0.01] | [10.0, 2.84, 0.368, 0.164, 0.1, 0.0621, 0.0378, 0.0195, 0.01] | 0 | [95.0, 110.0, 125.0, 150.0, 165.0, 200.0, 250.0, 390.0] | [189.0, 220.0, 300.0, 350.0, 393.0, 450.0, 530.0, 700.0, 960.0]
HV 40A | HV 40A | 40 | 0 | [10.0, 1.3, 0.161, 0.1, 0.0611, 0.0399, 0.0141, 0.01] | [10.0, 2.05, 0.369, 0.198, 0.1, 0.051, 0.0298, 0.01] | 0 | [120.0, 150.0, 200.0, 223.0, 260.0, 300.0, 450.0, 532.0] | [240.0, 300.0, 400.0, 450.0, 530.0, 650.0, 800.0, 1311.0]
HV 50A | HV 50A | 50 | 0 | [10.0, 3.215, 0.597, 0.198, 0.1, 0.0378, 0.022, 0.01] | [10.0, 3.64, 0.854, 0.281, 0.1, 0.0531, 0.022, 0.01] | 0 | [150.0, 170.0, 210.0, 250.0, 294.0, 400.0, 500.0, 711.0] | [300.0, 350.0, 450.0, 550.0, 700.0, 850.0, 1200.0, 1752.0]
HV 6.3A | HV 6.3A | 6.3 | 0 | [10.0, 1.39, 0.344, 0.168, 0.1, 0.056, 0.0263, 0.01] | [10.0, 1.711, 0.516, 0.198, 0.1, 0.0634, 0.0303, 0.01] | 0 | [19.0, 19.5, 20.4, 20.8, 22.0, 25.0, 32.0, 48.0] | [38.0, 40.0, 43.0, 48.0, 53.0, 60.0, 75.0, 118.0]
HV 63A | HV 63A | 63 | 0 | [10.0, 2.84, 0.368, 0.164, 0.1, 0.0621, 0.0378, 0.0195, 0.01] | [10.0, 1.82, 0.344, 0.1, 0.0467, 0.0269, 0.01] | 0 | [189.0, 220.0, 300.0, 350.0, 393.0, 450.0, 530.0, 700.0, 961.0] | [378.0, 500.0, 700.0, 934.0, 1200.0, 1500.0, 2366.0]
HV 80A | HV 80A | 80 | 0 | [10.0, 2.05, 0.369, 0.198, 0.1, 0.051, 0.0298, 0.01] | [10.0, 4.15, 1.03, 0.198, 0.1, 0.051, 0.0172, 0.01] | 0 | [240.0, 300.0, 400.0, 450.0, 530.0, 650.0, 800.0, 1311.0] | [480.0, 550.0, 700.0, 1000.0, 1260.0, 1600.0, 2500.0, 3227.0]
Siemens NH-1-100 | Siemens NH-1-100 | 100 | [5400.0, 2000.0, 400.0, 20.0, 1.0, 0.2, 0.012, 0.004] | 0 | 0 | [150.0, 190.0, 250.0, 430.0, 900.0, 1250.0, 2700.0, 3600.0] | 0 | 0
Siemens NH-1-125 | Siemens NH-1-125 | 125 | [4800.0, 120.0, 7.0, 0.1, 0.004] | 0 | 0 | [180.0, 400.0, 740.0, 2000.0, 4250.0] | 0 | 0
Siemens NH-1-16 | Siemens NH-1-16 | 16 | [4000.0, 400.0, 2.0, 0.1, 0.04, 0.01] | 0 | 0 | [26.0, 35.0, 75.0, 150.0, 200.0, 300.0] | 0 | 0
Siemens NH-1-160 | Siemens NH-1-160 | 160 | [4800.0, 120.0, 7.0, 0.1, 0.004] | 0 | 0 | [210.0, 500.0, 900.0, 2300.0, 5000.0] | 0 | 0
Siemens NH-1-25 | Siemens NH-1-25 | 25 | [4000.0, 1000.0, 10.0, 0.2, 0.02, 0.01] | 0 | 0 | [40.0, 50.0, 100.0, 210.0, 400.0, 500.0] | 0 | 0
Siemens NH-1-50 | Siemens NH-1-50 | 50 | [4000.0, 40.0, 4.0, 1.0, 0.02, 0.01] | 0 | 0 | [86.0, 200.0, 300.0, 400.0, 1000.0, 1280.0] | 0 | 0
Siemens NH-1-63 | Siemens NH-1-63 | 63 | [4000.0, 100.0, 10.0, 2.0, 0.04, 0.01] | 0 | 0 | [100.0, 200.0, 300.0, 400.0, 1000.0, 1500.0] | 0 | 0
Siemens NH-1-80 | Siemens NH-1-80 | 80 | [4800.0, 120.0, 7.0, 0.1, 0.01] | 0 | 0 | [150.58, 250.0, 450.0, 1150.0, 2470.0] | 0 | 0
Siemens NH-2-1000 | Siemens NH-2-1000 | 1000 | [4800.0, 120.0, 7.0, 0.1, 0.004] | 0 | 0 | [1900.0, 3500.0, 8400.0, 24000.0, 52000.0] | 0 | 0
Siemens NH-2-200 | Siemens NH-2-200 | 200 | [4800.0, 120.0, 7.0, 0.1, 0.004] | 0 | 0 | [280.0, 650.0, 1200.0, 3000.0, 7000.0] | 0 | 0
Siemens NH-2-224 | Siemens NH-2-224 | 224 | [4800.0, 120.0, 7.0, 0.2, 0.04, 0.004] | 0 | 0 | [400.0, 750.0, 1453.0, 3025.0, 4315.0, 7600.0] | 0 | 0
Siemens NH-2-250 | Siemens NH-2-250 | 250 | [4800.0, 120.0, 7.0, 0.1, 0.004] | 0 | 0 | [450.0, 800.0, 1650.0, 4000.0, 8500.0] | 0 | 0
Siemens NH-2-315 | Siemens NH-2-315 | 315 | [4800.0, 120.0, 7.0, 0.1, 0.004] | 0 | 0 | [550.0, 920.0, 1900.0, 5000.0, 11000.0] | 0 | 0
Siemens NH-2-355 | Siemens NH-2-355 | 355 | [4800.0, 120.0, 6.0, 0.1, 0.004] | 0 | 0 | [650.0, 1116.27, 2350.0, 5840.0, 12790.0] | 0 | 0
Siemens NH-2-400 | Siemens NH-2-400 | 400 | [4800.0, 120.0, 7.0, 0.1, 0.004] | 0 | 0 | [720.0, 1350.0, 2800.0, 6500.0, 15000.0] | 0 | 0
Siemens NH-2-425 | Siemens NH-2-425 | 425 | [4800.0, 120.0, 7.0, 0.1, 0.004] | 0 | 0 | [850.0, 1500.0, 3050.0, 7500.0, 16500.0] | 0 | 0
Siemens NH-2-630 | Siemens NH-2-630 | 630 | [4800.0, 120.0, 7.0, 0.1, 0.004] | 0 | 0 | [1200.0, 2000.0, 4800.0, 12000.0, 26000.0] | 0 | 0

## dtypes
| element | column | dtype
0 | bus | name | object
1 | bus | vn_kv | float64
2 | bus | type | object
3 | bus | zone | object
4 | bus | in_service | bool
5 | load | name | object
6 | load | bus | uint32
7 | load | p_mw | float64
8 | load | q_mvar | float64
9 | load | const_z_percent | float64
10 | load | const_i_percent | float64
11 | load | sn_mva | float64
12 | load | scaling | float64
13 | load | in_service | bool
14 | load | type | object
15 | ext_grid | name | object
16 | ext_grid | bus | uint32
17 | ext_grid | vm_pu | float64
18 | ext_grid | va_degree | float64
19 | ext_grid | slack_weight | float64
20 | ext_grid | in_service | bool
21 | line | name | object
22 | line | std_type | object
23 | line | from_bus | uint32
24 | line | to_bus | uint32
25 | line | length_km | float64
26 | line | r_ohm_per_km | float64
27 | line | x_ohm_per_km | float64
28 | line | c_nf_per_km | float64
29 | line | g_us_per_km | float64
30 | line | max_i_ka | float64
31 | line | df | float64
32 | line | parallel | uint32
33 | line | type | object
34 | line | in_service | bool
35 | trafo | name | object
36 | trafo | std_type | object
37 | trafo | hv_bus | uint32
38 | trafo | lv_bus | uint32
39 | trafo | sn_mva | float64
40 | trafo | vn_hv_kv | float64
41 | trafo | vn_lv_kv | float64
42 | trafo | vk_percent | float64
43 | trafo | vkr_percent | float64
44 | trafo | pfe_kw | float64
45 | trafo | i0_percent | float64
46 | trafo | shift_degree | float64
47 | trafo | tap_side | object
48 | trafo | tap_neutral | int32
49 | trafo | tap_min | int32
50 | trafo | tap_max | int32
51 | trafo | tap_step_percent | float64
52 | trafo | tap_step_degree | float64
53 | trafo | tap_pos | int32
54 | trafo | tap_phase_shifter | bool
55 | trafo | parallel | uint32
56 | trafo | df | float64
57 | trafo | in_service | bool
58 | line_geodata | coords | object
59 | bus_geodata | x | float64
60 | bus_geodata | y | float64
61 | bus_geodata | coords | object

## parameters
| version | format_version | converged | OPF_converged | name | f_hz | sn_mva
0 | 2.14.6 | 2.14.0 | FALSE | FALSE |  | 50 | 1