## bus
| name | vn_kv | type | zone | in_service
0 | bus_LV_5-8_0_4_node_0 | 0.4 | n |  | TRUE
1 | bus_LV_5-8_0_4_node_1 | 0.4 | n |  | TRUE
2 | bus_LV_5-8_0_4_node_2 | 0.4 | n |  | TRUE
3 | bus_LV_5-8_0_4_node_3 | 0.4 | n |  | TRUE
4 | bus_LV_5-8_0_4_node_4 | 0.4 | n |  | TRUE
5 | bus_LV_5-8_0_4_node_64 | 0.4 | n |  | TRUE
6 | bus_LV_5-8_0_4_node_84 | 0.4 | n |  | TRUE
7 | bus_LV_5-8_0_4_node_66 | 0.4 | n |  | TRUE
8 | bus_LV_5-8_0_4_node_63 | 0.4 | n |  | TRUE
9 | bus_LV_5-8_0_4_node_86 | 0.4 | n |  | TRUE
10 | bus_LV_5-8_0_4_node_82 | 0.4 | n |  | TRUE
11 | bus_LV_5-8_0_4_node_5 | 0.4 | n |  | TRUE
12 | bus_LV_5-8_0_4_node_6 | 0.4 | n |  | TRUE
13 | bus_LV_5-8_0_4_node_7 | 0.4 | n |  | TRUE
14 | bus_LV_5-8_0_4_node_8 | 0.4 | n |  | TRUE
15 | bus_LV_5-8_0_4_node_9 | 0.4 | n |  | TRUE
16 | bus_LV_5-8_0_4_node_10 | 0.4 | n |  | TRUE
17 | bus_LV_5-8_0_4_node_106 | 0.4 | n |  | TRUE
18 | bus_LV_5-8_0_4_node_91 | 0.4 | n |  | TRUE
19 | bus_LV_5-8_0_4_node_73 | 0.4 | n |  | TRUE
20 | bus_LV_5-8_0_4_node_62 | 0.4 | n |  | TRUE
21 | bus_LV_5-8_0_4_node_104 | 0.4 | n |  | TRUE
22 | bus_LV_5-8_0_4_node_89 | 0.4 | n |  | TRUE
23 | bus_LV_5-8_0_4_node_102 | 0.4 | n |  | TRUE
24 | bus_LV_5-8_0_4_node_50 | 0.4 | n |  | TRUE
25 | bus_LV_5-8_0_4_node_60 | 0.4 | n |  | TRUE
26 | bus_LV_5-8_0_4_node_11 | 0.4 | n |  | TRUE
27 | bus_LV_5-8_0_4_node_12 | 0.4 | n |  | TRUE
28 | bus_LV_5-8_0_4_node_13 | 0.4 | n |  | TRUE
29 | bus_LV_5-8_0_4_node_14 | 0.4 | n |  | TRUE
30 | bus_LV_5-8_0_4_node_114 | 0.4 | n |  | TRUE
31 | bus_LV_5-8_0_4_node_92 | 0.4 | n |  | TRUE
32 | bus_LV_5-8_0_4_node_127 | 0.4 | n |  | TRUE
33 | bus_LV_5-8_0_4_node_61 | 0.4 | n |  | TRUE
34 | bus_LV_5-8_0_4_node_15 | 0.4 | n |  | TRUE
35 | bus_LV_5-8_0_4_node_16 | 0.4 | n |  | TRUE
36 | bus_LV_5-8_0_4_node_17 | 0.4 | n |  | TRUE
37 | bus_LV_5-8_0_4_node_18 | 0.4 | n |  | TRUE
38 | bus_LV_5-8_0_4_node_130 | 0.4 | n |  | TRUE
39 | bus_LV_5-8_0_4_node_19 | 0.4 | n |  | TRUE
40 | bus_LV_5-8_0_4_node_87 | 0.4 | n |  | TRUE
41 | bus_LV_5-8_0_4_node_40 | 0.4 | n |  | TRUE
42 | bus_LV_5-8_0_4_node_129 | 0.4 | n |  | TRUE
43 | bus_LV_5-8_0_4_node_41 | 0.4 | n |  | TRUE
44 | bus_LV_5-8_0_4_node_81 | 0.4 | n |  | TRUE
45 | bus_LV_5-8_0_4_node_20 | 0.4 | n |  | TRUE
46 | bus_LV_5-8_0_4_node_21 | 0.4 | n |  | TRUE
47 | bus_LV_5-8_0_4_node_22 | 0.4 | n |  | TRUE
48 | bus_LV_5-8_0_4_node_23 | 0.4 | n |  | TRUE
49 | bus_LV_5-8_0_4_node_24 | 0.4 | n |  | TRUE
50 | bus_LV_5-8_0_4_node_125 | 0.4 | n |  | TRUE
51 | bus_LV_5-8_0_4_node_113 | 0.4 | n |  | TRUE
52 | bus_LV_5-8_0_4_node_123 | 0.4 | n |  | TRUE
53 | bus_LV_5-8_0_4_node_29 | 0.4 | n |  | TRUE
54 | bus_LV_5-8_0_4_node_25 | 0.4 | n |  | TRUE
55 | bus_LV_5-8_0_4_node_26 | 0.4 | n |  | TRUE
56 | bus_LV_5-8_0_4_node_27 | 0.4 | n |  | TRUE
57 | bus_LV_5-8_0_4_node_28 | 0.4 | n |  | TRUE
58 | bus_LV_5-8_0_4_node_90 | 0.4 | n |  | TRUE
59 | bus_LV_5-8_0_4_node_30 | 0.4 | n |  | TRUE
60 | bus_LV_5-8_0_4_node_31 | 0.4 | n |  | TRUE
61 | bus_LV_5-8_0_4_node_32 | 0.4 | n |  | TRUE
62 | bus_LV_5-8_0_4_node_33 | 0.4 | n |  | TRUE
63 | bus_LV_5-8_0_4_node_34 | 0.4 | n |  | TRUE
64 | bus_LV_5-8_0_4_node_103 | 0.4 | n |  | TRUE
65 | bus_LV_5-8_0_4_node_72 | 0.4 | n |  | TRUE
66 | bus_LV_5-8_0_4_node_57 | 0.4 | n |  | TRUE
67 | bus_LV_5-8_0_4_node_71 | 0.4 | n |  | TRUE
68 | bus_LV_5-8_0_4_node_35 | 0.4 | n |  | TRUE
69 | bus_LV_5-8_0_4_node_36 | 0.4 | n |  | TRUE
70 | bus_LV_5-8_0_4_node_37 | 0.4 | n |  | TRUE
71 | bus_LV_5-8_0_4_node_38 | 0.4 | n |  | TRUE
72 | bus_LV_5-8_0_4_node_39 | 0.4 | n |  | TRUE
73 | bus_LV_5-8_0_4_node_78 | 0.4 | n |  | TRUE
74 | bus_LV_5-8_0_4_node_80 | 0.4 | n |  | TRUE
75 | bus_LV_5-8_0_4_node_77 | 0.4 | n |  | TRUE
76 | bus_LV_5-8_0_4_node_120 | 0.4 | n |  | TRUE
77 | bus_LV_5-8_0_4_node_119 | 0.4 | n |  | TRUE
78 | bus_LV_5-8_0_4_node_126 | 0.4 | n |  | TRUE
79 | bus_LV_5-8_0_4_node_79 | 0.4 | n |  | TRUE
80 | bus_LV_5-8_0_4_node_110 | 0.4 | n |  | TRUE
81 | bus_LV_5-8_0_4_node_51 | 0.4 | n |  | TRUE
82 | bus_LV_5-8_0_4_node_42 | 0.4 | n |  | TRUE
83 | bus_LV_5-8_0_4_node_43 | 0.4 | n |  | TRUE
84 | bus_LV_5-8_0_4_node_44 | 0.4 | n |  | TRUE
85 | bus_LV_5-8_0_4_node_45 | 0.4 | n |  | TRUE
86 | bus_LV_5-8_0_4_node_46 | 0.4 | n |  | TRUE
87 | bus_LV_5-8_0_4_node_93 | 0.4 | n |  | TRUE
88 | bus_LV_5-8_0_4_node_96 | 0.4 | n |  | TRUE
89 | bus_LV_5-8_0_4_node_94 | 0.4 | n |  | TRUE
90 | bus_LV_5-8_0_4_node_95 | 0.4 | n |  | TRUE
91 | bus_LV_5-8_0_4_node_47 | 0.4 | n |  | TRUE
92 | bus_LV_5-8_0_4_node_48 | 0.4 | n |  | TRUE
93 | bus_LV_5-8_0_4_node_49 | 0.4 | n |  | TRUE
94 | bus_LV_5-8_0_4_node_52 | 0.4 | n |  | TRUE
95 | bus_LV_5-8_0_4_node_112 | 0.4 | n |  | TRUE
96 | bus_LV_5-8_0_4_node_67 | 0.4 | n |  | TRUE
97 | bus_LV_5-8_0_4_node_111 | 0.4 | n |  | TRUE
98 | bus_LV_5-8_0_4_node_53 | 0.4 | n |  | TRUE
99 | bus_LV_5-8_0_4_node_54 | 0.4 | n |  | TRUE
100 | bus_LV_5-8_0_4_node_55 | 0.4 | n |  | TRUE
101 | bus_LV_5-8_0_4_node_56 | 0.4 | n |  | TRUE
102 | bus_LV_5-8_0_4_node_58 | 0.4 | n |  | TRUE
103 | bus_LV_5-8_0_4_node_59 | 0.4 | n |  | TRUE
104 | bus_LV_5-8_0_4_node_134 | 0.4 | n |  | TRUE
105 | bus_LV_5-8_0_4_node_65 | 0.4 | n |  | TRUE
106 | bus_LV_5-8_0_4_node_68 | 0.4 | n |  | TRUE
107 | bus_LV_5-8_0_4_node_118 | 0.4 | n |  | TRUE
108 | bus_LV_5-8_0_4_node_131 | 0.4 | n |  | TRUE
109 | bus_LV_5-8_0_4_node_117 | 0.4 | n |  | TRUE
110 | bus_LV_5-8_0_4_node_76 | 0.4 | n |  | TRUE
111 | bus_LV_5-8_0_4_node_69 | 0.4 | n |  | TRUE
112 | bus_LV_5-8_0_4_node_70 | 0.4 | n |  | TRUE
113 | bus_LV_5-8_0_4_node_74 | 0.4 | n |  | TRUE
114 | bus_LV_5-8_0_4_node_75 | 0.4 | n |  | TRUE
115 | bus_LV_5-8_0_4_node_83 | 0.4 | n |  | TRUE
116 | bus_LV_5-8_0_4_node_85 | 0.4 | n |  | TRUE
117 | bus_LV_5-8_0_4_node_100 | 0.4 | n |  | TRUE
118 | bus_LV_5-8_0_4_node_98 | 0.4 | n |  | TRUE
119 | bus_LV_5-8_0_4_node_128 | 0.4 | n |  | TRUE
120 | bus_LV_5-8_0_4_node_108 | 0.4 | n |  | TRUE
121 | bus_LV_5-8_0_4_node_109 | 0.4 | n |  | TRUE
122 | bus_LV_5-8_0_4_node_97 | 0.4 | n |  | TRUE
123 | bus_LV_5-8_0_4_node_99 | 0.4 | n |  | TRUE
124 | bus_LV_5-8_0_4_node_101 | 0.4 | n |  | TRUE
125 | bus_LV_5-8_0_4_node_115 | 0.4 | n |  | TRUE
126 | bus_LV_5-8_0_4_node_105 | 0.4 | n |  | TRUE
127 | bus_LV_5-8_0_4_node_107 | 0.4 | n |  | TRUE
128 | bus_LV_5-8_0_4_node_132 | 0.4 | n |  | TRUE
129 | bus_LV_5-8_0_4_node_124 | 0.4 | n |  | TRUE
130 | bus_LV_5-8_0_4_node_116 | 0.4 | n |  | TRUE
131 | bus_LV_5-8_0_4_node_121 | 0.4 | n |  | TRUE
132 | bus_LV_5-8_0_4_node_122 | 0.4 | n |  | TRUE
133 | bus_MV_503_0_node_39 | 20 | n |  | TRUE

## load
| name | bus | p_mw | q_mvar | const_z_percent | const_i_percent | sn_mva | scaling | in_service | type
0 | LV_5-8_0_4_load_0 | 0 | 0.0016357 | 0.00040995 | 0 | 0 |  | 1 | TRUE | wye
1 | LV_5-8_0_4_load_1 | 1 | 0.001343 | 0.00033658 | 0 | 0 |  | 1 | TRUE | wye
2 | LV_5-8_0_4_load_2 | 2 | 0.0013484 | 0.00033794 | 0 | 0 |  | 1 | TRUE | wye
3 | LV_5-8_0_4_load_3 | 3 | 0.0013585 | 0.00034047 | 0 | 0 |  | 1 | TRUE | wye
4 | LV_5-8_0_4_load_4 | 4 | 0.0013353 | 0.00033466 | 0 | 0 |  | 1 | TRUE | wye
5 | LV_5-8_0_4_load_66 | 7 | 0.0033492 | 0.00083938 | 0 | 0 |  | 1 | TRUE | wye
6 | LV_5-8_0_4_load_63 | 8 | 0.010729 | 0.0026889 | 0 | 0 |  | 1 | TRUE | wye
7 | LV_5-8_0_4_load_86 | 9 | 0.0016874 | 0.0004229 | 0 | 0 |  | 1 | TRUE | wye
8 | LV_5-8_0_4_load_82 | 10 | 0.0019724 | 0.00049433 | 0 | 0 |  | 1 | TRUE | wye
9 | LV_5-8_0_4_load_5 | 11 | 0.0064587 | 0.0016187 | 0 | 0 |  | 1 | TRUE | wye
10 | LV_5-8_0_4_load_8 | 14 | 0.0032621 | 0.00081756 | 0 | 0 |  | 1 | TRUE | wye
11 | LV_5-8_0_4_load_9 | 15 | 0.0026357 | 0.00066056 | 0 | 0 |  | 1 | TRUE | wye
12 | LV_5-8_0_4_load_91 | 18 | 0.002654 | 0.00066517 | 0 | 0 |  | 1 | TRUE | wye
13 | LV_5-8_0_4_load_62 | 20 | 0.0056468 | 0.0014152 | 0 | 0 |  | 1 | TRUE | wye
14 | LV_5-8_0_4_load_104 | 21 | 0.0033471 | 0.00083886 | 0 | 0 |  | 1 | TRUE | wye
15 | LV_5-8_0_4_load_89 | 22 | 0.0064703 | 0.0016216 | 0 | 0 |  | 1 | TRUE | wye
16 | LV_5-8_0_4_load_102 | 23 | 0.0015509 | 0.00038868 | 0 | 0 |  | 1 | TRUE | wye
17 | LV_5-8_0_4_load_50 | 24 | 0.0083514 | 0.0020931 | 0 | 0 |  | 1 | TRUE | wye
18 | LV_5-8_0_4_load_60 | 25 | 0.0026416 | 0.00066205 | 0 | 0 |  | 1 | TRUE | wye
19 | LV_5-8_0_4_load_11 | 26 | 0.0020359 | 0.00051025 | 0 | 0 |  | 1 | TRUE | wye
20 | LV_5-8_0_4_load_12 | 27 | 0.0014187 | 0.00035556 | 0 | 0 |  | 1 | TRUE | wye
21 | LV_5-8_0_4_load_13 | 28 | 0.0015435 | 0.00038684 | 0 | 0 |  | 1 | TRUE | wye
22 | LV_5-8_0_4_load_114 | 30 | 0.0047604 | 0.0011931 | 0 | 0 |  | 1 | TRUE | wye
23 | LV_5-8_0_4_load_127 | 32 | 0.01604 | 0.00402 | 0 | 0 |  | 1 | TRUE | wye
24 | LV_5-8_0_4_load_15 | 34 | 0.0056673 | 0.0014204 | 0 | 0 |  | 1 | TRUE | wye
25 | LV_5-8_0_4_load_16 | 35 | 0.0020059 | 0.00050272 | 0 | 0 |  | 1 | TRUE | wye
26 | LV_5-8_0_4_load_17 | 36 | 0.0040844 | 0.0010236 | 0 | 0 |  | 1 | TRUE | wye
27 | LV_5-8_0_4_load_18 | 37 | 0.0033197 | 0.00083199 | 0 | 0 |  | 1 | TRUE | wye
28 | LV_5-8_0_4_load_130 | 38 | 0.0034195 | 0.00085701 | 0 | 0 |  | 1 | TRUE | wye
29 | LV_5-8_0_4_load_19 | 39 | 0.001305 | 0.00032706 | 0 | 0 |  | 1 | TRUE | wye
30 | LV_5-8_0_4_load_87 | 40 | 0.0024068 | 0.00060319 | 0 | 0 |  | 1 | TRUE | wye
31 | LV_5-8_0_4_load_40 | 41 | 0.0012747 | 0.00031947 | 0 | 0 |  | 1 | TRUE | wye
32 | LV_5-8_0_4_load_129 | 42 | 0.0012742 | 0.00031935 | 0 | 0 |  | 1 | TRUE | wye
33 | LV_5-8_0_4_load_41 | 43 | 0.0022899 | 0.00057391 | 0 | 0 |  | 1 | TRUE | wye
34 | LV_5-8_0_4_load_81 | 44 | 0.0013048 | 0.00032701 | 0 | 0 |  | 1 | TRUE | wye
35 | LV_5-8_0_4_load_20 | 45 | 0.002164 | 0.00054235 | 0 | 0 |  | 1 | TRUE | wye
36 | LV_5-8_0_4_load_21 | 46 | 0.014137 | 0.0035432 | 0 | 0 |  | 1 | TRUE | wye
37 | LV_5-8_0_4_load_22 | 47 | 0.0021398 | 0.00053629 | 0 | 0 |  | 1 | TRUE | wye
38 | LV_5-8_0_4_load_24 | 49 | 0.0021292 | 0.00053363 | 0 | 0 |  | 1 | TRUE | wye
39 | LV_5-8_0_4_load_125 | 50 | 0.0031677 | 0.00079389 | 0 | 0 |  | 1 | TRUE | wye
40 | LV_5-8_0_4_load_113 | 51 | 0.004942 | 0.0012386 | 0 | 0 |  | 1 | TRUE | wye
41 | LV_5-8_0_4_load_29 | 53 | 0.0021686 | 0.00054351 | 0 | 0 |  | 1 | TRUE | wye
42 | LV_5-8_0_4_load_25 | 54 | 0.0062854 | 0.0015753 | 0 | 0 |  | 1 | TRUE | wye
43 | LV_5-8_0_4_load_26 | 55 | 0.002086 | 0.0005228 | 0 | 0 |  | 1 | TRUE | wye
44 | LV_5-8_0_4_load_27 | 56 | 0.0020989 | 0.00052603 | 0 | 0 |  | 1 | TRUE | wye
45 | LV_5-8_0_4_load_28 | 57 | 0.0020662 | 0.00051783 | 0 | 0 |  | 1 | TRUE | wye
46 | LV_5-8_0_4_load_90 | 58 | 0.0021242 | 0.00053237 | 0 | 0 |  | 1 | TRUE | wye
47 | LV_5-8_0_4_load_30 | 59 | 0.0014038 | 0.00035182 | 0 | 0 |  | 1 | TRUE | wye
48 | LV_5-8_0_4_load_31 | 60 | 0.0016561 | 0.00041507 | 0 | 0 |  | 1 | TRUE | wye
49 | LV_5-8_0_4_load_32 | 61 | 0.0012008 | 0.00030094 | 0 | 0 |  | 1 | TRUE | wye
50 | LV_5-8_0_4_load_33 | 62 | 0.0016409 | 0.00041124 | 0 | 0 |  | 1 | TRUE | wye
51 | LV_5-8_0_4_load_34 | 63 | 0.001211 | 0.0003035 | 0 | 0 |  | 1 | TRUE | wye
52 | LV_5-8_0_4_load_103 | 64 | 0.0015425 | 0.0003866 | 0 | 0 |  | 1 | TRUE | wye
53 | LV_5-8_0_4_load_72 | 65 | 0.0021867 | 0.00054805 | 0 | 0 |  | 1 | TRUE | wye
54 | LV_5-8_0_4_load_57 | 66 | 0.001749 | 0.00043834 | 0 | 0 |  | 1 | TRUE | wye
55 | LV_5-8_0_4_load_35 | 68 | 0.0021839 | 0.00054733 | 0 | 0 |  | 1 | TRUE | wye
56 | LV_5-8_0_4_load_36 | 69 | 0.0022806 | 0.00057157 | 0 | 0 |  | 1 | TRUE | wye
57 | LV_5-8_0_4_load_37 | 70 | 0.0018303 | 0.00045871 | 0 | 0 |  | 1 | TRUE | wye
58 | LV_5-8_0_4_load_38 | 71 | 0.0020364 | 0.00051038 | 0 | 0 |  | 1 | TRUE | wye
59 | LV_5-8_0_4_load_78 | 73 | 0.0026216 | 0.00065703 | 0 | 0 |  | 1 | TRUE | wye
60 | LV_5-8_0_4_load_80 | 74 | 0.0078502 | 0.0019675 | 0 | 0 |  | 1 | TRUE | wye
61 | LV_5-8_0_4_load_77 | 75 | 0.0025827 | 0.00064728 | 0 | 0 |  | 1 | TRUE | wye
62 | LV_5-8_0_4_load_120 | 76 | 0.0028386 | 0.00071142 | 0 | 0 |  | 1 | TRUE | wye
63 | LV_5-8_0_4_load_119 | 77 | 0.0042313 | 0.0010605 | 0 | 0 |  | 1 | TRUE | wye
64 | LV_5-8_0_4_load_126 | 78 | 0.002413 | 0.00060475 | 0 | 0 |  | 1 | TRUE | wye
65 | LV_5-8_0_4_load_110 | 80 | 0.002848 | 0.00071377 | 0 | 0 |  | 1 | TRUE | wye
66 | LV_5-8_0_4_load_42 | 82 | 0.0038731 | 0.00097068 | 0 | 0 |  | 1 | TRUE | wye
67 | LV_5-8_0_4_load_43 | 83 | 0.002136 | 0.00053532 | 0 | 0 |  | 1 | TRUE | wye
68 | LV_5-8_0_4_load_44 | 84 | 0.0016803 | 0.00042112 | 0 | 0 |  | 1 | TRUE | wye
69 | LV_5-8_0_4_load_45 | 85 | 0.0024601 | 0.00061657 | 0 | 0 |  | 1 | TRUE | wye
70 | LV_5-8_0_4_load_46 | 86 | 0.0010686 | 0.00026781 | 0 | 0 |  | 1 | TRUE | wye
71 | LV_5-8_0_4_load_93 | 87 | 0.0028415 | 0.00071215 | 0 | 0 |  | 1 | TRUE | wye
72 | LV_5-8_0_4_load_96 | 88 | 0.0038724 | 0.00097053 | 0 | 0 |  | 1 | TRUE | wye
73 | LV_5-8_0_4_load_94 | 89 | 0.0028479 | 0.00071375 | 0 | 0 |  | 1 | TRUE | wye
74 | LV_5-8_0_4_load_95 | 90 | 0.0010647 | 0.00026683 | 0 | 0 |  | 1 | TRUE | wye
75 | LV_5-8_0_4_load_47 | 91 | 0.010089 | 0.0025285 | 0 | 0 |  | 1 | TRUE | wye
76 | LV_5-8_0_4_load_48 | 92 | 0.0082803 | 0.0020752 | 0 | 0 |  | 1 | TRUE | wye
77 | LV_5-8_0_4_load_52 | 94 | 0.015537 | 0.0038939 | 0 | 0 |  | 1 | TRUE | wye
78 | LV_5-8_0_4_load_112 | 95 | 0.0039551 | 0.00099125 | 0 | 0 |  | 1 | TRUE | wye
79 | LV_5-8_0_4_load_67 | 96 | 0.0063052 | 0.0015802 | 0 | 0 |  | 1 | TRUE | wye
80 | LV_5-8_0_4_load_111 | 97 | 0.003843 | 0.00096314 | 0 | 0 |  | 1 | TRUE | wye
81 | LV_5-8_0_4_load_53 | 98 | 0.001538 | 0.00038547 | 0 | 0 |  | 1 | TRUE | wye
82 | LV_5-8_0_4_load_54 | 99 | 0.0012362 | 0.00030983 | 0 | 0 |  | 1 | TRUE | wye
83 | LV_5-8_0_4_load_55 | 100 | 0.0013223 | 0.00033139 | 0 | 0 |  | 1 | TRUE | wye
84 | LV_5-8_0_4_load_56 | 101 | 0.0018549 | 0.00046489 | 0 | 0 |  | 1 | TRUE | wye
85 | LV_5-8_0_4_load_58 | 102 | 0.0035812 | 0.00089754 | 0 | 0 |  | 1 | TRUE | wye
86 | LV_5-8_0_4_load_59 | 103 | 0.0016172 | 0.00040531 | 0 | 0 |  | 1 | TRUE | wye
87 | LV_5-8_0_4_load_134 | 104 | 0.0052759 | 0.0013223 | 0 | 0 |  | 1 | TRUE | wye
88 | LV_5-8_0_4_load_68 | 106 | 0.0030218 | 0.00075733 | 0 | 0 |  | 1 | TRUE | wye
89 | LV_5-8_0_4_load_131 | 108 | 0.00294 | 0.00073683 | 0 | 0 |  | 1 | TRUE | wye
90 | LV_5-8_0_4_load_76 | 110 | 0.0029492 | 0.00073913 | 0 | 0 |  | 1 | TRUE | wye
91 | LV_5-8_0_4_load_69 | 111 | 0.0011999 | 0.00030073 | 0 | 0 |  | 1 | TRUE | wye
92 | LV_5-8_0_4_load_70 | 112 | 0.0012157 | 0.00030468 | 0 | 0 |  | 1 | TRUE | wye
93 | LV_5-8_0_4_load_74 | 113 | 0.0030196 | 0.00075677 | 0 | 0 |  | 1 | TRUE | wye
94 | LV_5-8_0_4_load_75 | 114 | 0.0029579 | 0.00074132 | 0 | 0 |  | 1 | TRUE | wye
95 | LV_5-8_0_4_load_83 | 115 | 0.0016584 | 0.00041564 | 0 | 0 |  | 1 | TRUE | wye
96 | LV_5-8_0_4_load_85 | 116 | 0.0058399 | 0.0014636 | 0 | 0 |  | 1 | TRUE | wye
97 | LV_5-8_0_4_load_100 | 117 | 0.001889 | 0.00047343 | 0 | 0 |  | 1 | TRUE | wye
98 | LV_5-8_0_4_load_98 | 118 | 0.0024047 | 0.00060268 | 0 | 0 |  | 1 | TRUE | wye
99 | LV_5-8_0_4_load_128 | 119 | 0.0060894 | 0.0015262 | 0 | 0 |  | 1 | TRUE | wye
100 | LV_5-8_0_4_load_108 | 120 | 0.0022924 | 0.00057452 | 0 | 0 |  | 1 | TRUE | wye
101 | LV_5-8_0_4_load_109 | 121 | 0.0020275 | 0.00050815 | 0 | 0 |  | 1 | TRUE | wye
102 | LV_5-8_0_4_load_97 | 122 | 0.0016504 | 0.00041363 | 0 | 0 |  | 1 | TRUE | wye
103 | LV_5-8_0_4_load_101 | 124 | 0.0013589 | 0.00034058 | 0 | 0 |  | 1 | TRUE | wye
104 | LV_5-8_0_4_load_115 | 125 | 0.001889 | 0.00047342 | 0 | 0 |  | 1 | TRUE | wye
105 | LV_5-8_0_4_load_105 | 126 | 0.0025695 | 0.00064397 | 0 | 0 |  | 1 | TRUE | wye
106 | LV_5-8_0_4_load_107 | 127 | 0.0038816 | 0.00097282 | 0 | 0 |  | 1 | TRUE | wye
107 | LV_5-8_0_4_load_132 | 128 | 0.0038196 | 0.00095728 | 0 | 0 |  | 1 | TRUE | wye
108 | LV_5-8_0_4_load_124 | 129 | 0.0037413 | 0.00093767 | 0 | 0 |  | 1 | TRUE | wye
109 | LV_5-8_0_4_load_116 | 130 | 0.0020541 | 0.0005148 | 0 | 0 |  | 1 | TRUE | wye
110 | LV_5-8_0_4_load_121 | 131 | 0.0038037 | 0.0009533 | 0 | 0 |  | 1 | TRUE | wye
111 | LV_5-8_0_4_load_122 | 132 | 0.0037598 | 0.00094228 | 0 | 0 |  | 1 | TRUE | wye

## ext_grid
| name | bus | vm_pu | va_degree | slack_weight | in_service
0 |  | 92 | 1 | 0 | 1 | TRUE

## line
| name | std_type | from_bus | to_bus | length_km | r_ohm_per_km | x_ohm_per_km | c_nf_per_km | g_us_per_km | max_i_ka | df | parallel | type | in_service
0 | LV_5-8_0_4_line_0 |  | 0 | 1 | 0.006796 | 0.125 | 0.08 | 261 | 0 | 0.364 | 1 | 1 | cs | TRUE
1 | LV_5-8_0_4_line_1 |  | 0 | 2 | 0.010255 | 0.125 | 0.08 | 261 | 0 | 0.364 | 1 | 1 | cs | TRUE
2 | LV_5-8_0_4_line_2 |  | 1 | 3 | 0.0065563 | 0.125 | 0.08 | 261 | 0 | 0.364 | 1 | 1 | cs | TRUE
3 | LV_5-8_0_4_line_3 |  | 2 | 4 | 0.0065387 | 0.125 | 0.08 | 261 | 0 | 0.364 | 1 | 1 | cs | TRUE
4 | LV_5-8_0_4_line_4 |  | 3 | 5 | 0.018837 | 0.125 | 0.08 | 261 | 0 | 0.364 | 1 | 1 | cs | TRUE
5 | LV_5-8_0_4_line_5 |  | 4 | 6 | 0.010961 | 0.125 | 0.08 | 261 | 0 | 0.364 | 1 | 1 | cs | TRUE
6 | LV_5-8_0_4_line_6 |  | 5 | 7 | 0.026649 | 0.125 | 0.08 | 261 | 0 | 0.364 | 1 | 1 | cs | TRUE
7 | LV_5-8_0_4_line_7 |  | 5 | 8 | 0.023725 | 0.125 | 0.08 | 261 | 0 | 0.364 | 1 | 1 | cs | TRUE
8 | LV_5-8_0_4_line_8 |  | 6 | 9 | 0.018099 | 0.125 | 0.08 | 261 | 0 | 0.364 | 1 | 1 | cs | TRUE
9 | LV_5-8_0_4_line_9 |  | 6 | 10 | 0.0048288 | 0.125 | 0.08 | 261 | 0 | 0.364 | 1 | 1 | cs | TRUE
10 | LV_5-8_0_4_line_10 |  | 7 | 107 | 0.031912 | 0.125 | 0.08 | 261 | 0 | 0.364 | 1 | 1 | cs | TRUE
11 | LV_5-8_0_4_line_11 |  | 8 | 105 | 0.0062467 | 0.125 | 0.08 | 261 | 0 | 0.364 | 1 | 1 | cs | TRUE
12 | LV_5-8_0_4_line_12 |  | 9 | 117 | 0.00091202 | 0.125 | 0.08 | 261 | 0 | 0.364 | 1 | 1 | cs | TRUE
13 | LV_5-8_0_4_line_13 |  | 10 | 115 | 0.016017 | 0.125 | 0.08 | 261 | 0 | 0.364 | 1 | 1 | cs | TRUE
14 | LV_5-8_0_4_line_14 |  | 11 | 12 | 0.018387 | 0.125 | 0.08 | 261 | 0 | 0.364 | 1 | 1 | cs | TRUE
15 | LV_5-8_0_4_line_15 |  | 11 | 13 | 0.010783 | 0.125 | 0.08 | 261 | 0 | 0.364 | 1 | 1 | cs | TRUE
16 | LV_5-8_0_4_line_16 |  | 12 | 14 | 0.017746 | 0.125 | 0.08 | 261 | 0 | 0.364 | 1 | 1 | cs | TRUE
17 | LV_5-8_0_4_line_17 |  | 12 | 15 | 0.019367 | 0.125 | 0.08 | 261 | 0 | 0.364 | 1 | 1 | cs | TRUE
18 | LV_5-8_0_4_line_18 |  | 13 | 16 | 0.044324 | 0.125 | 0.08 | 261 | 0 | 0.364 | 1 | 1 | cs | TRUE
19 | LV_5-8_0_4_line_19 |  | 14 | 17 | 0.017201 | 0.125 | 0.08 | 261 | 0 | 0.364 | 1 | 1 | cs | TRUE
20 | LV_5-8_0_4_line_20 |  | 15 | 18 | 0.0077934 | 0.125 | 0.08 | 261 | 0 | 0.364 | 1 | 1 | cs | TRUE
21 | LV_5-8_0_4_line_21 |  | 16 | 19 | 0.006515 | 0.125 | 0.08 | 261 | 0 | 0.364 | 1 | 2 | cs | TRUE
22 | LV_5-8_0_4_line_22 |  | 16 | 20 | 0.014121 | 0.125 | 0.08 | 261 | 0 | 0.364 | 1 | 1 | cs | TRUE
23 | LV_5-8_0_4_line_23 |  | 17 | 21 | 0.03652 | 0.125 | 0.08 | 261 | 0 | 0.364 | 1 | 1 | cs | TRUE
24 | LV_5-8_0_4_line_24 |  | 18 | 22 | 0.023811 | 0.125 | 0.08 | 261 | 0 | 0.364 | 1 | 1 | cs | TRUE
25 | LV_5-8_0_4_line_25 |  | 19 | 23 | 0.021105 | 0.125 | 0.08 | 261 | 0 | 0.364 | 1 | 1 | cs | TRUE
26 | LV_5-8_0_4_line_26 |  | 19 | 24 | 0.016455 | 0.125 | 0.08 | 261 | 0 | 0.364 | 1 | 2 | cs | TRUE
27 | LV_5-8_0_4_line_27 |  | 20 | 25 | 0.0079261 | 0.125 | 0.08 | 261 | 0 | 0.364 | 1 | 1 | cs | TRUE
28 | LV_5-8_0_4_line_28 |  | 22 | 58 | 0.012608 | 0.125 | 0.08 | 261 | 0 | 0.364 | 1 | 1 | cs | TRUE
29 | LV_5-8_0_4_line_29 |  | 24 | 92 | 0.028103 | 0.125 | 0.08 | 261 | 0 | 0.364 | 1 | 2 | cs | TRUE
30 | LV_5-8_0_4_line_30 |  | 25 | 102 | 0.026818 | 0.125 | 0.08 | 261 | 0 | 0.364 | 1 | 1 | cs | TRUE
31 | LV_5-8_0_4_line_31 |  | 26 | 27 | 0.007773 | 0.125 | 0.08 | 261 | 0 | 0.364 | 1 | 1 | cs | TRUE
32 | LV_5-8_0_4_line_32 |  | 26 | 28 | 0.021529 | 0.125 | 0.08 | 261 | 0 | 0.364 | 1 | 1 | cs | TRUE
33 | LV_5-8_0_4_line_33 |  | 27 | 29 | 0.022968 | 0.125 | 0.08 | 261 | 0 | 0.364 | 1 | 1 | cs | TRUE
34 | LV_5-8_0_4_line_34 |  | 29 | 30 | 0.043384 | 0.125 | 0.08 | 261 | 0 | 0.364 | 1 | 1 | cs | TRUE
35 | LV_5-8_0_4_line_35 |  | 29 | 31 | 0.006873 | 0.125 | 0.08 | 261 | 0 | 0.364 | 1 | 1 | cs | TRUE
36 | LV_5-8_0_4_line_36 |  | 31 | 32 | 0.016892 | 0.125 | 0.08 | 261 | 0 | 0.364 | 1 | 1 | cs | TRUE
37 | LV_5-8_0_4_line_37 |  | 31 | 33 | 0.021169 | 0.125 | 0.08 | 261 | 0 | 0.364 | 1 | 1 | cs | TRUE
38 | LV_5-8_0_4_line_38 |  | 32 | 119 | 0.014471 | 0.125 | 0.08 | 261 | 0 | 0.364 | 1 | 1 | cs | TRUE
39 | LV_5-8_0_4_line_39 |  | 33 | 104 | 0.065337 | 0.125 | 0.08 | 261 | 0 | 0.364 | 1 | 1 | cs | TRUE
40 | LV_5-8_0_4_line_40 |  | 33 | 103 | 0.06485 | 0.125 | 0.08 | 261 | 0 | 0.364 | 1 | 1 | cs | TRUE
41 | LV_5-8_0_4_line_41 |  | 34 | 35 | 0.027989 | 0.125 | 0.08 | 261 | 0 | 0.364 | 1 | 1 | cs | TRUE
42 | LV_5-8_0_4_line_42 |  | 34 | 36 | 0.0014044 | 0.125 | 0.08 | 261 | 0 | 0.364 | 1 | 1 | cs | TRUE
43 | LV_5-8_0_4_line_43 |  | 35 | 37 | 0.00079622 | 0.125 | 0.08 | 261 | 0 | 0.364 | 1 | 1 | cs | TRUE
44 | LV_5-8_0_4_line_44 |  | 35 | 38 | 0.043653 | 0.125 | 0.08 | 261 | 0 | 0.364 | 1 | 1 | cs | TRUE
45 | LV_5-8_0_4_line_45 |  | 36 | 39 | 0.017713 | 0.125 | 0.08 | 261 | 0 | 0.364 | 1 | 1 | cs | TRUE
46 | LV_5-8_0_4_line_46 |  | 37 | 40 | 0.033677 | 0.125 | 0.08 | 261 | 0 | 0.364 | 1 | 1 | cs | TRUE
47 | LV_5-8_0_4_line_47 |  | 39 | 41 | 0.007883 | 0.125 | 0.08 | 261 | 0 | 0.364 | 1 | 1 | cs | TRUE
48 | LV_5-8_0_4_line_48 |  | 39 | 42 | 0.046144 | 0.125 | 0.08 | 261 | 0 | 0.364 | 1 | 1 | cs | TRUE
49 | LV_5-8_0_4_line_49 |  | 41 | 43 | 0.0064989 | 0.125 | 0.08 | 261 | 0 | 0.364 | 1 | 1 | cs | TRUE
50 | LV_5-8_0_4_line_50 |  | 42 | 44 | 0.0077982 | 0.125 | 0.08 | 261 | 0 | 0.364 | 1 | 1 | cs | TRUE
51 | LV_5-8_0_4_line_51 |  | 43 | 71 | 0.016038 | 0.125 | 0.08 | 261 | 0 | 0.364 | 1 | 1 | cs | TRUE
52 | LV_5-8_0_4_line_52 |  | 44 | 79 | 0.0097347 | 0.125 | 0.08 | 261 | 0 | 0.364 | 1 | 1 | cs | TRUE
53 | LV_5-8_0_4_line_53 |  | 45 | 46 | 0.042771 | 0.125 | 0.08 | 261 | 0 | 0.364 | 1 | 1 | cs | TRUE
54 | LV_5-8_0_4_line_54 |  | 45 | 47 | 0.008047 | 0.125 | 0.08 | 261 | 0 | 0.364 | 1 | 1 | cs | TRUE
55 | LV_5-8_0_4_line_55 |  | 46 | 48 | 0.04101 | 0.125 | 0.08 | 261 | 0 | 0.364 | 1 | 1 | cs | TRUE
56 | LV_5-8_0_4_line_56 |  | 47 | 49 | 0.0080018 | 0.125 | 0.08 | 261 | 0 | 0.364 | 1 | 1 | cs | TRUE
57 | LV_5-8_0_4_line_57 |  | 48 | 50 | 0.0069973 | 0.125 | 0.08 | 261 | 0 | 0.364 | 1 | 1 | cs | TRUE
58 | LV_5-8_0_4_line_58 |  | 49 | 51 | 0.0059615 | 0.125 | 0.08 | 261 | 0 | 0.364 | 1 | 1 | cs | TRUE
59 | LV_5-8_0_4_line_59 |  | 50 | 52 | 0.025958 | 0.125 | 0.08 | 261 | 0 | 0.364 | 1 | 1 | cs | TRUE
60 | LV_5-8_0_4_line_60 |  | 51 | 53 | 0.010103 | 0.125 | 0.08 | 261 | 0 | 0.364 | 1 | 1 | cs | TRUE
61 | LV_5-8_0_4_line_61 |  | 52 | 131 | 0.018868 | 0.125 | 0.08 | 261 | 0 | 0.364 | 1 | 1 | cs | TRUE
62 | LV_5-8_0_4_line_62 |  | 53 | 56 | 0.020306 | 0.125 | 0.08 | 261 | 0 | 0.364 | 1 | 1 | cs | TRUE
63 | LV_5-8_0_4_line_63 |  | 54 | 55 | 0.00093686 | 0.125 | 0.08 | 261 | 0 | 0.364 | 1 | 1 | cs | TRUE
64 | LV_5-8_0_4_line_64 |  | 54 | 56 | 0.0069634 | 0.125 | 0.08 | 261 | 0 | 0.364 | 1 | 1 | cs | TRUE
65 | LV_5-8_0_4_line_65 |  | 55 | 57 | 0.0078177 | 0.125 | 0.08 | 261 | 0 | 0.364 | 1 | 1 | cs | TRUE
66 | LV_5-8_0_4_line_66 |  | 57 | 58 | 0.0078649 | 0.125 | 0.08 | 261 | 0 | 0.364 | 1 | 1 | cs | TRUE
67 | LV_5-8_0_4_line_67 |  | 59 | 60 | 0.016003 | 0.125 | 0.08 | 261 | 0 | 0.364 | 1 | 1 | cs | TRUE
68 | LV_5-8_0_4_line_68 |  | 59 | 61 | 0.00076761 | 0.125 | 0.08 | 261 | 0 | 0.364 | 1 | 1 | cs | TRUE
69 | LV_5-8_0_4_line_69 |  | 60 | 62 | 0.0079944 | 0.125 | 0.08 | 261 | 0 | 0.364 | 1 | 1 | cs | TRUE
70 | LV_5-8_0_4_line_70 |  | 61 | 63 | 0.0077728 | 0.125 | 0.08 | 261 | 0 | 0.364 | 1 | 1 | cs | TRUE
71 | LV_5-8_0_4_line_71 |  | 62 | 64 | 0.014368 | 0.125 | 0.08 | 261 | 0 | 0.364 | 1 | 1 | cs | TRUE
72 | LV_5-8_0_4_line_72 |  | 63 | 65 | 0.017033 | 0.125 | 0.08 | 261 | 0 | 0.364 | 1 | 1 | cs | TRUE
73 | LV_5-8_0_4_line_73 |  | 64 | 66 | 0.0052001 | 0.125 | 0.08 | 261 | 0 | 0.364 | 1 | 1 | cs | TRUE
74 | LV_5-8_0_4_line_74 |  | 65 | 67 | 0.015063 | 0.125 | 0.08 | 261 | 0 | 0.364 | 1 | 1 | cs | TRUE
75 | LV_5-8_0_4_line_75 |  | 66 | 100 | 0.012501 | 0.125 | 0.08 | 261 | 0 | 0.364 | 1 | 1 | cs | TRUE
76 | LV_5-8_0_4_line_76 |  | 67 | 111 | 0.030708 | 0.125 | 0.08 | 261 | 0 | 0.364 | 1 | 1 | cs | TRUE
77 | LV_5-8_0_4_line_77 |  | 68 | 69 | 0.014157 | 0.125 | 0.08 | 261 | 0 | 0.364 | 1 | 1 | cs | TRUE
78 | LV_5-8_0_4_line_78 |  | 68 | 70 | 0.023159 | 0.125 | 0.08 | 261 | 0 | 0.364 | 1 | 1 | cs | TRUE
79 | LV_5-8_0_4_line_79 |  | 69 | 71 | 0.014641 | 0.125 | 0.08 | 261 | 0 | 0.364 | 1 | 1 | cs | TRUE
80 | LV_5-8_0_4_line_80 |  | 70 | 72 | 0.03157 | 0.125 | 0.08 | 261 | 0 | 0.364 | 1 | 1 | cs | TRUE
81 | LV_5-8_0_4_line_81 |  | 72 | 76 | 0.015578 | 0.125 | 0.08 | 261 | 0 | 0.364 | 1 | 1 | cs | TRUE
82 | LV_5-8_0_4_line_82 |  | 72 | 77 | 0.029102 | 0.125 | 0.08 | 261 | 0 | 0.364 | 1 | 1 | cs | TRUE
83 | LV_5-8_0_4_line_83 |  | 73 | 74 | 0.030126 | 0.125 | 0.08 | 261 | 0 | 0.364 | 1 | 1 | cs | TRUE
84 | LV_5-8_0_4_line_84 |  | 73 | 75 | 0.036157 | 0.125 | 0.08 | 261 | 0 | 0.364 | 1 | 1 | cs | TRUE
85 | LV_5-8_0_4_line_85 |  | 74 | 78 | 0.019212 | 0.125 | 0.08 | 261 | 0 | 0.364 | 1 | 1 | cs | TRUE
86 | LV_5-8_0_4_line_86 |  | 75 | 79 | 0.020521 | 0.125 | 0.08 | 261 | 0 | 0.364 | 1 | 1 | cs | TRUE
87 | LV_5-8_0_4_line_87 |  | 76 | 80 | 0.010451 | 0.125 | 0.08 | 261 | 0 | 0.364 | 1 | 1 | cs | TRUE
88 | LV_5-8_0_4_line_88 |  | 77 | 81 | 0.028793 | 0.125 | 0.08 | 261 | 0 | 0.364 | 1 | 1 | cs | TRUE
89 | LV_5-8_0_4_line_89 |  | 80 | 121 | 0.0024991 | 0.125 | 0.08 | 261 | 0 | 0.364 | 1 | 1 | cs | TRUE
90 | LV_5-8_0_4_line_90 |  | 81 | 95 | 0.040587 | 0.125 | 0.08 | 261 | 0 | 0.364 | 1 | 1 | cs | TRUE
91 | LV_5-8_0_4_line_91 |  | 81 | 93 | 0.033066 | 0.125 | 0.08 | 261 | 0 | 0.364 | 1 | 2 | cs | TRUE
92 | LV_5-8_0_4_line_92 |  | 82 | 83 | 0.013332 | 0.125 | 0.08 | 261 | 0 | 0.364 | 1 | 1 | cs | TRUE
93 | LV_5-8_0_4_line_93 |  | 82 | 84 | 0.0085118 | 0.125 | 0.08 | 261 | 0 | 0.364 | 1 | 1 | cs | TRUE
94 | LV_5-8_0_4_line_94 |  | 83 | 85 | 0.0094594 | 0.125 | 0.08 | 261 | 0 | 0.364 | 1 | 1 | cs | TRUE
95 | LV_5-8_0_4_line_95 |  | 84 | 86 | 0.0097802 | 0.125 | 0.08 | 261 | 0 | 0.364 | 1 | 1 | cs | TRUE
96 | LV_5-8_0_4_line_96 |  | 85 | 87 | 0.00069125 | 0.125 | 0.08 | 261 | 0 | 0.364 | 1 | 1 | cs | TRUE
97 | LV_5-8_0_4_line_97 |  | 86 | 88 | 0.002386 | 0.125 | 0.08 | 261 | 0 | 0.364 | 1 | 1 | cs | TRUE
98 | LV_5-8_0_4_line_98 |  | 87 | 89 | 0.0096257 | 0.125 | 0.08 | 261 | 0 | 0.364 | 1 | 1 | cs | TRUE
99 | LV_5-8_0_4_line_99 |  | 88 | 90 | 0.018432 | 0.125 | 0.08 | 261 | 0 | 0.364 | 1 | 1 | cs | TRUE
100 | LV_5-8_0_4_line_100 |  | 89 | 120 | 0.01063 | 0.125 | 0.08 | 261 | 0 | 0.364 | 1 | 1 | cs | TRUE
101 | LV_5-8_0_4_line_101 |  | 90 | 101 | 0.0038279 | 0.125 | 0.08 | 261 | 0 | 0.364 | 1 | 1 | cs | TRUE
102 | LV_5-8_0_4_line_102 |  | 91 | 92 | 0.040643 | 0.125 | 0.08 | 261 | 0 | 0.364 | 1 | 2 | cs | TRUE
103 | LV_5-8_0_4_line_103 |  | 91 | 93 | 0.0032134 | 0.125 | 0.08 | 261 | 0 | 0.364 | 1 | 2 | cs | TRUE
104 | LV_5-8_0_4_line_104 |  | 93 | 94 | 0.038461 | 0.125 | 0.08 | 261 | 0 | 0.364 | 1 | 1 | cs | TRUE
105 | LV_5-8_0_4_line_105 |  | 94 | 96 | 0.009175 | 0.125 | 0.08 | 261 | 0 | 0.364 | 1 | 1 | cs | TRUE
106 | LV_5-8_0_4_line_106 |  | 95 | 97 | 0.021288 | 0.125 | 0.08 | 261 | 0 | 0.364 | 1 | 1 | cs | TRUE
107 | LV_5-8_0_4_line_107 |  | 97 | 116 | 0.013157 | 0.125 | 0.08 | 261 | 0 | 0.364 | 1 | 1 | cs | TRUE
108 | LV_5-8_0_4_line_108 |  | 98 | 99 | 0.01922 | 0.125 | 0.08 | 261 | 0 | 0.364 | 1 | 1 | cs | TRUE
109 | LV_5-8_0_4_line_109 |  | 98 | 100 | 0.00093427 | 0.125 | 0.08 | 261 | 0 | 0.364 | 1 | 1 | cs | TRUE
110 | LV_5-8_0_4_line_110 |  | 99 | 101 | 0.0056533 | 0.125 | 0.08 | 261 | 0 | 0.364 | 1 | 1 | cs | TRUE
111 | LV_5-8_0_4_line_111 |  | 102 | 103 | 0.038706 | 0.125 | 0.08 | 261 | 0 | 0.364 | 1 | 1 | cs | TRUE
112 | LV_5-8_0_4_line_112 |  | 105 | 106 | 0.020739 | 0.125 | 0.08 | 261 | 0 | 0.364 | 1 | 1 | cs | TRUE
113 | LV_5-8_0_4_line_113 |  | 106 | 108 | 0.0056886 | 0.125 | 0.08 | 261 | 0 | 0.364 | 1 | 1 | cs | TRUE
114 | LV_5-8_0_4_line_114 |  | 107 | 109 | 0.021123 | 0.125 | 0.08 | 261 | 0 | 0.364 | 1 | 1 | cs | TRUE
115 | LV_5-8_0_4_line_115 |  | 108 | 110 | 0.0056328 | 0.125 | 0.08 | 261 | 0 | 0.364 | 1 | 1 | cs | TRUE
116 | LV_5-8_0_4_line_116 |  | 109 | 125 | 0.0096544 | 0.125 | 0.08 | 261 | 0 | 0.364 | 1 | 1 | cs | TRUE
117 | LV_5-8_0_4_line_117 |  | 110 | 114 | 0.0056432 | 0.125 | 0.08 | 261 | 0 | 0.364 | 1 | 1 | cs | TRUE
118 | LV_5-8_0_4_line_118 |  | 111 | 112 | 0.00018071 | 0.125 | 0.08 | 261 | 0 | 0.364 | 1 | 1 | cs | TRUE
119 | LV_5-8_0_4_line_119 |  | 113 | 114 | 0.0057087 | 0.125 | 0.08 | 261 | 0 | 0.364 | 1 | 1 | cs | TRUE
120 | LV_5-8_0_4_line_120 |  | 115 | 116 | 0.020922 | 0.125 | 0.08 | 261 | 0 | 0.364 | 1 | 1 | cs | TRUE
121 | LV_5-8_0_4_line_121 |  | 117 | 118 | 0.013869 | 0.125 | 0.08 | 261 | 0 | 0.364 | 1 | 1 | cs | TRUE
122 | LV_5-8_0_4_line_122 |  | 118 | 122 | 0.010028 | 0.125 | 0.08 | 261 | 0 | 0.364 | 1 | 1 | cs | TRUE
123 | LV_5-8_0_4_line_123 |  | 120 | 121 | 0.0097922 | 0.125 | 0.08 | 261 | 0 | 0.364 | 1 | 1 | cs | TRUE
124 | LV_5-8_0_4_line_124 |  | 122 | 123 | 0.012852 | 0.125 | 0.08 | 261 | 0 | 0.364 | 1 | 1 | cs | TRUE
125 | LV_5-8_0_4_line_125 |  | 123 | 124 | 0.014142 | 0.125 | 0.08 | 261 | 0 | 0.364 | 1 | 1 | cs | TRUE
126 | LV_5-8_0_4_line_126 |  | 125 | 130 | 0.0065568 | 0.125 | 0.08 | 261 | 0 | 0.364 | 1 | 1 | cs | TRUE
127 | LV_5-8_0_4_line_127 |  | 126 | 127 | 0.068778 | 0.125 | 0.08 | 261 | 0 | 0.364 | 1 | 1 | cs | TRUE
128 | LV_5-8_0_4_line_128 |  | 127 | 128 | 0.0091434 | 0.125 | 0.08 | 261 | 0 | 0.364 | 1 | 1 | cs | TRUE
129 | LV_5-8_0_4_line_129 |  | 128 | 129 | 0.0079674 | 0.125 | 0.08 | 261 | 0 | 0.364 | 1 | 1 | cs | TRUE
130 | LV_5-8_0_4_line_130 |  | 129 | 132 | 0.0096896 | 0.125 | 0.08 | 261 | 0 | 0.364 | 1 | 1 | cs | TRUE
131 | LV_5-8_0_4_line_131 |  | 131 | 132 | 0.0080105 | 0.125 | 0.08 | 261 | 0 | 0.364 | 1 | 1 | cs | TRUE

## trafo
| name | std_type | hv_bus | lv_bus | sn_mva | vn_hv_kv | vn_lv_kv | vk_percent | vkr_percent | pfe_kw | i0_percent | shift_degree | tap_side | tap_neutral | tap_min | tap_max | tap_step_percent | tap_step_degree | tap_pos | tap_phase_shifter | parallel | df | in_service
0 | LV_5-8_0_4_trafo_48 | 0.63 MVA 20/0.4 kV | 133 | 92 | 0.63 | 20 | 0.4 | 6 | 1.206 | 1.65 | 0.2619 | 150 | hv | 0 | -2 | 2 | 2.5 | 0 | 0 | FALSE | 1 | 1 | TRUE

## line_geodata
| x0 | y0 | x1 | y1 | x2 | y2 | x3 | y3 | x4 | y4 | x5 | y5
0 | 2676513.2329 | 1238516.2551 | 2676506.7826 | 1238514.1151
1 | 2676513.2329 | 1238516.2551 | 2676522.9662 | 1238519.4843
2 | 2676506.7826 | 1238514.1151 | 2676500.5598 | 1238512.0506
3 | 2676529.1723 | 1238521.5433 | 2676522.9662 | 1238519.4843
4 | 2676483.614 | 1238503.8469 | 2676499.5423 | 1238511.713 | 2676500.5598 | 1238512.0506
5 | 2676539.507 | 1238525.1928 | 2676532.3539 | 1238522.5988 | 2676529.1723 | 1238521.5433
6 | 2676483.614 | 1238503.8469 | 2676472.3222 | 1238520.691 | 2676468.5048 | 1238525.7906
7 | 2676483.614 | 1238503.8469 | 2676489.4806 | 1238496.4951 | 2676498.2069 | 1238485.1422
8 | 2676539.507 | 1238525.1928 | 2676533.4359 | 1238542.243
9 | 2676539.507 | 1238525.1928 | 2676541.7485 | 1238520.9159
10 | 2676451.2236 | 1238552.4527 | 2676455.9503 | 1238542.5622 | 2676468.5048 | 1238525.7906
11 | 2676502.0138 | 1238480.1895 | 2676498.2069 | 1238485.1422
12 | 2676533.13 | 1238543.1022 | 2676533.4359 | 1238542.243
13 | 2676541.7485 | 1238520.9159 | 2676549.1837 | 1238506.7294
14 | 2676535.8211 | 1238290.6596 | 2676551.0783 | 1238298.9842 | 2676552.0436 | 1238299.2701
15 | 2676562.3826 | 1238302.3322 | 2676552.0436 | 1238299.2701
16 | 2676535.8211 | 1238290.6596 | 2676521.4982 | 1238280.1828
17 | 2676535.8211 | 1238290.6596 | 2676525.4161 | 1238306.9936
18 | 2676562.3826 | 1238302.3322 | 2676565.0319 | 1238301.6215 | 2676595.013 | 1238317.9638 | 2676601.8486 | 1238321.1431
19 | 2676507.003 | 1238270.9302 | 2676519.7906 | 1238278.9338 | 2676521.4982 | 1238280.1828
20 | 2676525.4161 | 1238306.9936 | 2676521.229 | 1238313.5666
21 | 2676601.8486 | 1238321.1431 | 2676598.6584 | 1238326.8281
22 | 2676601.8486 | 1238321.1431 | 2676608.2969 | 1238308.5808
23 | 2676507.003 | 1238270.9302 | 2676486.7129 | 1238301.2944
24 | 2676508.4363 | 1238333.6488 | 2676521.229 | 1238313.5666
25 | 2676598.6584 | 1238326.8281 | 2676618.1451 | 1238334.9319
26 | 2676598.6584 | 1238326.8281 | 2676589.9084 | 1238340.7644
27 | 2676608.2969 | 1238308.5808 | 2676610.7106 | 1238303.8787 | 2676611.6484 | 1238301.4102
28 | 2676508.4363 | 1238333.6488 | 2676501.6625 | 1238344.2825
29 | 2676589.9084 | 1238340.7644 | 2676574.965 | 1238364.5649
30 | 2676621.1723 | 1238276.3404 | 2676611.6484 | 1238301.4102
31 | 2676674.465 | 1238219.9531 | 2676676.8174 | 1238212.5446
32 | 2676667.9493 | 1238240.473 | 2676674.465 | 1238219.9531
33 | 2676683.7685 | 1238190.6535 | 2676676.8174 | 1238212.5446
34 | 2676683.7685 | 1238190.6535 | 2676687.7088 | 1238192.4946 | 2676705.7305 | 1238157.8365
35 | 2676683.7685 | 1238190.6535 | 2676677.4414 | 1238187.9255
36 | 2676677.4414 | 1238187.9255 | 2676685.2504 | 1238172.9471
37 | 2676657.9485 | 1238179.5348 | 2676677.4414 | 1238187.9255
38 | 2676691.94 | 1238160.1155 | 2676685.2504 | 1238172.9471
39 | 2676657.9485 | 1238179.5348 | 2676630.2751 | 1238120.3476
40 | 2676657.9485 | 1238179.5348 | 2676634.918 | 1238240.1576
41 | 2676612.8028 | 1238508.1803 | 2676610.7641 | 1238515.4269 | 2676604.7566 | 1238534.9863
42 | 2676613.1831 | 1238506.8283 | 2676612.8028 | 1238508.1803
43 | 2676604.5228 | 1238535.7474 | 2676604.7566 | 1238534.9863
44 | 2676604.7566 | 1238534.9863 | 2676646.8626 | 1238546.5031
45 | 2676613.1831 | 1238506.8283 | 2676617.9802 | 1238489.7769
46 | 2676604.5228 | 1238535.7474 | 2676594.6352 | 1238567.9402
47 | 2676620.1151 | 1238482.1885 | 2676617.9802 | 1238489.7769
48 | 2676617.9802 | 1238489.7769 | 2676662.2348 | 1238502.8447
49 | 2676620.1151 | 1238482.1885 | 2676620.532 | 1238480.7064 | 2676621.4471 | 1238475.8323
50 | 2676665.2798 | 1238495.6656 | 2676662.2348 | 1238502.8447
51 | 2676624.4067 | 1238460.0693 | 2676621.4471 | 1238475.8323
52 | 2676669.081 | 1238486.7037 | 2676665.2798 | 1238495.6656
53 | 2676460.829 | 1238408.3839 | 2676449.4603 | 1238426.2308 | 2676439.5941 | 1238445.4576
54 | 2676460.829 | 1238408.3839 | 2676465.1524 | 1238401.597
55 | 2676427.1929 | 1238484.118 | 2676426.8915 | 1238480.5005 | 2676427.5316 | 1238476.6171 | 2676429.7798 | 1238469.4522 | 2676438.3563 | 1238447.8697 | 2676439.5941 | 1238445.4576
56 | 2676469.4515 | 1238394.8482 | 2676465.1524 | 1238401.597
57 | 2676427.1929 | 1238484.118 | 2676420.5748 | 1238486.39
58 | 2676472.6544 | 1238389.8202 | 2676469.4515 | 1238394.8482
59 | 2676395.4053 | 1238480.0396 | 2676398.0745 | 1238480.7188 | 2676420.5748 | 1238486.39
60 | 2676472.6544 | 1238389.8202 | 2676478.0826 | 1238381.2988
61 | 2676395.4053 | 1238480.0396 | 2676396.9617 | 1238470.1972 | 2676398.9984 | 1238461.5302
62 | 2676488.9923 | 1238364.1726 | 2676478.0826 | 1238381.2988
63 | 2676493.2368 | 1238357.5094 | 2676492.7334 | 1238358.2996
64 | 2676488.9923 | 1238364.1726 | 2676492.7334 | 1238358.2996
65 | 2676497.437 | 1238350.9159 | 2676493.2368 | 1238357.5094
66 | 2676501.6625 | 1238344.2825 | 2676497.437 | 1238350.9159
67 | 2676736.2178 | 1238226.6405 | 2676743.9212 | 1238212.6141
68 | 2676743.9212 | 1238212.6141 | 2676744.2907 | 1238211.9413
69 | 2676736.2178 | 1238226.6405 | 2676732.3694 | 1238233.6476
70 | 2676748.0448 | 1238205.1353 | 2676747.4632 | 1238206.1647 | 2676744.2907 | 1238211.9413
71 | 2676732.3694 | 1238233.6476 | 2676725.4528 | 1238246.2414
72 | 2676748.0448 | 1238205.1353 | 2676756.4223 | 1238190.3044
73 | 2676722.9496 | 1238250.7993 | 2676725.4528 | 1238246.2414
74 | 2676763.8306 | 1238177.1894 | 2676756.4223 | 1238190.3044
75 | 2676722.9496 | 1238250.7993 | 2676716.9318 | 1238261.7565
76 | 2676763.8306 | 1238177.1894 | 2676790.4156 | 1238192.5591
77 | 2676628.3981 | 1238431.5674 | 2676626.8078 | 1238445.635
78 | 2676630.0935 | 1238408.4934 | 2676629.8672 | 1238418.5724 | 2676628.3981 | 1238431.5674
79 | 2676624.4067 | 1238460.0693 | 2676626.3402 | 1238449.7709 | 2676626.8078 | 1238445.635
80 | 2676624.0872 | 1238378.759 | 2676628.5183 | 1238384.1866 | 2676630.4724 | 1238391.617 | 2676630.0935 | 1238408.4934
81 | 2676624.0872 | 1238378.759 | 2676636.1592 | 1238368.9133
82 | 2676624.0872 | 1238378.759 | 2676600.4551 | 1238395.7434
83 | 2676700.8161 | 1238406.5292 | 2676686.9991 | 1238433.3001
84 | 2676674.3834 | 1238466.8898 | 2676678.2669 | 1238450.2191 | 2676686.9991 | 1238433.3001
85 | 2676706.3241 | 1238388.227 | 2676702.871 | 1238402.5479 | 2676700.8161 | 1238406.5292
86 | 2676669.081 | 1238486.7037 | 2676672.1801 | 1238476.3476 | 2676674.3834 | 1238466.8898
87 | 2676644.258 | 1238362.308 | 2676636.1592 | 1238368.9133
88 | 2676581.2127 | 1238416.6102 | 2676584.4475 | 1238411.5595 | 2676588.5853 | 1238405.1306 | 2676594.1475 | 1238400.2767 | 2676600.4551 | 1238395.7434
89 | 2676644.258 | 1238362.308 | 2676644.6611 | 1238361.9794 | 2676646.0529 | 1238360.5724
90 | 2676581.2127 | 1238416.6102 | 2676577.1252 | 1238427.3539 | 2676569.2076 | 1238455.3478
91 | 2676551.6447 | 1238401.7076 | 2676567.9008 | 1238410.5677 | 2676576.3807 | 1238414.7021 | 2676581.2127 | 1238416.6102
92 | 2676673.3111 | 1238331.0702 | 2676680.4606 | 1238322.5695 | 2676681.6853 | 1238320.7128
93 | 2676686.3723 | 1238313.6077 | 2676681.6853 | 1238320.7128
94 | 2676673.3111 | 1238331.0702 | 2676667.2224 | 1238338.3095
95 | 2676686.3723 | 1238313.6077 | 2676691.7577 | 1238305.4438
96 | 2676666.7775 | 1238338.8385 | 2676667.2224 | 1238338.3095
97 | 2676691.7577 | 1238305.4438 | 2676693.0715 | 1238303.4521
98 | 2676660.4157 | 1238346.0537 | 2676662.3749 | 1238344.0732 | 2676666.7775 | 1238338.8385
99 | 2676702.6659 | 1238287.7318 | 2676698.8095 | 1238294.7536 | 2676693.0715 | 1238303.4521
100 | 2676660.4157 | 1238346.0537 | 2676652.9395 | 1238353.611
101 | 2676702.6659 | 1238287.7318 | 2676704.5086 | 1238284.3767
102 | 2676553.3534 | 1238398.9861 | 2676574.965 | 1238364.5649
103 | 2676551.6447 | 1238401.7076 | 2676553.3534 | 1238398.9861
104 | 2676551.6447 | 1238401.7076 | 2676530.8189 | 1238434.0425
105 | 2676525.8508 | 1238441.756 | 2676530.8189 | 1238434.0425
106 | 2676563.4138 | 1238475.8327 | 2676569.2076 | 1238455.3478
107 | 2676563.4138 | 1238475.8327 | 2676562.2951 | 1238479.7882 | 2676558.454 | 1238487.9787
108 | 2676716.4821 | 1238262.5754 | 2676707.23 | 1238279.4215
109 | 2676716.4821 | 1238262.5754 | 2676716.9318 | 1238261.7565
110 | 2676704.5086 | 1238284.3767 | 2676707.23 | 1238279.4215
111 | 2676621.1723 | 1238276.3404 | 2676634.918 | 1238240.1576
112 | 2676502.0138 | 1238480.1895 | 2676521.5101 | 1238487.2614
113 | 2676521.5101 | 1238487.2614 | 2676526.8578 | 1238489.2012
114 | 2676451.2236 | 1238552.4527 | 2676470.9279 | 1238560.2117
115 | 2676526.8578 | 1238489.2012 | 2676532.153 | 1238491.1219
116 | 2676470.9279 | 1238560.2117 | 2676476.0865 | 1238552.051
117 | 2676532.153 | 1238491.1219 | 2676537.458 | 1238493.0461
118 | 2676790.4156 | 1238192.5591 | 2676790.5721 | 1238192.6496
119 | 2676542.8245 | 1238494.9927 | 2676537.458 | 1238493.0461
120 | 2676558.454 | 1238487.9787 | 2676557.5578 | 1238489.8897 | 2676553.7695 | 1238497.9799 | 2676549.1837 | 1238506.7294
121 | 2676528.4776 | 1238556.1681 | 2676533.13 | 1238543.1022
122 | 2676525.114 | 1238565.6147 | 2676528.4776 | 1238556.1681
123 | 2676652.9395 | 1238353.611 | 2676646.0529 | 1238360.5724
124 | 2676520.803 | 1238577.7218 | 2676525.114 | 1238565.6147
125 | 2676520.803 | 1238577.7218 | 2676507.276 | 1238573.5984
126 | 2676476.0865 | 1238552.051 | 2676479.59 | 1238546.5087
127 | 2676409.252 | 1238428.3442 | 2676412.849 | 1238420.1555 | 2676431.2426 | 1238384.6341 | 2676442.0382 | 1238368.1504 | 2676442.1098 | 1238368.0433
128 | 2676409.252 | 1238428.3442 | 2676408.1575 | 1238430.8359 | 2676405.9511 | 1238436.8669
129 | 2676405.9511 | 1238436.8669 | 2676403.2137 | 1238444.3493
130 | 2676403.2137 | 1238444.3493 | 2676402.716 | 1238445.7097 | 2676400.8308 | 1238453.7322
131 | 2676398.9984 | 1238461.5302 | 2676400.8308 | 1238453.7322

## bus_geodata
| x | y | coords
0 | 2676513.2329 | 1238516.2551
1 | 2676506.7826 | 1238514.1151
2 | 2676522.9662 | 1238519.4843
3 | 2676500.5598 | 1238512.0506
4 | 2676529.1723 | 1238521.5433
5 | 2676483.614 | 1238503.8469
6 | 2676539.507 | 1238525.1928
7 | 2676468.5048 | 1238525.7906
8 | 2676498.2069 | 1238485.1422
9 | 2676533.4359 | 1238542.243
10 | 2676541.7485 | 1238520.9159
11 | 2676552.0436 | 1238299.2701
12 | 2676535.8211 | 1238290.6596
13 | 2676562.3826 | 1238302.3322
14 | 2676521.4982 | 1238280.1828
15 | 2676525.4161 | 1238306.9936
16 | 2676601.8486 | 1238321.1431
17 | 2676507.003 | 1238270.9302
18 | 2676521.229 | 1238313.5666
19 | 2676598.6584 | 1238326.8281
20 | 2676608.2969 | 1238308.5808
21 | 2676486.7129 | 1238301.2944
22 | 2676508.4363 | 1238333.6488
23 | 2676618.1451 | 1238334.9319
24 | 2676589.9084 | 1238340.7644
25 | 2676611.6484 | 1238301.4102
26 | 2676674.465 | 1238219.9531
27 | 2676676.8174 | 1238212.5446
28 | 2676667.9493 | 1238240.473
29 | 2676683.7685 | 1238190.6535
30 | 2676705.7305 | 1238157.8365
31 | 2676677.4414 | 1238187.9255
32 | 2676685.2504 | 1238172.9471
33 | 2676657.9485 | 1238179.5348
34 | 2676612.8028 | 1238508.1803
35 | 2676604.7566 | 1238534.9863
36 | 2676613.1831 | 1238506.8283
37 | 2676604.5229 | 1238535.7474
38 | 2676646.8626 | 1238546.5031
39 | 2676617.9802 | 1238489.7769
40 | 2676594.6352 | 1238567.9402
41 | 2676620.1151 | 1238482.1885
42 | 2676662.2348 | 1238502.8447
43 | 2676621.4471 | 1238475.8323
44 | 2676665.2798 | 1238495.6656
45 | 2676460.829 | 1238408.3839
46 | 2676439.5941 | 1238445.4576
47 | 2676465.1524 | 1238401.597
48 | 2676427.1929 | 1238484.118
49 | 2676469.4515 | 1238394.8482
50 | 2676420.5748 | 1238486.39
51 | 2676472.6544 | 1238389.8202
52 | 2676395.4053 | 1238480.0396
53 | 2676478.0826 | 1238381.2988
54 | 2676492.7334 | 1238358.2996
55 | 2676493.2368 | 1238357.5094
56 | 2676488.9923 | 1238364.1726
57 | 2676497.437 | 1238350.9159
58 | 2676501.6625 | 1238344.2825
59 | 2676743.9212 | 1238212.6141
60 | 2676736.2178 | 1238226.6405
61 | 2676744.2907 | 1238211.9413
62 | 2676732.3694 | 1238233.6476
63 | 2676748.0448 | 1238205.1353
64 | 2676725.4528 | 1238246.2414
65 | 2676756.4223 | 1238190.3044
66 | 2676722.9496 | 1238250.7993
67 | 2676763.8306 | 1238177.1894
68 | 2676628.3981 | 1238431.5674
69 | 2676626.8078 | 1238445.635
70 | 2676630.0935 | 1238408.4934
71 | 2676624.4067 | 1238460.0693
72 | 2676624.0872 | 1238378.759
73 | 2676686.9991 | 1238433.3001
74 | 2676700.8161 | 1238406.5292
75 | 2676674.3834 | 1238466.8898
76 | 2676636.1592 | 1238368.9133
77 | 2676600.4551 | 1238395.7434
78 | 2676706.3241 | 1238388.227
79 | 2676669.081 | 1238486.7037
80 | 2676644.258 | 1238362.308
81 | 2676581.2127 | 1238416.6102
82 | 2676681.6853 | 1238320.7128
83 | 2676673.3111 | 1238331.0702
84 | 2676686.3723 | 1238313.6077
85 | 2676667.2224 | 1238338.3095
86 | 2676691.7577 | 1238305.4438
87 | 2676666.7775 | 1238338.8385
88 | 2676693.0715 | 1238303.4521
89 | 2676660.4157 | 1238346.0537
90 | 2676702.6659 | 1238287.7318
91 | 2676553.3534 | 1238398.9861
92 | 2676574.965 | 1238364.5649
93 | 2676551.6447 | 1238401.7076
94 | 2676530.8189 | 1238434.0425
95 | 2676569.2076 | 1238455.3478
96 | 2676525.8508 | 1238441.756
97 | 2676563.4138 | 1238475.8327
98 | 2676716.4821 | 1238262.5754
99 | 2676707.23 | 1238279.4215
100 | 2676716.9318 | 1238261.7565
101 | 2676704.5086 | 1238284.3767
102 | 2676621.1723 | 1238276.3404
103 | 2676634.918 | 1238240.1576
104 | 2676630.2751 | 1238120.3476
105 | 2676502.0138 | 1238480.1895
106 | 2676521.5101 | 1238487.2614
107 | 2676451.2236 | 1238552.4527
108 | 2676526.8578 | 1238489.2012
109 | 2676470.9279 | 1238560.2117
110 | 2676532.153 | 1238491.1219
111 | 2676790.4156 | 1238192.5591
112 | 2676790.5721 | 1238192.6496
113 | 2676542.8245 | 1238494.9927
114 | 2676537.458 | 1238493.0461
115 | 2676549.1837 | 1238506.7294
116 | 2676558.454 | 1238487.9787
117 | 2676533.13 | 1238543.1022
118 | 2676528.4776 | 1238556.1681
119 | 2676691.94 | 1238160.1155
120 | 2676652.9395 | 1238353.611
121 | 2676646.0529 | 1238360.5724
122 | 2676525.114 | 1238565.6147
123 | 2676520.803 | 1238577.7218
124 | 2676507.276 | 1238573.5984
125 | 2676476.0865 | 1238552.051
126 | 2676442.1098 | 1238368.0433
127 | 2676409.252 | 1238428.3442
128 | 2676405.9511 | 1238436.8669
129 | 2676403.2137 | 1238444.3493
130 | 2676479.59 | 1238546.5087
131 | 2676398.9984 | 1238461.5302
132 | 2676400.8308 | 1238453.7322
133 | 2676551.6447 | 1238401.7076

## line_std_types
| c_nf_per_km | r_ohm_per_km | x_ohm_per_km | max_i_ka | type | q_mm2 | alpha | voltage_rating
NAYY 4x50 SE | 210 | 0.642 | 0.083 | 0.142 | cs | 50 | 0.00403 | LV
NAYY 4x120 SE | 264 | 0.225 | 0.08 | 0.242 | cs | 120 | 0.00403 | LV
NAYY 4x150 SE | 261 | 0.208 | 0.08 | 0.27 | cs | 150 | 0.00403 | LV
NA2XS2Y 1x95 RM/25 12/20 kV | 216 | 0.313 | 0.132 | 0.252 | cs | 95 | 0.00403 | MV
NA2XS2Y 1x185 RM/25 12/20 kV | 273 | 0.161 | 0.117 | 0.362 | cs | 185 | 0.00403 | MV
NA2XS2Y 1x240 RM/25 12/20 kV | 304 | 0.122 | 0.112 | 0.421 | cs | 240 | 0.00403 | MV
NA2XS2Y 1x95 RM/25 6/10 kV | 315 | 0.313 | 0.123 | 0.249 | cs | 95 | 0.00403 | MV
NA2XS2Y 1x185 RM/25 6/10 kV | 406 | 0.161 | 0.11 | 0.358 | cs | 185 | 0.00403 | MV
NA2XS2Y 1x240 RM/25 6/10 kV | 456 | 0.122 | 0.105 | 0.416 | cs | 240 | 0.00403 | MV
NA2XS2Y 1x150 RM/25 12/20 kV | 250 | 0.206 | 0.116 | 0.319 | cs | 150 | 0.00403 | MV
NA2XS2Y 1x120 RM/25 12/20 kV | 230 | 0.253 | 0.119 | 0.283 | cs | 120 | 0.00403 | MV
NA2XS2Y 1x70 RM/25 12/20 kV | 190 | 0.443 | 0.132 | 0.22 | cs | 70 | 0.00403 | MV
NA2XS2Y 1x150 RM/25 6/10 kV | 360 | 0.206 | 0.11 | 0.315 | cs | 150 | 0.00403 | MV
NA2XS2Y 1x120 RM/25 6/10 kV | 340 | 0.253 | 0.113 | 0.28 | cs | 120 | 0.00403 | MV
NA2XS2Y 1x70 RM/25 6/10 kV | 280 | 0.443 | 0.123 | 0.217 | cs | 70 | 0.00403 | MV
N2XS(FL)2Y 1x120 RM/35 64/110 kV | 112 | 0.153 | 0.166 | 0.366 | cs | 120 | 0.00393 | HV
N2XS(FL)2Y 1x185 RM/35 64/110 kV | 125 | 0.099 | 0.156 | 0.457 | cs | 185 | 0.00393 | HV
N2XS(FL)2Y 1x240 RM/35 64/110 kV | 135 | 0.075 | 0.149 | 0.526 | cs | 240 | 0.00393 | HV
N2XS(FL)2Y 1x300 RM/35 64/110 kV | 144 | 0.06 | 0.144 | 0.588 | cs | 300 | 0.00393 | HV
15-AL1/3-ST1A 0.4 | 11 | 1.8769 | 0.35 | 0.105 | ol | 16 | 0.00403 | LV
24-AL1/4-ST1A 0.4 | 11.25 | 1.2012 | 0.335 | 0.14 | ol | 24 | 0.00403 | LV
48-AL1/8-ST1A 0.4 | 12.2 | 0.5939 | 0.3 | 0.21 | ol | 48 | 0.00403 | LV
94-AL1/15-ST1A 0.4 | 13.2 | 0.306 | 0.29 | 0.35 | ol | 94 | 0.00403 | LV
34-AL1/6-ST1A 10.0 | 9.7 | 0.8342 | 0.36 | 0.17 | ol | 34 | 0.00403 | MV
48-AL1/8-ST1A 10.0 | 10.1 | 0.5939 | 0.35 | 0.21 | ol | 48 | 0.00403 | MV
70-AL1/11-ST1A 10.0 | 10.4 | 0.4132 | 0.339 | 0.29 | ol | 70 | 0.00403 | MV
94-AL1/15-ST1A 10.0 | 10.75 | 0.306 | 0.33 | 0.35 | ol | 94 | 0.00403 | MV
122-AL1/20-ST1A 10.0 | 11.1 | 0.2376 | 0.323 | 0.41 | ol | 122 | 0.00403 | MV
149-AL1/24-ST1A 10.0 | 11.25 | 0.194 | 0.315 | 0.47 | ol | 149 | 0.00403 | MV
34-AL1/6-ST1A 20.0 | 9.15 | 0.8342 | 0.382 | 0.17 | ol | 34 | 0.00403 | MV
48-AL1/8-ST1A 20.0 | 9.5 | 0.5939 | 0.372 | 0.21 | ol | 48 | 0.00403 | MV
70-AL1/11-ST1A 20.0 | 9.7 | 0.4132 | 0.36 | 0.29 | ol | 70 | 0.00403 | MV
94-AL1/15-ST1A 20.0 | 10 | 0.306 | 0.35 | 0.35 | ol | 94 | 0.00403 | MV
122-AL1/20-ST1A 20.0 | 10.3 | 0.2376 | 0.344 | 0.41 | ol | 122 | 0.00403 | MV
149-AL1/24-ST1A 20.0 | 10.5 | 0.194 | 0.337 | 0.47 | ol | 149 | 0.00403 | MV
184-AL1/30-ST1A 20.0 | 10.75 | 0.1571 | 0.33 | 0.535 | ol | 184 | 0.00403 | MV
243-AL1/39-ST1A 20.0 | 11 | 0.1188 | 0.32 | 0.645 | ol | 243 | 0.00403 | MV
48-AL1/8-ST1A 110.0 | 8 | 0.5939 | 0.46 | 0.21 | ol | 48 | 0.00403 | HV
70-AL1/11-ST1A 110.0 | 8.4 | 0.4132 | 0.45 | 0.29 | ol | 70 | 0.00403 | HV
94-AL1/15-ST1A 110.0 | 8.65 | 0.306 | 0.44 | 0.35 | ol | 94 | 0.00403 | HV
122-AL1/20-ST1A 110.0 | 8.5 | 0.2376 | 0.43 | 0.41 | ol | 122 | 0.00403 | HV
149-AL1/24-ST1A 110.0 | 8.75 | 0.194 | 0.41 | 0.47 | ol | 149 | 0.00403 | HV
184-AL1/30-ST1A 110.0 | 8.8 | 0.1571 | 0.4 | 0.535 | ol | 184 | 0.00403 | HV
243-AL1/39-ST1A 110.0 | 9 | 0.1188 | 0.39 | 0.645 | ol | 243 | 0.00403 | HV
305-AL1/39-ST1A 110.0 | 9.2 | 0.0949 | 0.38 | 0.74 | ol | 305 | 0.00403 | HV
490-AL1/64-ST1A 110.0 | 9.75 | 0.059 | 0.37 | 0.96 | ol | 490 | 0.00403 | HV
679-AL1/86-ST1A 110.0 | 9.95 | 0.042 | 0.36 | 1.15 | ol | 679 | 0.00403 | HV
490-AL1/64-ST1A 220.0 | 10 | 0.059 | 0.285 | 0.96 | ol | 490 | 0.00403 | HV
679-AL1/86-ST1A 220.0 | 11.7 | 0.042 | 0.275 | 1.15 | ol | 679 | 0.00403 | HV
490-AL1/64-ST1A 380.0 | 11 | 0.059 | 0.253 | 0.96 | ol | 490 | 0.00403 | HV
679-AL1/86-ST1A 380.0 | 14.6 | 0.042 | 0.25 | 1.15 | ol | 679 | 0.00403 | HV

## trafo_std_types
| i0_percent | pfe_kw | vkr_percent | sn_mva | vn_lv_kv | vn_hv_kv | vk_percent | shift_degree | vector_group | tap_side | tap_neutral | tap_min | tap_max | tap_step_degree | tap_step_percent | tap_phase_shifter
160 MVA 380/110 kV | 0.06 | 60 | 0.25 | 160 | 110 | 380 | 12.2 | 0 | Yy0 | hv | 0 | -9 | 9 | 0 | 1.5 | FALSE
100 MVA 220/110 kV | 0.06 | 55 | 0.26 | 100 | 110 | 220 | 12 | 0 | Yy0 | hv | 0 | -9 | 9 | 0 | 1.5 | FALSE
63 MVA 110/20 kV | 0.04 | 22 | 0.32 | 63 | 20 | 110 | 18 | 150 | YNd5 | hv | 0 | -9 | 9 | 0 | 1.5 | FALSE
40 MVA 110/20 kV | 0.05 | 18 | 0.34 | 40 | 20 | 110 | 16.2 | 150 | YNd5 | hv | 0 | -9 | 9 | 0 | 1.5 | FALSE
25 MVA 110/20 kV | 0.07 | 14 | 0.41 | 25 | 20 | 110 | 12 | 150 | YNd5 | hv | 0 | -9 | 9 | 0 | 1.5 | FALSE
63 MVA 110/10 kV | 0.04 | 22 | 0.32 | 63 | 10 | 110 | 18 | 150 | YNd5 | hv | 0 | -9 | 9 | 0 | 1.5 | FALSE
40 MVA 110/10 kV | 0.05 | 18 | 0.34 | 40 | 10 | 110 | 16.2 | 150 | YNd5 | hv | 0 | -9 | 9 | 0 | 1.5 | FALSE
25 MVA 110/10 kV | 0.07 | 14 | 0.41 | 25 | 10 | 110 | 12 | 150 | YNd5 | hv | 0 | -9 | 9 | 0 | 1.5 | FALSE
0.25 MVA 20/0.4 kV | 0.32 | 0.8 | 1.44 | 0.25 | 0.4 | 20 | 6 | 150 | Yzn5 | hv | 0 | -2 | 2 | 0 | 2.5 | FALSE
0.4 MVA 20/0.4 kV | 0.3375 | 1.35 | 1.425 | 0.4 | 0.4 | 20 | 6 | 150 | Dyn5 | hv | 0 | -2 | 2 | 0 | 2.5 | FALSE
0.63 MVA 20/0.4 kV | 0.2619 | 1.65 | 1.206 | 0.63 | 0.4 | 20 | 6 | 150 | Dyn5 | hv | 0 | -2 | 2 | 0 | 2.5 | FALSE
0.25 MVA 10/0.4 kV | 0.24 | 0.6 | 1.2 | 0.25 | 0.4 | 10 | 4 | 150 | Dyn5 | hv | 0 | -2 | 2 | 0 | 2.5 | FALSE
0.4 MVA 10/0.4 kV | 0.2375 | 0.95 | 1.325 | 0.4 | 0.4 | 10 | 4 | 150 | Dyn5 | hv | 0 | -2 | 2 | 0 | 2.5 | FALSE
0.63 MVA 10/0.4 kV | 0.1873 | 1.18 | 1.0794 | 0.63 | 0.4 | 10 | 4 | 150 | Dyn5 | hv | 0 | -2 | 2 | 0 | 2.5 | FALSE

## trafo3w_std_types
| sn_hv_mva | sn_mv_mva | sn_lv_mva | vn_hv_kv | vn_mv_kv | vn_lv_kv | vk_hv_percent | vk_mv_percent | vk_lv_percent | vkr_hv_percent | vkr_mv_percent | vkr_lv_percent | pfe_kw | i0_percent | shift_mv_degree | shift_lv_degree | vector_group | tap_side | tap_neutral | tap_min | tap_max | tap_step_percent
63/25/38 MVA 110/20/10 kV | 63 | 25 | 38 | 110 | 20 | 10 | 10.4 | 10.4 | 10.4 | 0.28 | 0.32 | 0.35 | 35 | 0.89 | 0 | 0 | YN0yn0yn0 | hv | 0 | -10 | 10 | 1.2
63/25/38 MVA 110/10/10 kV | 63 | 25 | 38 | 110 | 10 | 10 | 10.4 | 10.4 | 10.4 | 0.28 | 0.32 | 0.35 | 35 | 0.89 | 0 | 0 | YN0yn0yn0 | hv | 0 | -10 | 10 | 1.2

## fuse_std_types
| fuse_type | i_rated_a | t_avg | t_min | t_total | x_avg | x_min | x_total
HV 100A | HV 100A | 100 | 0 | [10.0, 3.64, 0.854, 0.281, 0.1, 0.0531, 0.022, 0.01] | [10.0, 4.267, 1.21, 0.403, 0.1, 0.058, 0.022, 0.01] | 0 | [300.0, 350.0, 450.0, 550.0, 700.0, 850.0, 1200.0, 1752.0] | [600.0, 700.0, 900.0, 1150.0, 1665.0, 2000.0, 3000.0, 4313.0]
HV 10A | HV 10A | 10 | 0 | [10.0, 1675.0, 0.344, 0.156, 0.1, 0.0417, 0.0171, 0.01] | [10.0, 1.3, 0.3, 0.155, 0.1, 0.0555, 0.023, 0.01] | 0 | [30.0, 32.0, 35.0, 37.0, 39.0, 50.0, 70.0, 88.0] | [60.0, 70.0, 80.0, 87.0, 94.0, 110.0, 150.0, 216.0]
HV 125A | HV 125A | 125 | 0 | [10.0, 1.82, 0.344, 0.1, 0.0467, 0.0269, 0.01] | [10.0, 2.478, 0.426, 0.1, 0.0427, 0.0211, 0.01] | 0 | [375.0, 500.0, 700.0, 925.0, 1200.0, 1500.0, 2341.0] | [750.0, 1000.0, 1500.0, 2200.0, 3000.0, 4000.0, 5765.0]
HV 160A | HV 160A | 160 | 0 | [10.0, 4.15, 1.03, 0.198, 0.1, 0.051, 0.0172, 0.01] | [10.0, 2.3, 0.734, 0.274, 0.1, 0.046, 0.0177, 0.01] | 0 | [480.0, 550.0, 700.0, 1000.0, 1260.0, 1600.0, 2500.0, 3227.0] | [960.0, 1300.0, 1700.0, 2200.0, 2996.0, 4000.0, 6000.0, 7946.0]
HV 16A | HV 16A | 16 | 0 | [10.0, 0.352, 0.164, 0.1, 0.0649, 0.0342, 0.01] | [10.0, 2.34, 0.722, 0.181, 0.1, 0.055, 0.0296, 0.01] | 0 | [48.0, 60.0, 65.0, 71.0, 80.0, 100.0, 162.0] | [96.0, 110.0, 125.0, 150.0, 168.0, 200.0, 250.0, 398.0]
HV 200A | HV 200A | 200 | 0 | [10.0, 4.267, 1.21, 0.403, 0.1, 0.058, 0.022, 0.01] | [10.0, 3.73, 1.654, 0.328, 0.1, 0.0531, 0.019, 0.01] | 0 | [600.0, 700.0, 900.0, 1150.0, 1665.0, 2000.0, 3000.0, 4313.0] | [1200.0, 1500.0, 1800.0, 2700.0, 3960.0, 5000.0, 7500.0, 10620.0]
HV 20A | HV 20A | 20 | 0 | [10.0, 1.3, 0.3, 0.155, 0.1, 0.0555, 0.023, 0.01] | [10.0, 1.3, 0.161, 0.1, 0.0611, 0.0399, 0.0141, 0.01] | 0 | [60.0, 70.0, 80.0, 87.0, 94.0, 110.0, 150.0, 216.0] | [120.0, 150.0, 200.0, 223.0, 260.0, 300.0, 450.0, 532.0]
HV 25A | HV 25A | 25 | 0 | [10.0, 2.512, 0.833, 0.299, 0.1, 0.0372, 0.0223, 0.01] | [10.0, 3.125, 0.597, 0.198, 0.1, 0.0378, 0.022, 0.01] | 0 | [75.0, 82.0, 90.0, 100.0, 124.0, 170.0, 200.0, 289.0] | [150.0, 170.0, 210.0, 250.0, 294.0, 400.0, 500.0, 711.0]
HV 31.5A | HV 31.5A | 31.5 | 0 | [10.0, 2.34, 0.722, 0.181, 0.1, 0.055, 0.0296, 0.01] | [10.0, 2.84, 0.368, 0.164, 0.1, 0.0621, 0.0378, 0.0195, 0.01] | 0 | [95.0, 110.0, 125.0, 150.0, 165.0, 200.0, 250.0, 390.0] | [189.0, 220.0, 300.0, 350.0, 393.0, 450.0, 530.0, 700.0, 960.0]
HV 40A | HV 40A | 40 | 0 | [10.0, 1.3, 0.161, 0.1, 0.0611, 0.0399, 0.0141, 0.01] | [10.0, 2.05, 0.369, 0.198, 0.1, 0.051, 0.0298, 0.01] | 0 | [120.0, 150.0, 200.0, 223.0, 260.0, 300.0, 450.0, 532.0] | [240.0, 300.0, 400.0, 450.0, 530.0, 650.0, 800.0, 1311.0]
HV 50A | HV 50A | 50 | 0 | [10.0, 3.215, 0.597, 0.198, 0.1, 0.0378, 0.022, 0.01] | [10.0, 3.64, 0.854, 0.281, 0.1, 0.0531, 0.022, 0.01] | 0 | [150.0, 170.0, 210.0, 250.0, 294.0, 400.0, 500.0, 711.0] | [300.0, 350.0, 450.0, 550.0, 700.0, 850.0, 1200.0, 1752.0]
HV 6.3A | HV 6.3A | 6.3 | 0 | [10.0, 1.39, 0.344, 0.168, 0.1, 0.056, 0.0263, 0.01] | [10.0, 1.711, 0.516, 0.198, 0.1, 0.0634, 0.0303, 0.01] | 0 | [19.0, 19.5, 20.4, 20.8, 22.0, 25.0, 32.0, 48.0] | [38.0, 40.0, 43.0, 48.0, 53.0, 60.0, 75.0, 118.0]
HV 63A | HV 63A | 63 | 0 | [10.0, 2.84, 0.368, 0.164, 0.1, 0.0621, 0.0378, 0.0195, 0.01] | [10.0, 1.82, 0.344, 0.1, 0.0467, 0.0269, 0.01] | 0 | [189.0, 220.0, 300.0, 350.0, 393.0, 450.0, 530.0, 700.0, 961.0] | [378.0, 500.0, 700.0, 934.0, 1200.0, 1500.0, 2366.0]
HV 80A | HV 80A | 80 | 0 | [10.0, 2.05, 0.369, 0.198, 0.1, 0.051, 0.0298, 0.01] | [10.0, 4.15, 1.03, 0.198, 0.1, 0.051, 0.0172, 0.01] | 0 | [240.0, 300.0, 400.0, 450.0, 530.0, 650.0, 800.0, 1311.0] | [480.0, 550.0, 700.0, 1000.0, 1260.0, 1600.0, 2500.0, 3227.0]
Siemens NH-1-100 | Siemens NH-1-100 | 100 | [5400.0, 2000.0, 400.0, 20.0, 1.0, 0.2, 0.012, 0.004] | 0 | 0 | [150.0, 190.0, 250.0, 430.0, 900.0, 1250.0, 2700.0, 3600.0] | 0 | 0
Siemens NH-1-125 | Siemens NH-1-125 | 125 | [4800.0, 120.0, 7.0, 0.1, 0.004] | 0 | 0 | [180.0, 400.0, 740.0, 2000.0, 4250.0] | 0 | 0
Siemens NH-1-16 | Siemens NH-1-16 | 16 | [4000.0, 400.0, 2.0, 0.1, 0.04, 0.01] | 0 | 0 | [26.0, 35.0, 75.0, 150.0, 200.0, 300.0] | 0 | 0
Siemens NH-1-160 | Siemens NH-1-160 | 160 | [4800.0, 120.0, 7.0, 0.1, 0.004] | 0 | 0 | [210.0, 500.0, 900.0, 2300.0, 5000.0] | 0 | 0
Siemens NH-1-25 | Siemens NH-1-25 | 25 | [4000.0, 1000.0, 10.0, 0.2, 0.02, 0.01] | 0 | 0 | [40.0, 50.0, 100.0, 210.0, 400.0, 500.0] | 0 | 0
Siemens NH-1-50 | Siemens NH-1-50 | 50 | [4000.0, 40.0, 4.0, 1.0, 0.02, 0.01] | 0 | 0 | [86.0, 200.0, 300.0, 400.0, 1000.0, 1280.0] | 0 | 0
Siemens NH-1-63 | Siemens NH-1-63 | 63 | [4000.0, 100.0, 10.0, 2.0, 0.04, 0.01] | 0 | 0 | [100.0, 200.0, 300.0, 400.0, 1000.0, 1500.0] | 0 | 0
Siemens NH-1-80 | Siemens NH-1-80 | 80 | [4800.0, 120.0, 7.0, 0.1, 0.01] | 0 | 0 | [150.58, 250.0, 450.0, 1150.0, 2470.0] | 0 | 0
Siemens NH-2-1000 | Siemens NH-2-1000 | 1000 | [4800.0, 120.0, 7.0, 0.1, 0.004] | 0 | 0 | [1900.0, 3500.0, 8400.0, 24000.0, 52000.0] | 0 | 0
Siemens NH-2-200 | Siemens NH-2-200 | 200 | [4800.0, 120.0, 7.0, 0.1, 0.004] | 0 | 0 | [280.0, 650.0, 1200.0, 3000.0, 7000.0] | 0 | 0
Siemens NH-2-224 | Siemens NH-2-224 | 224 | [4800.0, 120.0, 7.0, 0.2, 0.04, 0.004] | 0 | 0 | [400.0, 750.0, 1453.0, 3025.0, 4315.0, 7600.0] | 0 | 0
Siemens NH-2-250 | Siemens NH-2-250 | 250 | [4800.0, 120.0, 7.0, 0.1, 0.004] | 0 | 0 | [450.0, 800.0, 1650.0, 4000.0, 8500.0] | 0 | 0
Siemens NH-2-315 | Siemens NH-2-315 | 315 | [4800.0, 120.0, 7.0, 0.1, 0.004] | 0 | 0 | [550.0, 920.0, 1900.0, 5000.0, 11000.0] | 0 | 0
Siemens NH-2-355 | Siemens NH-2-355 | 355 | [4800.0, 120.0, 6.0, 0.1, 0.004] | 0 | 0 | [650.0, 1116.27, 2350.0, 5840.0, 12790.0] | 0 | 0
Siemens NH-2-400 | Siemens NH-2-400 | 400 | [4800.0, 120.0, 7.0, 0.1, 0.004] | 0 | 0 | [720.0, 1350.0, 2800.0, 6500.0, 15000.0] | 0 | 0
Siemens NH-2-425 | Siemens NH-2-425 | 425 | [4800.0, 120.0, 7.0, 0.1, 0.004] | 0 | 0 | [850.0, 1500.0, 3050.0, 7500.0, 16500.0] | 0 | 0
Siemens NH-2-630 | Siemens NH-2-630 | 630 | [4800.0, 120.0, 7.0, 0.1, 0.004] | 0 | 0 | [1200.0, 2000.0, 4800.0, 12000.0, 26000.0] | 0 | 0

## dtypes
| element | column | dtype
0 | bus | name | object
1 | bus | vn_kv | float64
2 | bus | type | object
3 | bus | zone | object
4 | bus | in_service | bool
5 | load | name | object
6 | load | bus | uint32
7 | load | p_mw | float64
8 | load | q_mvar | float64
9 | load | const_z_percent | float64
10 | load | const_i_percent | float64
11 | load | sn_mva | float64
12 | load | scaling | float64
13 | load | in_service | bool
14 | load | type | object
15 | ext_grid | name | object
16 | ext_grid | bus | uint32
17 | ext_grid | vm_pu | float64
18 | ext_grid | va_degree | float64
19 | ext_grid | slack_weight | float64
20 | ext_grid | in_service | bool
21 | line | name | object
22 | line | std_type | object
23 | line | from_bus | uint32
24 | line | to_bus | uint32
25 | line | length_km | float64
26 | line | r_ohm_per_km | float64
27 | line | x_ohm_per_km | float64
28 | line | c_nf_per_km | float64
29 | line | g_us_per_km | float64
30 | line | max_i_ka | float64
31 | line | df | float64
32 | line | parallel | uint32
33 | line | type | object
34 | line | in_service | bool
35 | trafo | name | object
36 | trafo | std_type | object
37 | trafo | hv_bus | uint32
38 | trafo | lv_bus | uint32
39 | trafo | sn_mva | float64
40 | trafo | vn_hv_kv | float64
41 | trafo | vn_lv_kv | float64
42 | trafo | vk_percent | float64
43 | trafo | vkr_percent | float64
44 | trafo | pfe_kw | float64
45 | trafo | i0_percent | float64
46 | trafo | shift_degree | float64
47 | trafo | tap_side | object
48 | trafo | tap_neutral | int32
49 | trafo | tap_min | int32
50 | trafo | tap_max | int32
51 | trafo | tap_step_percent | float64
52 | trafo | tap_step_degree | float64
53 | trafo | tap_pos | int32
54 | trafo | tap_phase_shifter | bool
55 | trafo | parallel | uint32
56 | trafo | df | float64
57 | trafo | in_service | bool
58 | line_geodata | coords | object
59 | bus_geodata | x | float64
60 | bus_geodata | y | float64
61 | bus_geodata | coords | object

## parameters
| version | format_version | converged | OPF_converged | name | f_hz | sn_mva
0 | 2.14.6 | 2.14.0 | FALSE | FALSE |  | 50 | 1