## bus
| name | vn_kv | type | zone | in_service
0 | bus_LV_51-3_0_8_node_0 | 0.4 | n |  | TRUE
1 | bus_LV_51-3_0_8_node_1 | 0.4 | n |  | TRUE
2 | bus_LV_51-3_0_8_node_2 | 0.4 | n |  | TRUE
3 | bus_LV_51-3_0_8_node_3 | 0.4 | n |  | TRUE
4 | bus_LV_51-3_0_8_node_4 | 0.4 | n |  | TRUE
5 | bus_LV_51-3_0_8_node_5 | 0.4 | n |  | TRUE
6 | bus_LV_51-3_0_8_node_145 | 0.4 | n |  | TRUE
7 | bus_LV_51-3_0_8_node_6 | 0.4 | n |  | TRUE
8 | bus_LV_51-3_0_8_node_7 | 0.4 | n |  | TRUE
9 | bus_LV_51-3_0_8_node_148 | 0.4 | n |  | TRUE
10 | bus_LV_51-3_0_8_node_32 | 0.4 | n |  | TRUE
11 | bus_LV_51-3_0_8_node_11 | 0.4 | n |  | TRUE
12 | bus_LV_51-3_0_8_node_8 | 0.4 | n |  | TRUE
13 | bus_LV_51-3_0_8_node_42 | 0.4 | n |  | TRUE
14 | bus_LV_51-3_0_8_node_39 | 0.4 | n |  | TRUE
15 | bus_LV_51-3_0_8_node_9 | 0.4 | n |  | TRUE
16 | bus_LV_51-3_0_8_node_14 | 0.4 | n |  | TRUE
17 | bus_LV_51-3_0_8_node_15 | 0.4 | n |  | TRUE
18 | bus_LV_51-3_0_8_node_33 | 0.4 | n |  | TRUE
19 | bus_LV_51-3_0_8_node_151 | 0.4 | n |  | TRUE
20 | bus_LV_51-3_0_8_node_152 | 0.4 | n |  | TRUE
21 | bus_LV_51-3_0_8_node_12 | 0.4 | n |  | TRUE
22 | bus_LV_51-3_0_8_node_36 | 0.4 | n |  | TRUE
23 | bus_LV_51-3_0_8_node_43 | 0.4 | n |  | TRUE
24 | bus_LV_51-3_0_8_node_13 | 0.4 | n |  | TRUE
25 | bus_LV_51-3_0_8_node_35 | 0.4 | n |  | TRUE
26 | bus_LV_51-3_0_8_node_59 | 0.4 | n |  | TRUE
27 | bus_LV_51-3_0_8_node_146 | 0.4 | n |  | TRUE
28 | bus_LV_51-3_0_8_node_18 | 0.4 | n |  | TRUE
29 | bus_LV_51-3_0_8_node_149 | 0.4 | n |  | TRUE
30 | bus_LV_51-3_0_8_node_19 | 0.4 | n |  | TRUE
31 | bus_LV_51-3_0_8_node_20 | 0.4 | n |  | TRUE
32 | bus_LV_51-3_0_8_node_37 | 0.4 | n |  | TRUE
33 | bus_LV_51-3_0_8_node_22 | 0.4 | n |  | TRUE
34 | bus_LV_51-3_0_8_node_150 | 0.4 | n |  | TRUE
35 | bus_LV_51-3_0_8_node_27 | 0.4 | n |  | TRUE
36 | bus_LV_51-3_0_8_node_60 | 0.4 | n |  | TRUE
37 | bus_LV_51-3_0_8_node_24 | 0.4 | n |  | TRUE
38 | bus_LV_51-3_0_8_node_64 | 0.4 | n |  | TRUE
39 | bus_LV_51-3_0_8_node_71 | 0.4 | n |  | TRUE
40 | bus_LV_51-3_0_8_node_73 | 0.4 | n |  | TRUE
41 | bus_LV_51-3_0_8_node_25 | 0.4 | n |  | TRUE
42 | bus_LV_51-3_0_8_node_45 | 0.4 | n |  | TRUE
43 | bus_LV_51-3_0_8_node_26 | 0.4 | n |  | TRUE
44 | bus_LV_51-3_0_8_node_44 | 0.4 | n |  | TRUE
45 | bus_LV_51-3_0_8_node_70 | 0.4 | n |  | TRUE
46 | bus_LV_51-3_0_8_node_88 | 0.4 | n |  | TRUE
47 | bus_LV_51-3_0_8_node_41 | 0.4 | n |  | TRUE
48 | bus_LV_51-3_0_8_node_30 | 0.4 | n |  | TRUE
49 | bus_LV_51-3_0_8_node_81 | 0.4 | n |  | TRUE
50 | bus_LV_51-3_0_8_node_100 | 0.4 | n |  | TRUE
51 | bus_LV_51-3_0_8_node_31 | 0.4 | n |  | TRUE
52 | bus_LV_51-3_0_8_node_40 | 0.4 | n |  | TRUE
53 | bus_LV_51-3_0_8_node_34 | 0.4 | n |  | TRUE
54 | bus_LV_51-3_0_8_node_147 | 0.4 | n |  | TRUE
55 | bus_LV_51-3_0_8_node_38 | 0.4 | n |  | TRUE
56 | bus_LV_51-3_0_8_node_61 | 0.4 | n |  | TRUE
57 | bus_LV_51-3_0_8_node_57 | 0.4 | n |  | TRUE
58 | bus_LV_51-3_0_8_node_51 | 0.4 | n |  | TRUE
59 | bus_LV_51-3_0_8_node_63 | 0.4 | n |  | TRUE
60 | bus_LV_51-3_0_8_node_72 | 0.4 | n |  | TRUE
61 | bus_LV_51-3_0_8_node_62 | 0.4 | n |  | TRUE
62 | bus_LV_51-3_0_8_node_118 | 0.4 | n |  | TRUE
63 | bus_LV_51-3_0_8_node_119 | 0.4 | n |  | TRUE
64 | bus_LV_51-3_0_8_node_108 | 0.4 | n |  | TRUE
65 | bus_LV_51-3_0_8_node_79 | 0.4 | n |  | TRUE
66 | bus_LV_51-3_0_8_node_101 | 0.4 | n |  | TRUE
67 | bus_LV_51-3_0_8_node_46 | 0.4 | n |  | TRUE
68 | bus_LV_51-3_0_8_node_47 | 0.4 | n |  | TRUE
69 | bus_LV_51-3_0_8_node_49 | 0.4 | n |  | TRUE
70 | bus_LV_51-3_0_8_node_48 | 0.4 | n |  | TRUE
71 | bus_LV_51-3_0_8_node_50 | 0.4 | n |  | TRUE
72 | bus_LV_51-3_0_8_node_66 | 0.4 | n |  | TRUE
73 | bus_LV_51-3_0_8_node_55 | 0.4 | n |  | TRUE
74 | bus_LV_51-3_0_8_node_65 | 0.4 | n |  | TRUE
75 | bus_LV_51-3_0_8_node_53 | 0.4 | n |  | TRUE
76 | bus_LV_51-3_0_8_node_82 | 0.4 | n |  | TRUE
77 | bus_LV_51-3_0_8_node_83 | 0.4 | n |  | TRUE
78 | bus_LV_51-3_0_8_node_54 | 0.4 | n |  | TRUE
79 | bus_LV_51-3_0_8_node_56 | 0.4 | n |  | TRUE
80 | bus_LV_51-3_0_8_node_76 | 0.4 | n |  | TRUE
81 | bus_LV_51-3_0_8_node_74 | 0.4 | n |  | TRUE
82 | bus_LV_51-3_0_8_node_80 | 0.4 | n |  | TRUE
83 | bus_LV_51-3_0_8_node_77 | 0.4 | n |  | TRUE
84 | bus_LV_51-3_0_8_node_75 | 0.4 | n |  | TRUE
85 | bus_LV_51-3_0_8_node_85 | 0.4 | n |  | TRUE
86 | bus_LV_51-3_0_8_node_89 | 0.4 | n |  | TRUE
87 | bus_LV_51-3_0_8_node_137 | 0.4 | n |  | TRUE
88 | bus_LV_51-3_0_8_node_136 | 0.4 | n |  | TRUE
89 | bus_LV_51-3_0_8_node_67 | 0.4 | n |  | TRUE
90 | bus_LV_51-3_0_8_node_68 | 0.4 | n |  | TRUE
91 | bus_LV_51-3_0_8_node_69 | 0.4 | n |  | TRUE
92 | bus_LV_51-3_0_8_node_86 | 0.4 | n |  | TRUE
93 | bus_LV_51-3_0_8_node_78 | 0.4 | n |  | TRUE
94 | bus_LV_51-3_0_8_node_87 | 0.4 | n |  | TRUE
95 | bus_LV_51-3_0_8_node_109 | 0.4 | n |  | TRUE
96 | bus_LV_51-3_0_8_node_84 | 0.4 | n |  | TRUE
97 | bus_LV_51-3_0_8_node_90 | 0.4 | n |  | TRUE
98 | bus_LV_51-3_0_8_node_91 | 0.4 | n |  | TRUE
99 | bus_LV_51-3_0_8_node_92 | 0.4 | n |  | TRUE
100 | bus_LV_51-3_0_8_node_93 | 0.4 | n |  | TRUE
101 | bus_LV_51-3_0_8_node_99 | 0.4 | n |  | TRUE
102 | bus_LV_51-3_0_8_node_97 | 0.4 | n |  | TRUE
103 | bus_LV_51-3_0_8_node_94 | 0.4 | n |  | TRUE
104 | bus_LV_51-3_0_8_node_95 | 0.4 | n |  | TRUE
105 | bus_LV_51-3_0_8_node_96 | 0.4 | n |  | TRUE
106 | bus_LV_51-3_0_8_node_98 | 0.4 | n |  | TRUE
107 | bus_LV_51-3_0_8_node_126 | 0.4 | n |  | TRUE
108 | bus_LV_51-3_0_8_node_127 | 0.4 | n |  | TRUE
109 | bus_LV_51-3_0_8_node_135 | 0.4 | n |  | TRUE
110 | bus_LV_51-3_0_8_node_103 | 0.4 | n |  | TRUE
111 | bus_LV_51-3_0_8_node_128 | 0.4 | n |  | TRUE
112 | bus_LV_51-3_0_8_node_139 | 0.4 | n |  | TRUE
113 | bus_LV_51-3_0_8_node_102 | 0.4 | n |  | TRUE
114 | bus_LV_51-3_0_8_node_104 | 0.4 | n |  | TRUE
115 | bus_LV_51-3_0_8_node_124 | 0.4 | n |  | TRUE
116 | bus_LV_51-3_0_8_node_105 | 0.4 | n |  | TRUE
117 | bus_LV_51-3_0_8_node_106 | 0.4 | n |  | TRUE
118 | bus_LV_51-3_0_8_node_125 | 0.4 | n |  | TRUE
119 | bus_LV_51-3_0_8_node_107 | 0.4 | n |  | TRUE
120 | bus_LV_51-3_0_8_node_111 | 0.4 | n |  | TRUE
121 | bus_LV_51-3_0_8_node_112 | 0.4 | n |  | TRUE
122 | bus_LV_51-3_0_8_node_110 | 0.4 | n |  | TRUE
123 | bus_LV_51-3_0_8_node_116 | 0.4 | n |  | TRUE
124 | bus_LV_51-3_0_8_node_115 | 0.4 | n |  | TRUE
125 | bus_LV_51-3_0_8_node_113 | 0.4 | n |  | TRUE
126 | bus_LV_51-3_0_8_node_114 | 0.4 | n |  | TRUE
127 | bus_LV_51-3_0_8_node_117 | 0.4 | n |  | TRUE
128 | bus_LV_51-3_0_8_node_121 | 0.4 | n |  | TRUE
129 | bus_LV_51-3_0_8_node_122 | 0.4 | n |  | TRUE
130 | bus_LV_51-3_0_8_node_120 | 0.4 | n |  | TRUE
131 | bus_LV_51-3_0_8_node_134 | 0.4 | n |  | TRUE
132 | bus_LV_51-3_0_8_node_133 | 0.4 | n |  | TRUE
133 | bus_LV_51-3_0_8_node_132 | 0.4 | n |  | TRUE
134 | bus_LV_51-3_0_8_node_123 | 0.4 | n |  | TRUE
135 | bus_LV_51-3_0_8_node_129 | 0.4 | n |  | TRUE
136 | bus_LV_51-3_0_8_node_130 | 0.4 | n |  | TRUE
137 | bus_LV_51-3_0_8_node_131 | 0.4 | n |  | TRUE
138 | bus_LV_51-3_0_8_node_143 | 0.4 | n |  | TRUE
139 | bus_LV_51-3_0_8_node_138 | 0.4 | n |  | TRUE
140 | bus_LV_51-3_0_8_node_141 | 0.4 | n |  | TRUE
141 | bus_LV_51-3_0_8_node_140 | 0.4 | n |  | TRUE
142 | bus_LV_51-3_0_8_node_142 | 0.4 | n |  | TRUE
143 | bus_MV_618_0_node_149 | 20 | n |  | TRUE

## load
| name | bus | p_mw | q_mvar | const_z_percent | const_i_percent | sn_mva | scaling | in_service | type
0 | LV_51-3_0_8_load_0 | 0 | 0.024608 | 0.0061674 | 0 | 0 |  | 1 | TRUE | wye
1 | LV_51-3_0_8_load_1 | 1 | 0.0013102 | 0.00032836 | 0 | 0 |  | 1 | TRUE | wye
2 | LV_51-3_0_8_load_4 | 4 | 0.0011158 | 0.00027966 | 0 | 0 |  | 1 | TRUE | wye
3 | LV_51-3_0_8_load_145 | 6 | 0.0019007 | 0.00047636 | 0 | 0 |  | 1 | TRUE | wye
4 | LV_51-3_0_8_load_148 | 9 | 0.0039159 | 0.00098143 | 0 | 0 |  | 1 | TRUE | wye
5 | LV_51-3_0_8_load_32 | 10 | 0.0030687 | 0.00076908 | 0 | 0 |  | 1 | TRUE | wye
6 | LV_51-3_0_8_load_42 | 13 | 0.0089725 | 0.0022487 | 0 | 0 |  | 1 | TRUE | wye
7 | LV_51-3_0_8_load_39 | 14 | 0.0054908 | 0.0013761 | 0 | 0 |  | 1 | TRUE | wye
8 | LV_51-3_0_8_load_33 | 18 | 0.027502 | 0.0068928 | 0 | 0 |  | 1 | TRUE | wye
9 | LV_51-3_0_8_load_151 | 19 | 0.010324 | 0.0025875 | 0 | 0 |  | 1 | TRUE | wye
10 | LV_51-3_0_8_load_152 | 20 | 0.017663 | 0.0044268 | 0 | 0 |  | 1 | TRUE | wye
11 | LV_51-3_0_8_load_36 | 22 | 0.033914 | 0.0084995 | 0 | 0 |  | 1 | TRUE | wye
12 | LV_51-3_0_8_load_43 | 23 | 0.0081616 | 0.0020455 | 0 | 0 |  | 1 | TRUE | wye
13 | LV_51-3_0_8_load_35 | 25 | 0.0046089 | 0.0011551 | 0 | 0 |  | 1 | TRUE | wye
14 | LV_51-3_0_8_load_59 | 26 | 0.015706 | 0.0039364 | 0 | 0 |  | 1 | TRUE | wye
15 | LV_51-3_0_8_load_146 | 27 | 0.021751 | 0.0054513 | 0 | 0 |  | 1 | TRUE | wye
16 | LV_51-3_0_8_load_149 | 29 | 0.017111 | 0.0042884 | 0 | 0 |  | 1 | TRUE | wye
17 | LV_51-3_0_8_load_37 | 32 | 0.011348 | 0.0028441 | 0 | 0 |  | 1 | TRUE | wye
18 | LV_51-3_0_8_load_150 | 34 | 0.030884 | 0.0077403 | 0 | 0 |  | 1 | TRUE | wye
19 | LV_51-3_0_8_load_64 | 38 | 0.0016185 | 0.00040563 | 0 | 0 |  | 1 | TRUE | wye
20 | LV_51-3_0_8_load_71 | 39 | 0.0048931 | 0.0012263 | 0 | 0 |  | 1 | TRUE | wye
21 | LV_51-3_0_8_load_73 | 40 | 0.0034475 | 0.00086404 | 0 | 0 |  | 1 | TRUE | wye
22 | LV_51-3_0_8_load_45 | 42 | 0.0039386 | 0.00098711 | 0 | 0 |  | 1 | TRUE | wye
23 | LV_51-3_0_8_load_44 | 44 | 0.0029162 | 0.00073086 | 0 | 0 |  | 1 | TRUE | wye
24 | LV_51-3_0_8_load_70 | 45 | 0.0057357 | 0.0014375 | 0 | 0 |  | 1 | TRUE | wye
25 | LV_51-3_0_8_load_88 | 46 | 0.010787 | 0.0027034 | 0 | 0 |  | 1 | TRUE | wye
26 | LV_51-3_0_8_load_41 | 47 | 0.0061105 | 0.0015314 | 0 | 0 |  | 1 | TRUE | wye
27 | LV_51-3_0_8_load_100 | 50 | 0.0023504 | 0.00058907 | 0 | 0 |  | 1 | TRUE | wye
28 | LV_51-3_0_8_load_31 | 51 | 0.0024112 | 0.00060431 | 0 | 0 |  | 1 | TRUE | wye
29 | LV_51-3_0_8_load_40 | 52 | 0.0085953 | 0.0021542 | 0 | 0 |  | 1 | TRUE | wye
30 | LV_51-3_0_8_load_34 | 53 | 0.0095294 | 0.0023883 | 0 | 0 |  | 1 | TRUE | wye
31 | LV_51-3_0_8_load_147 | 54 | 0.026429 | 0.0066236 | 0 | 0 |  | 1 | TRUE | wye
32 | LV_51-3_0_8_load_38 | 55 | 0.017411 | 0.0043637 | 0 | 0 |  | 1 | TRUE | wye
33 | LV_51-3_0_8_load_61 | 56 | 0.0094036 | 0.0023568 | 0 | 0 |  | 1 | TRUE | wye
34 | LV_51-3_0_8_load_57 | 57 | 0.0073418 | 0.00184 | 0 | 0 |  | 1 | TRUE | wye
35 | LV_51-3_0_8_load_63 | 59 | 0.0084248 | 0.0021115 | 0 | 0 |  | 1 | TRUE | wye
36 | LV_51-3_0_8_load_72 | 60 | 0.0025066 | 0.00062821 | 0 | 0 |  | 1 | TRUE | wye
37 | LV_51-3_0_8_load_62 | 61 | 0.0090994 | 0.0022805 | 0 | 0 |  | 1 | TRUE | wye
38 | LV_51-3_0_8_load_118 | 62 | 0.0032701 | 0.00081956 | 0 | 0 |  | 1 | TRUE | wye
39 | LV_51-3_0_8_load_119 | 63 | 0.0014767 | 0.0003701 | 0 | 0 |  | 1 | TRUE | wye
40 | LV_51-3_0_8_load_108 | 64 | 0.0035839 | 0.0008982 | 0 | 0 |  | 1 | TRUE | wye
41 | LV_51-3_0_8_load_79 | 65 | 0.0028347 | 0.00071043 | 0 | 0 |  | 1 | TRUE | wye
42 | LV_51-3_0_8_load_46 | 67 | 0.006268 | 0.0015709 | 0 | 0 |  | 1 | TRUE | wye
43 | LV_51-3_0_8_load_47 | 68 | 0.0061842 | 0.0015499 | 0 | 0 |  | 1 | TRUE | wye
44 | LV_51-3_0_8_load_49 | 69 | 0.0073444 | 0.0018407 | 0 | 0 |  | 1 | TRUE | wye
45 | LV_51-3_0_8_load_50 | 71 | 0.0046305 | 0.0011605 | 0 | 0 |  | 1 | TRUE | wye
46 | LV_51-3_0_8_load_66 | 72 | 0.0038876 | 0.00097432 | 0 | 0 |  | 1 | TRUE | wye
47 | LV_51-3_0_8_load_65 | 74 | 0.0027469 | 0.00068843 | 0 | 0 |  | 1 | TRUE | wye
48 | LV_51-3_0_8_load_53 | 75 | 0.0028282 | 0.00070881 | 0 | 0 |  | 1 | TRUE | wye
49 | LV_51-3_0_8_load_82 | 76 | 0.005827 | 0.0014604 | 0 | 0 |  | 1 | TRUE | wye
50 | LV_51-3_0_8_load_54 | 78 | 0.00278 | 0.00069672 | 0 | 0 |  | 1 | TRUE | wye
51 | LV_51-3_0_8_load_74 | 81 | 0.013006 | 0.0032597 | 0 | 0 |  | 1 | TRUE | wye
52 | LV_51-3_0_8_load_80 | 82 | 0.0070617 | 0.0017698 | 0 | 0 |  | 1 | TRUE | wye
53 | LV_51-3_0_8_load_77 | 83 | 0.0039476 | 0.00098936 | 0 | 0 |  | 1 | TRUE | wye
54 | LV_51-3_0_8_load_75 | 84 | 0.0051401 | 0.0012882 | 0 | 0 |  | 1 | TRUE | wye
55 | LV_51-3_0_8_load_89 | 86 | 0.0027145 | 0.00068032 | 0 | 0 |  | 1 | TRUE | wye
56 | LV_51-3_0_8_load_137 | 87 | 0.0010227 | 0.00025631 | 0 | 0 |  | 1 | TRUE | wye
57 | LV_51-3_0_8_load_136 | 88 | 0.0025015 | 0.00062693 | 0 | 0 |  | 1 | TRUE | wye
58 | LV_51-3_0_8_load_68 | 90 | 0.0020768 | 0.00052049 | 0 | 0 |  | 1 | TRUE | wye
59 | LV_51-3_0_8_load_69 | 91 | 0.0037424 | 0.00093794 | 0 | 0 |  | 1 | TRUE | wye
60 | LV_51-3_0_8_load_86 | 92 | 0.0039935 | 0.0010009 | 0 | 0 |  | 1 | TRUE | wye
61 | LV_51-3_0_8_load_78 | 93 | 0.0026717 | 0.0006696 | 0 | 0 |  | 1 | TRUE | wye
62 | LV_51-3_0_8_load_87 | 94 | 0.0035958 | 0.00090118 | 0 | 0 |  | 1 | TRUE | wye
63 | LV_51-3_0_8_load_109 | 95 | 0.0029962 | 0.00075091 | 0 | 0 |  | 1 | TRUE | wye
64 | LV_51-3_0_8_load_84 | 96 | 0.0026063 | 0.0006532 | 0 | 0 |  | 1 | TRUE | wye
65 | LV_51-3_0_8_load_90 | 97 | 0.0020696 | 0.0005187 | 0 | 0 |  | 1 | TRUE | wye
66 | LV_51-3_0_8_load_91 | 98 | 0.0027454 | 0.00068806 | 0 | 0 |  | 1 | TRUE | wye
67 | LV_51-3_0_8_load_92 | 99 | 0.0017925 | 0.00044924 | 0 | 0 |  | 1 | TRUE | wye
68 | LV_51-3_0_8_load_93 | 100 | 0.0021215 | 0.0005317 | 0 | 0 |  | 1 | TRUE | wye
69 | LV_51-3_0_8_load_99 | 101 | 0.0021713 | 0.00054419 | 0 | 0 |  | 1 | TRUE | wye
70 | LV_51-3_0_8_load_94 | 103 | 0.0029887 | 0.00074904 | 0 | 0 |  | 1 | TRUE | wye
71 | LV_51-3_0_8_load_95 | 104 | 0.0013113 | 0.00032864 | 0 | 0 |  | 1 | TRUE | wye
72 | LV_51-3_0_8_load_96 | 105 | 0.0011103 | 0.00027827 | 0 | 0 |  | 1 | TRUE | wye
73 | LV_51-3_0_8_load_98 | 106 | 0.0012193 | 0.00030558 | 0 | 0 |  | 1 | TRUE | wye
74 | LV_51-3_0_8_load_126 | 107 | 0.0021715 | 0.00054423 | 0 | 0 |  | 1 | TRUE | wye
75 | LV_51-3_0_8_load_127 | 108 | 0.0024129 | 0.00060473 | 0 | 0 |  | 1 | TRUE | wye
76 | LV_51-3_0_8_load_135 | 109 | 0.0016258 | 0.00040746 | 0 | 0 |  | 1 | TRUE | wye
77 | LV_51-3_0_8_load_128 | 111 | 0.0029038 | 0.00072776 | 0 | 0 |  | 1 | TRUE | wye
78 | LV_51-3_0_8_load_102 | 113 | 0.0027621 | 0.00069224 | 0 | 0 |  | 1 | TRUE | wye
79 | LV_51-3_0_8_load_124 | 115 | 0.0039236 | 0.00098336 | 0 | 0 |  | 1 | TRUE | wye
80 | LV_51-3_0_8_load_105 | 116 | 0.0025422 | 0.00063713 | 0 | 0 |  | 1 | TRUE | wye
81 | LV_51-3_0_8_load_106 | 117 | 0.0051863 | 0.0012998 | 0 | 0 |  | 1 | TRUE | wye
82 | LV_51-3_0_8_load_125 | 118 | 0.0020627 | 0.00051695 | 0 | 0 |  | 1 | TRUE | wye
83 | LV_51-3_0_8_load_107 | 119 | 0.0022255 | 0.00055776 | 0 | 0 |  | 1 | TRUE | wye
84 | LV_51-3_0_8_load_111 | 120 | 0.0018299 | 0.00045863 | 0 | 0 |  | 1 | TRUE | wye
85 | LV_51-3_0_8_load_112 | 121 | 0.0024054 | 0.00060286 | 0 | 0 |  | 1 | TRUE | wye
86 | LV_51-3_0_8_load_110 | 122 | 0.0042234 | 0.0010585 | 0 | 0 |  | 1 | TRUE | wye
87 | LV_51-3_0_8_load_116 | 123 | 0.0028726 | 0.00071994 | 0 | 0 |  | 1 | TRUE | wye
88 | LV_51-3_0_8_load_113 | 125 | 0.0029126 | 0.00072998 | 0 | 0 |  | 1 | TRUE | wye
89 | LV_51-3_0_8_load_114 | 126 | 0.0020496 | 0.00051367 | 0 | 0 |  | 1 | TRUE | wye
90 | LV_51-3_0_8_load_117 | 127 | 0.0020788 | 0.00052099 | 0 | 0 |  | 1 | TRUE | wye
91 | LV_51-3_0_8_load_121 | 128 | 0.0025971 | 0.00065089 | 0 | 0 |  | 1 | TRUE | wye
92 | LV_51-3_0_8_load_122 | 129 | 0.0032728 | 0.00082024 | 0 | 0 |  | 1 | TRUE | wye
93 | LV_51-3_0_8_load_134 | 131 | 0.0035075 | 0.00087906 | 0 | 0 |  | 1 | TRUE | wye
94 | LV_51-3_0_8_load_133 | 132 | 0.0035092 | 0.0008795 | 0 | 0 |  | 1 | TRUE | wye
95 | LV_51-3_0_8_load_132 | 133 | 0.0020626 | 0.00051695 | 0 | 0 |  | 1 | TRUE | wye
96 | LV_51-3_0_8_load_123 | 134 | 0.003049 | 0.00076415 | 0 | 0 |  | 1 | TRUE | wye
97 | LV_51-3_0_8_load_129 | 135 | 0.0020635 | 0.00051717 | 0 | 0 |  | 1 | TRUE | wye
98 | LV_51-3_0_8_load_130 | 136 | 0.0023713 | 0.00059431 | 0 | 0 |  | 1 | TRUE | wye
99 | LV_51-3_0_8_load_131 | 137 | 0.0020673 | 0.00051811 | 0 | 0 |  | 1 | TRUE | wye
100 | LV_51-3_0_8_load_143 | 138 | 0.002473 | 0.0006198 | 0 | 0 |  | 1 | TRUE | wye
101 | LV_51-3_0_8_load_138 | 139 | 0.0014085 | 0.00035301 | 0 | 0 |  | 1 | TRUE | wye
102 | LV_51-3_0_8_load_141 | 140 | 0.0022977 | 0.00057587 | 0 | 0 |  | 1 | TRUE | wye
103 | LV_51-3_0_8_load_140 | 141 | 0.00378 | 0.00094735 | 0 | 0 |  | 1 | TRUE | wye
104 | LV_51-3_0_8_load_142 | 142 | 0.0032805 | 0.00082218 | 0 | 0 |  | 1 | TRUE | wye

## ext_grid
| name | bus | vm_pu | va_degree | slack_weight | in_service
0 |  | 33 | 1 | 0 | 1 | TRUE

## line
| name | std_type | from_bus | to_bus | length_km | r_ohm_per_km | x_ohm_per_km | c_nf_per_km | g_us_per_km | max_i_ka | df | parallel | type | in_service
0 | LV_51-3_0_8_line_0 |  | 0 | 1 | 0.0042781 | 0.125 | 0.08 | 261 | 0 | 0.364 | 1 | 1 | cs | TRUE
1 | LV_51-3_0_8_line_1 |  | 0 | 2 | 0.025791 | 0.125 | 0.08 | 261 | 0 | 0.364 | 1 | 1 | cs | TRUE
2 | LV_51-3_0_8_line_2 |  | 1 | 3 | 0.034622 | 0.125 | 0.08 | 261 | 0 | 0.364 | 1 | 1 | cs | TRUE
3 | LV_51-3_0_8_line_3 |  | 2 | 4 | 0.016186 | 0.125 | 0.08 | 261 | 0 | 0.364 | 1 | 1 | cs | TRUE
4 | LV_51-3_0_8_line_4 |  | 2 | 5 | 0.011486 | 0.125 | 0.08 | 261 | 0 | 0.364 | 1 | 1 | cs | TRUE
5 | LV_51-3_0_8_line_5 |  | 3 | 6 | 0.0070466 | 0.125 | 0.08 | 261 | 0 | 0.364 | 1 | 1 | cs | TRUE
6 | LV_51-3_0_8_line_6 |  | 5 | 7 | 0.044712 | 0.125 | 0.08 | 261 | 0 | 0.364 | 1 | 1 | cs | TRUE
7 | LV_51-3_0_8_line_7 |  | 5 | 8 | 0.028494 | 0.125 | 0.08 | 261 | 0 | 0.364 | 1 | 1 | cs | TRUE
8 | LV_51-3_0_8_line_8 |  | 5 | 9 | 0.056944 | 0.125 | 0.08 | 261 | 0 | 0.364 | 1 | 1 | cs | TRUE
9 | LV_51-3_0_8_line_9 |  | 7 | 10 | 0.091403 | 0.125 | 0.08 | 261 | 0 | 0.364 | 1 | 1 | cs | TRUE
10 | LV_51-3_0_8_line_10 |  | 8 | 11 | 0.015898 | 0.125 | 0.08 | 261 | 0 | 0.364 | 1 | 1 | cs | TRUE
11 | LV_51-3_0_8_line_11 |  | 8 | 12 | 0.095916 | 0.125 | 0.08 | 261 | 0 | 0.364 | 1 | 1 | cs | TRUE
12 | LV_51-3_0_8_line_12 |  | 8 | 13 | 0.027462 | 0.125 | 0.08 | 261 | 0 | 0.364 | 1 | 1 | cs | TRUE
13 | LV_51-3_0_8_line_13 |  | 10 | 51 | 0.027499 | 0.125 | 0.08 | 261 | 0 | 0.364 | 1 | 1 | cs | TRUE
14 | LV_51-3_0_8_line_14 |  | 11 | 19 | 0.049304 | 0.125 | 0.08 | 261 | 0 | 0.364 | 1 | 1 | cs | TRUE
15 | LV_51-3_0_8_line_15 |  | 11 | 20 | 0.027068 | 0.125 | 0.08 | 261 | 0 | 0.364 | 1 | 1 | cs | TRUE
16 | LV_51-3_0_8_line_16 |  | 12 | 14 | 0.020515 | 0.125 | 0.08 | 261 | 0 | 0.364 | 1 | 1 | cs | TRUE
17 | LV_51-3_0_8_line_17 |  | 14 | 52 | 0.082558 | 0.125 | 0.08 | 261 | 0 | 0.364 | 1 | 1 | cs | TRUE
18 | LV_51-3_0_8_line_18 |  | 15 | 16 | 0.026794 | 0.125 | 0.08 | 261 | 0 | 0.364 | 1 | 2 | cs | TRUE
19 | LV_51-3_0_8_line_19 |  | 15 | 17 | 0.032591 | 0.125 | 0.08 | 261 | 0 | 0.364 | 1 | 2 | cs | TRUE
20 | LV_51-3_0_8_line_20 |  | 15 | 18 | 0.032978 | 0.125 | 0.08 | 261 | 0 | 0.364 | 1 | 1 | cs | TRUE
21 | LV_51-3_0_8_line_21 |  | 16 | 26 | 0.044117 | 0.125 | 0.08 | 261 | 0 | 0.364 | 1 | 5 | cs | TRUE
22 | LV_51-3_0_8_line_22 |  | 17 | 27 | 0.027368 | 0.125 | 0.08 | 261 | 0 | 0.364 | 1 | 1 | cs | TRUE
23 | LV_51-3_0_8_line_23 |  | 17 | 24 | 0.0077867 | 0.125 | 0.08 | 261 | 0 | 0.364 | 1 | 1 | cs | TRUE
24 | LV_51-3_0_8_line_24 |  | 21 | 22 | 0.022995 | 0.125 | 0.08 | 261 | 0 | 0.364 | 1 | 1 | cs | TRUE
25 | LV_51-3_0_8_line_25 |  | 21 | 23 | 0.016897 | 0.125 | 0.08 | 261 | 0 | 0.364 | 1 | 1 | cs | TRUE
26 | LV_51-3_0_8_line_26 |  | 22 | 53 | 0.0060508 | 0.125 | 0.08 | 261 | 0 | 0.364 | 1 | 1 | cs | TRUE
27 | LV_51-3_0_8_line_27 |  | 23 | 30 | 0.026383 | 0.125 | 0.08 | 261 | 0 | 0.364 | 1 | 1 | cs | TRUE
28 | LV_51-3_0_8_line_28 |  | 24 | 25 | 0.017525 | 0.125 | 0.08 | 261 | 0 | 0.364 | 1 | 1 | cs | TRUE
29 | LV_51-3_0_8_line_29 |  | 25 | 53 | 0.030198 | 0.125 | 0.08 | 261 | 0 | 0.364 | 1 | 1 | cs | TRUE
30 | LV_51-3_0_8_line_30 |  | 26 | 36 | 0.038329 | 0.125 | 0.08 | 261 | 0 | 0.364 | 1 | 5 | cs | TRUE
31 | LV_51-3_0_8_line_31 |  | 27 | 54 | 0.0088401 | 0.125 | 0.08 | 261 | 0 | 0.364 | 1 | 1 | cs | TRUE
32 | LV_51-3_0_8_line_32 |  | 28 | 29 | 0.029958 | 0.125 | 0.08 | 261 | 0 | 0.364 | 1 | 1 | cs | TRUE
33 | LV_51-3_0_8_line_33 |  | 28 | 30 | 0.01883 | 0.125 | 0.08 | 261 | 0 | 0.364 | 1 | 1 | cs | TRUE
34 | LV_51-3_0_8_line_34 |  | 30 | 31 | 0.025856 | 0.125 | 0.08 | 261 | 0 | 0.364 | 1 | 1 | cs | TRUE
35 | LV_51-3_0_8_line_35 |  | 31 | 32 | 0.039526 | 0.125 | 0.08 | 261 | 0 | 0.364 | 1 | 1 | cs | TRUE
36 | LV_51-3_0_8_line_36 |  | 32 | 55 | 0.01343 | 0.125 | 0.08 | 261 | 0 | 0.364 | 1 | 1 | cs | TRUE
37 | LV_51-3_0_8_line_37 |  | 33 | 34 | 0.046528 | 0.125 | 0.08 | 261 | 0 | 0.364 | 1 | 1 | cs | TRUE
38 | LV_51-3_0_8_line_38 |  | 33 | 35 | 0.040767 | 0.125 | 0.08 | 261 | 0 | 0.364 | 1 | 1 | cs | TRUE
39 | LV_51-3_0_8_line_39 |  | 33 | 36 | 0.004776 | 0.125 | 0.08 | 261 | 0 | 0.364 | 1 | 5 | cs | TRUE
40 | LV_51-3_0_8_line_40 |  | 35 | 46 | 0.030659 | 0.125 | 0.08 | 261 | 0 | 0.364 | 1 | 1 | cs | TRUE
41 | LV_51-3_0_8_line_41 |  | 35 | 47 | 0.026426 | 0.125 | 0.08 | 261 | 0 | 0.364 | 1 | 1 | cs | TRUE
42 | LV_51-3_0_8_line_42 |  | 36 | 56 | 0.076461 | 0.125 | 0.08 | 261 | 0 | 0.364 | 1 | 5 | cs | TRUE
43 | LV_51-3_0_8_line_43 |  | 37 | 38 | 0.016133 | 0.125 | 0.08 | 261 | 0 | 0.364 | 1 | 1 | cs | TRUE
44 | LV_51-3_0_8_line_44 |  | 37 | 39 | 0.030508 | 0.125 | 0.08 | 261 | 0 | 0.364 | 1 | 5 | cs | TRUE
45 | LV_51-3_0_8_line_45 |  | 37 | 40 | 0.015331 | 0.125 | 0.08 | 261 | 0 | 0.364 | 1 | 5 | cs | TRUE
46 | LV_51-3_0_8_line_46 |  | 38 | 59 | 0.01177 | 0.125 | 0.08 | 261 | 0 | 0.364 | 1 | 1 | cs | TRUE
47 | LV_51-3_0_8_line_47 |  | 39 | 45 | 0.01228 | 0.125 | 0.08 | 261 | 0 | 0.364 | 1 | 5 | cs | TRUE
48 | LV_51-3_0_8_line_48 |  | 40 | 60 | 0.011203 | 0.125 | 0.08 | 261 | 0 | 0.364 | 1 | 5 | cs | TRUE
49 | LV_51-3_0_8_line_49 |  | 41 | 42 | 0.021255 | 0.125 | 0.08 | 261 | 0 | 0.364 | 1 | 5 | cs | TRUE
50 | LV_51-3_0_8_line_50 |  | 41 | 43 | 0.012281 | 0.125 | 0.08 | 261 | 0 | 0.364 | 1 | 5 | cs | TRUE
51 | LV_51-3_0_8_line_51 |  | 41 | 44 | 0.0031106 | 0.125 | 0.08 | 261 | 0 | 0.364 | 1 | 1 | cs | TRUE
52 | LV_51-3_0_8_line_52 |  | 42 | 61 | 0.043706 | 0.125 | 0.08 | 261 | 0 | 0.364 | 1 | 5 | cs | TRUE
53 | LV_51-3_0_8_line_53 |  | 43 | 45 | 0.0028799 | 0.125 | 0.08 | 261 | 0 | 0.364 | 1 | 5 | cs | TRUE
54 | LV_51-3_0_8_line_54 |  | 47 | 52 | 0.042309 | 0.125 | 0.08 | 261 | 0 | 0.364 | 1 | 1 | cs | TRUE
55 | LV_51-3_0_8_line_55 |  | 48 | 49 | 0.010801 | 0.125 | 0.08 | 261 | 0 | 0.364 | 1 | 1 | cs | TRUE
56 | LV_51-3_0_8_line_56 |  | 48 | 50 | 0.019063 | 0.125 | 0.08 | 261 | 0 | 0.364 | 1 | 1 | cs | TRUE
57 | LV_51-3_0_8_line_57 |  | 49 | 64 | 0.024355 | 0.125 | 0.08 | 261 | 0 | 0.364 | 1 | 1 | cs | TRUE
58 | LV_51-3_0_8_line_58 |  | 49 | 65 | 0.045967 | 0.125 | 0.08 | 261 | 0 | 0.364 | 1 | 1 | cs | TRUE
59 | LV_51-3_0_8_line_59 |  | 50 | 66 | 0.012515 | 0.125 | 0.08 | 261 | 0 | 0.364 | 1 | 1 | cs | TRUE
60 | LV_51-3_0_8_line_60 |  | 56 | 61 | 0.041845 | 0.125 | 0.08 | 261 | 0 | 0.364 | 1 | 5 | cs | TRUE
61 | LV_51-3_0_8_line_61 |  | 57 | 58 | 0.078433 | 0.125 | 0.08 | 261 | 0 | 0.364 | 1 | 1 | cs | TRUE
62 | LV_51-3_0_8_line_62 |  | 58 | 70 | 0.062813 | 0.125 | 0.08 | 261 | 0 | 0.364 | 1 | 1 | cs | TRUE
63 | LV_51-3_0_8_line_63 |  | 60 | 90 | 0.027508 | 0.125 | 0.08 | 261 | 0 | 0.364 | 1 | 5 | cs | TRUE
64 | LV_51-3_0_8_line_64 |  | 62 | 63 | 0.028886 | 0.125 | 0.08 | 261 | 0 | 0.364 | 1 | 1 | cs | TRUE
65 | LV_51-3_0_8_line_65 |  | 63 | 130 | 0.018401 | 0.125 | 0.08 | 261 | 0 | 0.364 | 1 | 1 | cs | TRUE
66 | LV_51-3_0_8_line_66 |  | 64 | 95 | 0.023161 | 0.125 | 0.08 | 261 | 0 | 0.364 | 1 | 1 | cs | TRUE
67 | LV_51-3_0_8_line_67 |  | 66 | 113 | 0.027974 | 0.125 | 0.08 | 261 | 0 | 0.364 | 1 | 5 | cs | TRUE
68 | LV_51-3_0_8_line_68 |  | 66 | 110 | 0.043244 | 0.125 | 0.08 | 261 | 0 | 0.364 | 1 | 5 | cs | TRUE
69 | LV_51-3_0_8_line_69 |  | 67 | 68 | 0.012396 | 0.125 | 0.08 | 261 | 0 | 0.364 | 1 | 1 | cs | TRUE
70 | LV_51-3_0_8_line_70 |  | 68 | 69 | 0.01249 | 0.125 | 0.08 | 261 | 0 | 0.364 | 1 | 1 | cs | TRUE
71 | LV_51-3_0_8_line_71 |  | 69 | 72 | 0.011733 | 0.125 | 0.08 | 261 | 0 | 0.364 | 1 | 1 | cs | TRUE
72 | LV_51-3_0_8_line_72 |  | 70 | 71 | 0.015854 | 0.125 | 0.08 | 261 | 0 | 0.364 | 1 | 1 | cs | TRUE
73 | LV_51-3_0_8_line_73 |  | 71 | 73 | 0.0028403 | 0.125 | 0.08 | 261 | 0 | 0.364 | 1 | 1 | cs | TRUE
74 | LV_51-3_0_8_line_74 |  | 72 | 74 | 0.013347 | 0.125 | 0.08 | 261 | 0 | 0.364 | 1 | 1 | cs | TRUE
75 | LV_51-3_0_8_line_75 |  | 73 | 75 | 0.020158 | 0.125 | 0.08 | 261 | 0 | 0.364 | 1 | 1 | cs | TRUE
76 | LV_51-3_0_8_line_76 |  | 74 | 89 | 0.034892 | 0.125 | 0.08 | 261 | 0 | 0.364 | 1 | 1 | cs | TRUE
77 | LV_51-3_0_8_line_77 |  | 75 | 78 | 0.013704 | 0.125 | 0.08 | 261 | 0 | 0.364 | 1 | 1 | cs | TRUE
78 | LV_51-3_0_8_line_78 |  | 76 | 77 | 0.042712 | 0.125 | 0.08 | 261 | 0 | 0.364 | 1 | 1 | cs | TRUE
79 | LV_51-3_0_8_line_79 |  | 77 | 96 | 0.0042105 | 0.125 | 0.08 | 261 | 0 | 0.364 | 1 | 5 | cs | TRUE
80 | LV_51-3_0_8_line_80 |  | 77 | 85 | 0.040675 | 0.125 | 0.08 | 261 | 0 | 0.364 | 1 | 5 | cs | TRUE
81 | LV_51-3_0_8_line_81 |  | 78 | 79 | 0.041916 | 0.125 | 0.08 | 261 | 0 | 0.364 | 1 | 1 | cs | TRUE
82 | LV_51-3_0_8_line_82 |  | 79 | 80 | 0.009275 | 0.125 | 0.08 | 261 | 0 | 0.364 | 1 | 5 | cs | TRUE
83 | LV_51-3_0_8_line_83 |  | 79 | 81 | 0.028252 | 0.125 | 0.08 | 261 | 0 | 0.364 | 1 | 5 | cs | TRUE
84 | LV_51-3_0_8_line_84 |  | 80 | 82 | 0.024812 | 0.125 | 0.08 | 261 | 0 | 0.364 | 1 | 5 | cs | TRUE
85 | LV_51-3_0_8_line_85 |  | 80 | 83 | 0.011029 | 0.125 | 0.08 | 261 | 0 | 0.364 | 1 | 1 | cs | TRUE
86 | LV_51-3_0_8_line_86 |  | 81 | 84 | 0.018676 | 0.125 | 0.08 | 261 | 0 | 0.364 | 1 | 5 | cs | TRUE
87 | LV_51-3_0_8_line_87 |  | 82 | 92 | 0.015643 | 0.125 | 0.08 | 261 | 0 | 0.364 | 1 | 5 | cs | TRUE
88 | LV_51-3_0_8_line_88 |  | 83 | 93 | 0.026643 | 0.125 | 0.08 | 261 | 0 | 0.364 | 1 | 1 | cs | TRUE
89 | LV_51-3_0_8_line_89 |  | 84 | 91 | 0.0052583 | 0.125 | 0.08 | 261 | 0 | 0.364 | 1 | 5 | cs | TRUE
90 | LV_51-3_0_8_line_90 |  | 85 | 86 | 0.042872 | 0.125 | 0.08 | 261 | 0 | 0.364 | 1 | 5 | cs | TRUE
91 | LV_51-3_0_8_line_91 |  | 86 | 97 | 0.025852 | 0.125 | 0.08 | 261 | 0 | 0.364 | 1 | 5 | cs | TRUE
92 | LV_51-3_0_8_line_92 |  | 87 | 88 | 0.018678 | 0.125 | 0.08 | 261 | 0 | 0.364 | 1 | 1 | cs | TRUE
93 | LV_51-3_0_8_line_93 |  | 88 | 139 | 0.018652 | 0.125 | 0.08 | 261 | 0 | 0.364 | 1 | 1 | cs | TRUE
94 | LV_51-3_0_8_line_94 |  | 89 | 90 | 0.0096384 | 0.125 | 0.08 | 261 | 0 | 0.364 | 1 | 5 | cs | TRUE
95 | LV_51-3_0_8_line_95 |  | 89 | 91 | 0.017363 | 0.125 | 0.08 | 261 | 0 | 0.364 | 1 | 5 | cs | TRUE
96 | LV_51-3_0_8_line_96 |  | 92 | 94 | 0.0047524 | 0.125 | 0.08 | 261 | 0 | 0.364 | 1 | 5 | cs | TRUE
97 | LV_51-3_0_8_line_97 |  | 94 | 96 | 0.0046385 | 0.125 | 0.08 | 261 | 0 | 0.364 | 1 | 5 | cs | TRUE
98 | LV_51-3_0_8_line_98 |  | 95 | 122 | 0.0031054 | 0.125 | 0.08 | 261 | 0 | 0.364 | 1 | 1 | cs | TRUE
99 | LV_51-3_0_8_line_99 |  | 97 | 98 | 0.021513 | 0.125 | 0.08 | 261 | 0 | 0.364 | 1 | 5 | cs | TRUE
100 | LV_51-3_0_8_line_100 |  | 98 | 99 | 0.018717 | 0.125 | 0.08 | 261 | 0 | 0.364 | 1 | 5 | cs | TRUE
101 | LV_51-3_0_8_line_101 |  | 99 | 100 | 0.014161 | 0.125 | 0.08 | 261 | 0 | 0.364 | 1 | 5 | cs | TRUE
102 | LV_51-3_0_8_line_102 |  | 100 | 101 | 0.027716 | 0.125 | 0.08 | 261 | 0 | 0.364 | 1 | 5 | cs | TRUE
103 | LV_51-3_0_8_line_103 |  | 101 | 102 | 0.017331 | 0.125 | 0.08 | 261 | 0 | 0.364 | 1 | 5 | cs | TRUE
104 | LV_51-3_0_8_line_104 |  | 102 | 107 | 0.026728 | 0.125 | 0.08 | 261 | 0 | 0.364 | 1 | 5 | cs | TRUE
105 | LV_51-3_0_8_line_105 |  | 102 | 108 | 0.028881 | 0.125 | 0.08 | 261 | 0 | 0.364 | 1 | 1 | cs | TRUE
106 | LV_51-3_0_8_line_106 |  | 102 | 104 | 0.025649 | 0.125 | 0.08 | 261 | 0 | 0.364 | 1 | 1 | cs | TRUE
107 | LV_51-3_0_8_line_107 |  | 103 | 104 | 0.0074239 | 0.125 | 0.08 | 261 | 0 | 0.364 | 1 | 1 | cs | TRUE
108 | LV_51-3_0_8_line_108 |  | 103 | 105 | 0.0016765 | 0.125 | 0.08 | 261 | 0 | 0.364 | 1 | 1 | cs | TRUE
109 | LV_51-3_0_8_line_109 |  | 105 | 106 | 0.025681 | 0.125 | 0.08 | 261 | 0 | 0.364 | 1 | 1 | cs | TRUE
110 | LV_51-3_0_8_line_110 |  | 106 | 109 | 0.0073072 | 0.125 | 0.08 | 261 | 0 | 0.364 | 1 | 1 | cs | TRUE
111 | LV_51-3_0_8_line_111 |  | 107 | 110 | 0.012368 | 0.125 | 0.08 | 261 | 0 | 0.364 | 1 | 5 | cs | TRUE
112 | LV_51-3_0_8_line_112 |  | 108 | 111 | 0.0052628 | 0.125 | 0.08 | 261 | 0 | 0.364 | 1 | 1 | cs | TRUE
113 | LV_51-3_0_8_line_113 |  | 109 | 112 | 0.016878 | 0.125 | 0.08 | 261 | 0 | 0.364 | 1 | 1 | cs | TRUE
114 | LV_51-3_0_8_line_114 |  | 110 | 115 | 0.024275 | 0.125 | 0.08 | 261 | 0 | 0.364 | 1 | 1 | cs | TRUE
115 | LV_51-3_0_8_line_115 |  | 111 | 135 | 0.019288 | 0.125 | 0.08 | 261 | 0 | 0.364 | 1 | 1 | cs | TRUE
116 | LV_51-3_0_8_line_116 |  | 112 | 138 | 0.041846 | 0.125 | 0.08 | 261 | 0 | 0.364 | 1 | 1 | cs | TRUE
117 | LV_51-3_0_8_line_117 |  | 112 | 139 | 0.069029 | 0.125 | 0.08 | 261 | 0 | 0.364 | 1 | 1 | cs | TRUE
118 | LV_51-3_0_8_line_118 |  | 113 | 114 | 0.0024829 | 0.125 | 0.08 | 261 | 0 | 0.364 | 1 | 5 | cs | TRUE
119 | LV_51-3_0_8_line_119 |  | 114 | 116 | 0.014835 | 0.125 | 0.08 | 261 | 0 | 0.364 | 1 | 1 | cs | TRUE
120 | LV_51-3_0_8_line_120 |  | 114 | 117 | 0.017616 | 0.125 | 0.08 | 261 | 0 | 0.364 | 1 | 3 | cs | TRUE
121 | LV_51-3_0_8_line_121 |  | 115 | 118 | 0.01469 | 0.125 | 0.08 | 261 | 0 | 0.364 | 1 | 1 | cs | TRUE
122 | LV_51-3_0_8_line_122 |  | 116 | 119 | 0.0064117 | 0.125 | 0.08 | 261 | 0 | 0.364 | 1 | 1 | cs | TRUE
123 | LV_51-3_0_8_line_123 |  | 117 | 120 | 0.018042 | 0.125 | 0.08 | 261 | 0 | 0.364 | 1 | 1 | cs | TRUE
124 | LV_51-3_0_8_line_124 |  | 120 | 121 | 0.0051265 | 0.125 | 0.08 | 261 | 0 | 0.364 | 1 | 1 | cs | TRUE
125 | LV_51-3_0_8_line_125 |  | 121 | 123 | 0.015299 | 0.125 | 0.08 | 261 | 0 | 0.364 | 1 | 1 | cs | TRUE
126 | LV_51-3_0_8_line_126 |  | 123 | 124 | 0.015437 | 0.125 | 0.08 | 261 | 0 | 0.364 | 1 | 1 | cs | TRUE
127 | LV_51-3_0_8_line_127 |  | 124 | 127 | 0.017366 | 0.125 | 0.08 | 261 | 0 | 0.364 | 1 | 1 | cs | TRUE
128 | LV_51-3_0_8_line_128 |  | 124 | 125 | 0.0099194 | 0.125 | 0.08 | 261 | 0 | 0.364 | 1 | 1 | cs | TRUE
129 | LV_51-3_0_8_line_129 |  | 125 | 126 | 0.033368 | 0.125 | 0.08 | 261 | 0 | 0.364 | 1 | 1 | cs | TRUE
130 | LV_51-3_0_8_line_130 |  | 127 | 128 | 0.00099752 | 0.125 | 0.08 | 261 | 0 | 0.364 | 1 | 1 | cs | TRUE
131 | LV_51-3_0_8_line_131 |  | 128 | 129 | 0.024136 | 0.125 | 0.08 | 261 | 0 | 0.364 | 1 | 1 | cs | TRUE
132 | LV_51-3_0_8_line_132 |  | 129 | 134 | 0.027818 | 0.125 | 0.08 | 261 | 0 | 0.364 | 1 | 1 | cs | TRUE
133 | LV_51-3_0_8_line_133 |  | 130 | 131 | 0.0014945 | 0.125 | 0.08 | 261 | 0 | 0.364 | 1 | 1 | cs | TRUE
134 | LV_51-3_0_8_line_134 |  | 130 | 132 | 0.02373 | 0.125 | 0.08 | 261 | 0 | 0.364 | 1 | 1 | cs | TRUE
135 | LV_51-3_0_8_line_135 |  | 132 | 133 | 0.0080772 | 0.125 | 0.08 | 261 | 0 | 0.364 | 1 | 1 | cs | TRUE
136 | LV_51-3_0_8_line_136 |  | 133 | 137 | 0.01985 | 0.125 | 0.08 | 261 | 0 | 0.364 | 1 | 1 | cs | TRUE
137 | LV_51-3_0_8_line_137 |  | 135 | 136 | 0.0075323 | 0.125 | 0.08 | 261 | 0 | 0.364 | 1 | 1 | cs | TRUE
138 | LV_51-3_0_8_line_138 |  | 136 | 137 | 0.012501 | 0.125 | 0.08 | 261 | 0 | 0.364 | 1 | 1 | cs | TRUE
139 | LV_51-3_0_8_line_139 |  | 138 | 140 | 0.039361 | 0.125 | 0.08 | 261 | 0 | 0.364 | 1 | 1 | cs | TRUE
140 | LV_51-3_0_8_line_140 |  | 140 | 141 | 0.019755 | 0.125 | 0.08 | 261 | 0 | 0.364 | 1 | 1 | cs | TRUE
141 | LV_51-3_0_8_line_141 |  | 141 | 142 | 0.020827 | 0.125 | 0.08 | 261 | 0 | 0.364 | 1 | 1 | cs | TRUE

## trafo
| name | std_type | hv_bus | lv_bus | sn_mva | vn_hv_kv | vn_lv_kv | vk_percent | vkr_percent | pfe_kw | i0_percent | shift_degree | tap_side | tap_neutral | tap_min | tap_max | tap_step_percent | tap_step_degree | tap_pos | tap_phase_shifter | parallel | df | in_service
0 | LV_51-3_0_8_trafo_22 | 0.63 MVA 20/0.4 kV | 143 | 33 | 0.63 | 20 | 0.4 | 6 | 1.206 | 1.65 | 0.2619 | 150 | hv | 0 | -2 | 2 | 2.5 | 0 | 0 | FALSE | 1 | 1 | TRUE

## line_geodata
| x0 | y0 | x1 | y1 | x2 | y2 | x3 | y3 | x4 | y4 | x5 | y5 | x6 | y6 | x7 | y7 | x8 | y8 | x9 | y9 | x10 | y10 | x11 | y11 | x12 | y12 | x13 | y13 | x14 | y14 | x15 | y15 | x16 | y16 | x17 | y17 | x18 | y18 | x19 | y19 | x20 | y20 | x21 | y21 | x22 | y22 | x23 | y23
0 | 2683244.2299 | 1262476.7225 | 2683242.089 | 1262473.0187
1 | 2683257.1365 | 1262499.0513 | 2683244.2299 | 1262476.7225
2 | 2683215.4353 | 1262458.266 | 2683217.5521 | 1262457.2172 | 2683224.2677 | 1262456.5111 | 2683230.339 | 1262458.2201 | 2683236.3801 | 1262463.1423 | 2683242.089 | 1262473.0187
3 | 2683257.1365 | 1262499.0513 | 2683258.8842 | 1262506.5595 | 2683257.5969 | 1262510.7669 | 2683254.4097 | 1262513.3093
4 | 2683257.1365 | 1262499.0513 | 2683265.2086 | 1262494.0388 | 2683264.2689 | 1262492.2909
5 | 2683215.4353 | 1262458.266 | 2683211.0808 | 1262453.957 | 2683210.2922 | 1262453.4823
6 | 2683264.2689 | 1262492.2909 | 2683265.2086 | 1262494.0388 | 2683270.8174 | 1262508.251 | 2683270.6968 | 1262519.4915 | 2683266.7939 | 1262531.8017 | 2683265.0965 | 1262534.6244
7 | 2683264.2689 | 1262492.2909 | 2683265.2086 | 1262494.0388 | 2683266.6433 | 1262493.2806 | 2683273.9581 | 1262489.0803 | 2683279.0132 | 1262486.4383 | 2683282.3054 | 1262492.3448 | 2683285.9229 | 1262490.6722
8 | 2683264.2689 | 1262492.2909 | 2683250.685 | 1262467.1022 | 2683236.9469 | 1262442.3312
9 | 2683265.0965 | 1262534.6244 | 2683259.4018 | 1262531.8644 | 2683241.4517 | 1262520.8587 | 2683217.3584 | 1262504.696 | 2683189.8466 | 1262483.0492
10 | 2683284.3986 | 1262478.5413 | 2683280.4985 | 1262480.4879 | 2683285.9229 | 1262490.6722
11 | 2683285.9229 | 1262490.6722 | 2683288.3704 | 1262495.0323 | 2683291.1816 | 1262500.8542 | 2683292.2303 | 1262505.0278 | 2683293.2767 | 1262509.3681 | 2683293.6924 | 1262513.0213 | 2683293.7283 | 1262517.4252 | 2683293.4892 | 1262521.0246 | 2683292.8269 | 1262524.7182 | 2683290.0023 | 1262535.3534 | 2683289.7144 | 1262538.6742 | 2683290.1947 | 1262541.4831 | 2683291.102 | 1262543.9311 | 2683292.8982 | 1262546.3917 | 2683296.0135 | 1262548.2704 | 2683311.8921 | 1262554.9547 | 2683313.7652 | 1262555.6928 | 2683315.414 | 1262556.3165 | 2683317.1993 | 1262556.3417 | 2683319.528 | 1262556.2967 | 2683321.8553 | 1262555.818 | 2683323.9477 | 1262554.3685 | 2683325.1619 | 1262552.6843 | 2683325.801 | 1262551.1699
12 | 2683285.9229 | 1262490.6722 | 2683286.8709 | 1262490.2296 | 2683296.0132 | 1262491.615 | 2683312.7531 | 1262495.4304
13 | 2683168.6613 | 1262465.5284 | 2683179.3688 | 1262474.8051 | 2683189.8466 | 1262483.0492
14 | 2683284.3986 | 1262478.5413 | 2683264.1164 | 1262433.5762
15 | 2683284.3986 | 1262478.5413 | 2683288.9782 | 1262475.4255 | 2683293.8647 | 1262468.7113 | 2683297.5025 | 1262455.9748
16 | 2683325.801 | 1262551.1699 | 2683329.2139 | 1262542.6335 | 2683332.1325 | 1262531.6946
17 | 2683353.4153 | 1262451.9265 | 2683332.1325 | 1262531.6946
18 | 2683274.9256 | 1262316.6482 | 2683279.5136 | 1262317.7581 | 2683282.7802 | 1262318.538 | 2683300.9588 | 1262322.9863
19 | 2683274.9256 | 1262316.6482 | 2683279.5977 | 1262301.0907 | 2683283.9712 | 1262285.34
20 | 2683274.9256 | 1262316.6482 | 2683266.1079 | 1262348.4258
21 | 2683300.9588 | 1262322.9863 | 2683343.8699 | 1262333.2307
22 | 2683283.9712 | 1262285.34 | 2683282.4099 | 1262284.9177 | 2683257.443 | 1262278.6142
23 | 2683283.9712 | 1262285.34 | 2683287.9571 | 1262286.4081 | 2683291.5005 | 1262287.3253
24 | 2683312.1327 | 1262213.3804 | 2683305.9526 | 1262235.5298
25 | 2683312.1327 | 1262213.3804 | 2683316.6366 | 1262197.0944
26 | 2683305.9526 | 1262235.5298 | 2683304.3264 | 1262241.3579
27 | 2683323.6687 | 1262171.6659 | 2683316.6366 | 1262197.0944
28 | 2683291.5005 | 1262287.3253 | 2683296.2104 | 1262270.4452
29 | 2683304.3264 | 1262241.3579 | 2683296.2104 | 1262270.4452
30 | 2683381.1508 | 1262342.131 | 2683343.8699 | 1262333.2307
31 | 2683248.8719 | 1262276.4502 | 2683257.443 | 1262278.6142
32 | 2683357.6091 | 1262161.2581 | 2683328.589 | 1262153.4877
33 | 2683328.589 | 1262153.4877 | 2683323.6687 | 1262171.6659
34 | 2683310.9703 | 1262187.3326 | 2683314.4072 | 1262188.3262 | 2683319.9673 | 1262170.7241 | 2683323.6687 | 1262171.6659
35 | 2683310.9703 | 1262187.3326 | 2683298.771 | 1262183.6246 | 2683286.8175 | 1262170.4905 | 2683283.3918 | 1262178.8308
36 | 2683278.2894 | 1262191.2533 | 2683283.3918 | 1262178.8308
37 | 2683340.7218 | 1262348.4329 | 2683342.2223 | 1262341.4041 | 2683346.516 | 1262338.807 | 2683351.194 | 1262339.4067 | 2683379.9854 | 1262346.7626
38 | 2683368.2943 | 1262385.5837 | 2683372.1836 | 1262378.533 | 2683378.0826 | 1262354.5308 | 2683379.9854 | 1262346.7626
39 | 2683379.9854 | 1262346.7626 | 2683381.1508 | 1262342.131
40 | 2683338.5565 | 1262390.324 | 2683353.5337 | 1262389.8902 | 2683363.3681 | 1262385.4809 | 2683365.7837 | 1262385.1591 | 2683368.2943 | 1262385.5837
41 | 2683368.2943 | 1262385.5837 | 2683366.1892 | 1262390.6024 | 2683361.2525 | 1262410.9972
42 | 2683381.1508 | 1262342.131 | 2683385.8287 | 1262323.5157 | 2683395.233 | 1262285.5186 | 2683399.692 | 1262267.9528
43 | 2683426.0041 | 1262209.2041 | 2683424.5086 | 1262212.6634 | 2683421.2965 | 1262224.6027
44 | 2683426.0041 | 1262209.2041 | 2683431.0395 | 1262198.9004 | 2683434.874 | 1262180.2511
45 | 2683426.0041 | 1262209.2041 | 2683429.3728 | 1262210.219 | 2683440.6873 | 1262213.6146
46 | 2683418.2387 | 1262235.9681 | 2683421.2965 | 1262224.6027
47 | 2683435.415 | 1262168.0372 | 2683435.5215 | 1262177.1021 | 2683434.874 | 1262180.2511
48 | 2683445.5883 | 1262223.5183 | 2683443.4771 | 1262217.2123 | 2683440.6873 | 1262213.6146
49 | 2683423.1619 | 1262163.9287 | 2683422.8024 | 1262171.7853 | 2683422.3418 | 1262175.5929 | 2683420.386 | 1262184.9459
50 | 2683423.1619 | 1262163.9287 | 2683429.4071 | 1262164.5505 | 2683435.3811 | 1262165.1575
51 | 2683423.1619 | 1262163.9287 | 2683423.2496 | 1262160.8193
52 | 2683420.386 | 1262184.9459 | 2683419.6107 | 1262188.6534 | 2683416.6728 | 1262200.3545 | 2683409.8988 | 1262227.3718
53 | 2683435.3811 | 1262165.1575 | 2683435.415 | 1262168.0372
54 | 2683361.2525 | 1262410.9972 | 2683357.9325 | 1262424.7127 | 2683359.3624 | 1262429.6367 | 2683353.4153 | 1262451.9265
55 | 2683429.8355 | 1262439.5601 | 2683433.7973 | 1262429.5082
56 | 2683429.8355 | 1262439.5601 | 2683430.9791 | 1262455.1551 | 2683431.4527 | 1262458.5485
57 | 2683433.7973 | 1262429.5082 | 2683456.4452 | 1262438.4672
58 | 2683433.7973 | 1262429.5082 | 2683451.3204 | 1262388.5678 | 2683452.0237 | 1262387.3183
59 | 2683433.1824 | 1262470.943 | 2683431.4527 | 1262458.5485
60 | 2683399.692 | 1262267.9528 | 2683402.3095 | 1262257.6411 | 2683409.8988 | 1262227.3718
61 | 2683594.7261 | 1262171.1116 | 2683530.5378 | 1262126.0383
62 | 2683563.7098 | 1262225.6938 | 2683582.9526 | 1262193.2514 | 2683587.2968 | 1262186.0294 | 2683594.7261 | 1262171.1116
63 | 2683445.5883 | 1262223.5183 | 2683447.6777 | 1262229.7591 | 2683454.3517 | 1262238.4267 | 2683459.8474 | 1262246.7661
64 | 2683418.1653 | 1262608.4171 | 2683445.0776 | 1262618.9109
65 | 2683462.2213 | 1262625.5957 | 2683445.0776 | 1262618.9109
66 | 2683456.4452 | 1262438.4672 | 2683477.982 | 1262446.9867
67 | 2683433.1824 | 1262470.943 | 2683428.8429 | 1262470.3813 | 2683405.7685 | 1262465.4376
68 | 2683468.9754 | 1262493.0318 | 2683448.6727 | 1262484.3163 | 2683438.2291 | 1262479.0427 | 2683433.1824 | 1262470.943
69 | 2683520.0804 | 1262199.2378 | 2683515.4189 | 1262196.4112 | 2683508.6107 | 1262197.7828
70 | 2683508.6107 | 1262197.7828 | 2683508.6107 | 1262197.7828 | 2683500.251 | 1262207.0621
71 | 2683500.251 | 1262207.0621 | 2683492.3979 | 1262215.7792
72 | 2683563.7098 | 1262225.6938 | 2683556.3863 | 1262239.7545
73 | 2683555.0742 | 1262242.2736 | 2683556.3863 | 1262239.7545
74 | 2683487.6883 | 1262228.1777 | 2683488.5527 | 1262227.156 | 2683492.3979 | 1262215.7792 | 2683492.3979 | 1262215.7792
75 | 2683555.0742 | 1262242.2736 | 2683543.9229 | 1262259.066
76 | 2683465.1511 | 1262254.814 | 2683487.6883 | 1262228.1777
77 | 2683543.9229 | 1262259.066 | 2683536.3421 | 1262270.4818
78 | 2683547.4045 | 1262338.1846 | 2683550.7872 | 1262337.1427 | 2683559.025 | 1262322.0473 | 2683568.6327 | 1262302.2834
79 | 2683547.4045 | 1262338.1846 | 2683543.3441 | 1262337.0709
80 | 2683581.236 | 1262359.9573 | 2683550.4516 | 1262342.7646 | 2683547.4045 | 1262338.1846
81 | 2683510.0841 | 1262303.097 | 2683531.6861 | 1262277.4931 | 2683536.3421 | 1262270.4818
82 | 2683510.0841 | 1262303.097 | 2683502.511 | 1262308.4832
83 | 2683510.0841 | 1262303.097 | 2683487.9021 | 1262285.6005
84 | 2683502.511 | 1262308.4832 | 2683522.8369 | 1262322.7135
85 | 2683502.511 | 1262308.4832 | 2683495.9163 | 1262317.323
86 | 2683487.9021 | 1262285.6005 | 2683483.7575 | 1262282.3314 | 2683473.4074 | 1262273.8243
87 | 2683535.6512 | 1262331.685 | 2683522.8369 | 1262322.7135
88 | 2683495.9163 | 1262317.323 | 2683479.9849 | 1262338.6777
89 | 2683469.3452 | 1262270.4855 | 2683473.4074 | 1262273.8243
90 | 2683581.236 | 1262359.9573 | 2683558.7324 | 1262386.9827 | 2683554.7243 | 1262393.5622
91 | 2683554.7243 | 1262393.5622 | 2683541.2749 | 1262415.6399
92 | 2683579.9195 | 1262448.997 | 2683586.5437 | 1262431.5328
93 | 2683579.9195 | 1262448.997 | 2683573.593 | 1262465.6764 | 2683573.467 | 1262466.4794
94 | 2683465.1511 | 1262254.814 | 2683459.8474 | 1262246.7661
95 | 2683465.1511 | 1262254.814 | 2683464.0396 | 1262262.56 | 2683469.3452 | 1262270.4855
96 | 2683535.6512 | 1262331.685 | 2683539.5443 | 1262334.4106
97 | 2683543.3441 | 1262337.0709 | 2683539.5443 | 1262334.4106
98 | 2683480.8696 | 1262448.129 | 2683477.982 | 1262446.9867
99 | 2683541.2749 | 1262415.6399 | 2683539.3562 | 1262418.7895 | 2683535.2678 | 1262428.1835 | 2683532.7164 | 1262435.3215
100 | 2683532.7164 | 1262435.3215 | 2683526.4166 | 1262452.9461
101 | 2683521.6872 | 1262466.2943 | 2683525.2267 | 1262456.2748 | 2683526.4166 | 1262452.9461
102 | 2683521.6872 | 1262466.2943 | 2683512.4551 | 1262492.4277
103 | 2683505.0561 | 1262508.075 | 2683511.296 | 1262495.709 | 2683512.4551 | 1262492.4277
104 | 2683505.0561 | 1262508.075 | 2683487.0469 | 1262500.2146 | 2683480.4689 | 1262497.6001
105 | 2683505.0561 | 1262508.075 | 2683497.8212 | 1262529.5452 | 2683495.5451 | 1262535.3385
106 | 2683505.0561 | 1262508.075 | 2683529.5664 | 1262515.6311
107 | 2683536.6608 | 1262517.8183 | 2683529.5664 | 1262515.6311
108 | 2683536.6608 | 1262517.8183 | 2683538.2629 | 1262518.3122
109 | 2683538.2629 | 1262518.3122 | 2683562.8044 | 1262525.8779
110 | 2683562.8044 | 1262525.8779 | 2683569.7873 | 1262528.0307
111 | 2683468.9754 | 1262493.0318 | 2683480.4689 | 1262497.6001
112 | 2683495.5451 | 1262535.3385 | 2683493.6207 | 1262540.2368
113 | 2683585.9167 | 1262533.0031 | 2683569.7873 | 1262528.0307
114 | 2683468.9754 | 1262493.0318 | 2683460.0526 | 1262515.6079
115 | 2683486.5677 | 1262558.1889 | 2683493.6207 | 1262540.2368
116 | 2683585.9167 | 1262533.0031 | 2683573.7916 | 1262552.8807 | 2683569.5172 | 1262570.9438
117 | 2683585.9167 | 1262533.0031 | 2683574.7944 | 1262501.1433 | 2683570.8772 | 1262482.9737 | 2683573.467 | 1262466.4794
118 | 2683403.3407 | 1262464.9175 | 2683405.7685 | 1262465.4376
119 | 2683403.3407 | 1262464.9175 | 2683389.1243 | 1262460.6782
120 | 2683403.3407 | 1262464.9175 | 2683398.8229 | 1262481.9443
121 | 2683454.6532 | 1262529.2692 | 2683460.0526 | 1262515.6079
122 | 2683382.9799 | 1262458.846 | 2683389.1243 | 1262460.6782
123 | 2683398.8229 | 1262481.9443 | 2683394.1959 | 1262499.3827
124 | 2683392.8812 | 1262504.3377 | 2683394.1959 | 1262499.3827
125 | 2683392.8812 | 1262504.3377 | 2683388.9576 | 1262519.1253
126 | 2683384.9986 | 1262534.0462 | 2683388.9576 | 1262519.1253
127 | 2683384.9986 | 1262534.0462 | 2683401.0732 | 1262540.6174
128 | 2683384.9986 | 1262534.0462 | 2683382.5009 | 1262543.646
129 | 2683382.5009 | 1262543.646 | 2683374.0988 | 1262575.9393
130 | 2683401.9965 | 1262540.9948 | 2683401.0732 | 1262540.6174
131 | 2683401.9965 | 1262540.9948 | 2683412.5809 | 1262545.3217 | 2683413.5821 | 1262550.7289 | 2683411.6931 | 1262557.6786
132 | 2683404.397 | 1262584.5225 | 2683411.6931 | 1262557.6786
133 | 2683462.2213 | 1262625.5957 | 2683461.6977 | 1262626.9955
134 | 2683462.2213 | 1262625.5957 | 2683463.4373 | 1262621.1204 | 2683469.8888 | 1262603.1505
135 | 2683472.6181 | 1262595.5484 | 2683469.8888 | 1262603.1505
136 | 2683472.6181 | 1262595.5484 | 2683479.3255 | 1262576.8656
137 | 2683486.5677 | 1262558.1889 | 2683483.8133 | 1262565.1995
138 | 2683479.3255 | 1262576.8656 | 2683480.3384 | 1262574.0443 | 2683483.8133 | 1262565.1995
139 | 2683554.4459 | 1262606.6683 | 2683564.825 | 1262590.7725 | 2683569.5172 | 1262570.9438
140 | 2683546.3285 | 1262624.6008 | 2683546.4208 | 1262624.2165 | 2683552.0337 | 1262610.3627 | 2683554.4459 | 1262606.6683
141 | 2683546.3285 | 1262624.6008 | 2683542.3459 | 1262641.1944 | 2683542.6265 | 1262644.9461

## bus_geodata
| x | y | coords
0 | 2683244.2299 | 1262476.7225
1 | 2683242.089 | 1262473.0187
2 | 2683257.1365 | 1262499.0513
3 | 2683215.4353 | 1262458.266
4 | 2683254.4097 | 1262513.3093
5 | 2683264.2689 | 1262492.2909
6 | 2683210.2922 | 1262453.4823
7 | 2683265.0965 | 1262534.6244
8 | 2683285.9229 | 1262490.6722
9 | 2683236.9469 | 1262442.3312
10 | 2683189.8466 | 1262483.0492
11 | 2683284.3986 | 1262478.5413
12 | 2683325.801 | 1262551.1699
13 | 2683312.7531 | 1262495.4304
14 | 2683332.1325 | 1262531.6946
15 | 2683274.9256 | 1262316.6482
16 | 2683300.9588 | 1262322.9863
17 | 2683283.9712 | 1262285.34
18 | 2683266.1079 | 1262348.4258
19 | 2683264.1164 | 1262433.5762
20 | 2683297.5025 | 1262455.9748
21 | 2683312.1327 | 1262213.3804
22 | 2683305.9526 | 1262235.5298
23 | 2683316.6366 | 1262197.0944
24 | 2683291.5005 | 1262287.3253
25 | 2683296.2104 | 1262270.4452
26 | 2683343.8699 | 1262333.2307
27 | 2683257.443 | 1262278.6142
28 | 2683328.589 | 1262153.4877
29 | 2683357.6091 | 1262161.2581
30 | 2683323.6687 | 1262171.6659
31 | 2683310.9703 | 1262187.3326
32 | 2683283.3918 | 1262178.8308
33 | 2683379.9854 | 1262346.7626
34 | 2683340.7218 | 1262348.4329
35 | 2683368.2943 | 1262385.5837
36 | 2683381.1508 | 1262342.131
37 | 2683426.0041 | 1262209.2041
38 | 2683421.2965 | 1262224.6027
39 | 2683434.874 | 1262180.2511
40 | 2683440.6873 | 1262213.6146
41 | 2683423.1619 | 1262163.9287
42 | 2683420.386 | 1262184.9459
43 | 2683435.3811 | 1262165.1575
44 | 2683423.2496 | 1262160.8193
45 | 2683435.415 | 1262168.0372
46 | 2683338.5565 | 1262390.324
47 | 2683361.2525 | 1262410.9972
48 | 2683429.8355 | 1262439.5601
49 | 2683433.7973 | 1262429.5082
50 | 2683431.4527 | 1262458.5485
51 | 2683168.6613 | 1262465.5284
52 | 2683353.4153 | 1262451.9265
53 | 2683304.3264 | 1262241.3579
54 | 2683248.8719 | 1262276.4502
55 | 2683278.2894 | 1262191.2533
56 | 2683399.692 | 1262267.9528
57 | 2683530.5378 | 1262126.0383
58 | 2683594.7261 | 1262171.1116
59 | 2683418.2387 | 1262235.9681
60 | 2683445.5883 | 1262223.5183
61 | 2683409.8988 | 1262227.3718
62 | 2683418.1653 | 1262608.4171
63 | 2683445.0776 | 1262618.9109
64 | 2683456.4452 | 1262438.4672
65 | 2683452.0237 | 1262387.3183
66 | 2683433.1824 | 1262470.943
67 | 2683520.0804 | 1262199.2378
68 | 2683508.6107 | 1262197.7828
69 | 2683500.251 | 1262207.0621
70 | 2683563.7098 | 1262225.6938
71 | 2683556.3863 | 1262239.7545
72 | 2683492.3979 | 1262215.7792
73 | 2683555.0742 | 1262242.2736
74 | 2683487.6883 | 1262228.1777
75 | 2683543.9229 | 1262259.066
76 | 2683568.6327 | 1262302.2834
77 | 2683547.4045 | 1262338.1846
78 | 2683536.3421 | 1262270.4818
79 | 2683510.0841 | 1262303.097
80 | 2683502.511 | 1262308.4832
81 | 2683487.9021 | 1262285.6005
82 | 2683522.8369 | 1262322.7135
83 | 2683495.9163 | 1262317.323
84 | 2683473.4074 | 1262273.8243
85 | 2683581.236 | 1262359.9573
86 | 2683554.7243 | 1262393.5622
87 | 2683586.5437 | 1262431.5328
88 | 2683579.9195 | 1262448.997
89 | 2683465.1511 | 1262254.814
90 | 2683459.8474 | 1262246.7661
91 | 2683469.3452 | 1262270.4855
92 | 2683535.6512 | 1262331.685
93 | 2683479.9849 | 1262338.6777
94 | 2683539.5443 | 1262334.4106
95 | 2683477.982 | 1262446.9867
96 | 2683543.3441 | 1262337.0709
97 | 2683541.2749 | 1262415.6399
98 | 2683532.7164 | 1262435.3215
99 | 2683526.4166 | 1262452.9461
100 | 2683521.6872 | 1262466.2943
101 | 2683512.4551 | 1262492.4277
102 | 2683505.0561 | 1262508.075
103 | 2683536.6608 | 1262517.8183
104 | 2683529.5664 | 1262515.6311
105 | 2683538.2629 | 1262518.3122
106 | 2683562.8044 | 1262525.8779
107 | 2683480.4689 | 1262497.6001
108 | 2683495.5451 | 1262535.3385
109 | 2683569.7873 | 1262528.0307
110 | 2683468.9754 | 1262493.0318
111 | 2683493.6207 | 1262540.2368
112 | 2683585.9167 | 1262533.0031
113 | 2683405.7685 | 1262465.4376
114 | 2683403.3407 | 1262464.9175
115 | 2683460.0526 | 1262515.6079
116 | 2683389.1243 | 1262460.6782
117 | 2683398.8229 | 1262481.9443
118 | 2683454.6532 | 1262529.2692
119 | 2683382.9799 | 1262458.846
120 | 2683394.1959 | 1262499.3827
121 | 2683392.8812 | 1262504.3377
122 | 2683480.8696 | 1262448.129
123 | 2683388.9576 | 1262519.1253
124 | 2683384.9986 | 1262534.0462
125 | 2683382.5009 | 1262543.646
126 | 2683374.0988 | 1262575.9393
127 | 2683401.0732 | 1262540.6174
128 | 2683401.9965 | 1262540.9948
129 | 2683411.6931 | 1262557.6786
130 | 2683462.2213 | 1262625.5957
131 | 2683461.6977 | 1262626.9955
132 | 2683469.8888 | 1262603.1505
133 | 2683472.6181 | 1262595.5484
134 | 2683404.397 | 1262584.5225
135 | 2683486.5677 | 1262558.1889
136 | 2683483.8133 | 1262565.1995
137 | 2683479.3255 | 1262576.8656
138 | 2683569.5172 | 1262570.9438
139 | 2683573.467 | 1262466.4794
140 | 2683554.4459 | 1262606.6683
141 | 2683546.3285 | 1262624.6008
142 | 2683542.6265 | 1262644.9461
143 | 2683381.1508 | 1262342.131

## line_std_types
| c_nf_per_km | r_ohm_per_km | x_ohm_per_km | max_i_ka | type | q_mm2 | alpha | voltage_rating
NAYY 4x50 SE | 210 | 0.642 | 0.083 | 0.142 | cs | 50 | 0.00403 | LV
NAYY 4x120 SE | 264 | 0.225 | 0.08 | 0.242 | cs | 120 | 0.00403 | LV
NAYY 4x150 SE | 261 | 0.208 | 0.08 | 0.27 | cs | 150 | 0.00403 | LV
NA2XS2Y 1x95 RM/25 12/20 kV | 216 | 0.313 | 0.132 | 0.252 | cs | 95 | 0.00403 | MV
NA2XS2Y 1x185 RM/25 12/20 kV | 273 | 0.161 | 0.117 | 0.362 | cs | 185 | 0.00403 | MV
NA2XS2Y 1x240 RM/25 12/20 kV | 304 | 0.122 | 0.112 | 0.421 | cs | 240 | 0.00403 | MV
NA2XS2Y 1x95 RM/25 6/10 kV | 315 | 0.313 | 0.123 | 0.249 | cs | 95 | 0.00403 | MV
NA2XS2Y 1x185 RM/25 6/10 kV | 406 | 0.161 | 0.11 | 0.358 | cs | 185 | 0.00403 | MV
NA2XS2Y 1x240 RM/25 6/10 kV | 456 | 0.122 | 0.105 | 0.416 | cs | 240 | 0.00403 | MV
NA2XS2Y 1x150 RM/25 12/20 kV | 250 | 0.206 | 0.116 | 0.319 | cs | 150 | 0.00403 | MV
NA2XS2Y 1x120 RM/25 12/20 kV | 230 | 0.253 | 0.119 | 0.283 | cs | 120 | 0.00403 | MV
NA2XS2Y 1x70 RM/25 12/20 kV | 190 | 0.443 | 0.132 | 0.22 | cs | 70 | 0.00403 | MV
NA2XS2Y 1x150 RM/25 6/10 kV | 360 | 0.206 | 0.11 | 0.315 | cs | 150 | 0.00403 | MV
NA2XS2Y 1x120 RM/25 6/10 kV | 340 | 0.253 | 0.113 | 0.28 | cs | 120 | 0.00403 | MV
NA2XS2Y 1x70 RM/25 6/10 kV | 280 | 0.443 | 0.123 | 0.217 | cs | 70 | 0.00403 | MV
N2XS(FL)2Y 1x120 RM/35 64/110 kV | 112 | 0.153 | 0.166 | 0.366 | cs | 120 | 0.00393 | HV
N2XS(FL)2Y 1x185 RM/35 64/110 kV | 125 | 0.099 | 0.156 | 0.457 | cs | 185 | 0.00393 | HV
N2XS(FL)2Y 1x240 RM/35 64/110 kV | 135 | 0.075 | 0.149 | 0.526 | cs | 240 | 0.00393 | HV
N2XS(FL)2Y 1x300 RM/35 64/110 kV | 144 | 0.06 | 0.144 | 0.588 | cs | 300 | 0.00393 | HV
15-AL1/3-ST1A 0.4 | 11 | 1.8769 | 0.35 | 0.105 | ol | 16 | 0.00403 | LV
24-AL1/4-ST1A 0.4 | 11.25 | 1.2012 | 0.335 | 0.14 | ol | 24 | 0.00403 | LV
48-AL1/8-ST1A 0.4 | 12.2 | 0.5939 | 0.3 | 0.21 | ol | 48 | 0.00403 | LV
94-AL1/15-ST1A 0.4 | 13.2 | 0.306 | 0.29 | 0.35 | ol | 94 | 0.00403 | LV
34-AL1/6-ST1A 10.0 | 9.7 | 0.8342 | 0.36 | 0.17 | ol | 34 | 0.00403 | MV
48-AL1/8-ST1A 10.0 | 10.1 | 0.5939 | 0.35 | 0.21 | ol | 48 | 0.00403 | MV
70-AL1/11-ST1A 10.0 | 10.4 | 0.4132 | 0.339 | 0.29 | ol | 70 | 0.00403 | MV
94-AL1/15-ST1A 10.0 | 10.75 | 0.306 | 0.33 | 0.35 | ol | 94 | 0.00403 | MV
122-AL1/20-ST1A 10.0 | 11.1 | 0.2376 | 0.323 | 0.41 | ol | 122 | 0.00403 | MV
149-AL1/24-ST1A 10.0 | 11.25 | 0.194 | 0.315 | 0.47 | ol | 149 | 0.00403 | MV
34-AL1/6-ST1A 20.0 | 9.15 | 0.8342 | 0.382 | 0.17 | ol | 34 | 0.00403 | MV
48-AL1/8-ST1A 20.0 | 9.5 | 0.5939 | 0.372 | 0.21 | ol | 48 | 0.00403 | MV
70-AL1/11-ST1A 20.0 | 9.7 | 0.4132 | 0.36 | 0.29 | ol | 70 | 0.00403 | MV
94-AL1/15-ST1A 20.0 | 10 | 0.306 | 0.35 | 0.35 | ol | 94 | 0.00403 | MV
122-AL1/20-ST1A 20.0 | 10.3 | 0.2376 | 0.344 | 0.41 | ol | 122 | 0.00403 | MV
149-AL1/24-ST1A 20.0 | 10.5 | 0.194 | 0.337 | 0.47 | ol | 149 | 0.00403 | MV
184-AL1/30-ST1A 20.0 | 10.75 | 0.1571 | 0.33 | 0.535 | ol | 184 | 0.00403 | MV
243-AL1/39-ST1A 20.0 | 11 | 0.1188 | 0.32 | 0.645 | ol | 243 | 0.00403 | MV
48-AL1/8-ST1A 110.0 | 8 | 0.5939 | 0.46 | 0.21 | ol | 48 | 0.00403 | HV
70-AL1/11-ST1A 110.0 | 8.4 | 0.4132 | 0.45 | 0.29 | ol | 70 | 0.00403 | HV
94-AL1/15-ST1A 110.0 | 8.65 | 0.306 | 0.44 | 0.35 | ol | 94 | 0.00403 | HV
122-AL1/20-ST1A 110.0 | 8.5 | 0.2376 | 0.43 | 0.41 | ol | 122 | 0.00403 | HV
149-AL1/24-ST1A 110.0 | 8.75 | 0.194 | 0.41 | 0.47 | ol | 149 | 0.00403 | HV
184-AL1/30-ST1A 110.0 | 8.8 | 0.1571 | 0.4 | 0.535 | ol | 184 | 0.00403 | HV
243-AL1/39-ST1A 110.0 | 9 | 0.1188 | 0.39 | 0.645 | ol | 243 | 0.00403 | HV
305-AL1/39-ST1A 110.0 | 9.2 | 0.0949 | 0.38 | 0.74 | ol | 305 | 0.00403 | HV
490-AL1/64-ST1A 110.0 | 9.75 | 0.059 | 0.37 | 0.96 | ol | 490 | 0.00403 | HV
679-AL1/86-ST1A 110.0 | 9.95 | 0.042 | 0.36 | 1.15 | ol | 679 | 0.00403 | HV
490-AL1/64-ST1A 220.0 | 10 | 0.059 | 0.285 | 0.96 | ol | 490 | 0.00403 | HV
679-AL1/86-ST1A 220.0 | 11.7 | 0.042 | 0.275 | 1.15 | ol | 679 | 0.00403 | HV
490-AL1/64-ST1A 380.0 | 11 | 0.059 | 0.253 | 0.96 | ol | 490 | 0.00403 | HV
679-AL1/86-ST1A 380.0 | 14.6 | 0.042 | 0.25 | 1.15 | ol | 679 | 0.00403 | HV

## trafo_std_types
| i0_percent | pfe_kw | vkr_percent | sn_mva | vn_lv_kv | vn_hv_kv | vk_percent | shift_degree | vector_group | tap_side | tap_neutral | tap_min | tap_max | tap_step_degree | tap_step_percent | tap_phase_shifter
160 MVA 380/110 kV | 0.06 | 60 | 0.25 | 160 | 110 | 380 | 12.2 | 0 | Yy0 | hv | 0 | -9 | 9 | 0 | 1.5 | FALSE
100 MVA 220/110 kV | 0.06 | 55 | 0.26 | 100 | 110 | 220 | 12 | 0 | Yy0 | hv | 0 | -9 | 9 | 0 | 1.5 | FALSE
63 MVA 110/20 kV | 0.04 | 22 | 0.32 | 63 | 20 | 110 | 18 | 150 | YNd5 | hv | 0 | -9 | 9 | 0 | 1.5 | FALSE
40 MVA 110/20 kV | 0.05 | 18 | 0.34 | 40 | 20 | 110 | 16.2 | 150 | YNd5 | hv | 0 | -9 | 9 | 0 | 1.5 | FALSE
25 MVA 110/20 kV | 0.07 | 14 | 0.41 | 25 | 20 | 110 | 12 | 150 | YNd5 | hv | 0 | -9 | 9 | 0 | 1.5 | FALSE
63 MVA 110/10 kV | 0.04 | 22 | 0.32 | 63 | 10 | 110 | 18 | 150 | YNd5 | hv | 0 | -9 | 9 | 0 | 1.5 | FALSE
40 MVA 110/10 kV | 0.05 | 18 | 0.34 | 40 | 10 | 110 | 16.2 | 150 | YNd5 | hv | 0 | -9 | 9 | 0 | 1.5 | FALSE
25 MVA 110/10 kV | 0.07 | 14 | 0.41 | 25 | 10 | 110 | 12 | 150 | YNd5 | hv | 0 | -9 | 9 | 0 | 1.5 | FALSE
0.25 MVA 20/0.4 kV | 0.32 | 0.8 | 1.44 | 0.25 | 0.4 | 20 | 6 | 150 | Yzn5 | hv | 0 | -2 | 2 | 0 | 2.5 | FALSE
0.4 MVA 20/0.4 kV | 0.3375 | 1.35 | 1.425 | 0.4 | 0.4 | 20 | 6 | 150 | Dyn5 | hv | 0 | -2 | 2 | 0 | 2.5 | FALSE
0.63 MVA 20/0.4 kV | 0.2619 | 1.65 | 1.206 | 0.63 | 0.4 | 20 | 6 | 150 | Dyn5 | hv | 0 | -2 | 2 | 0 | 2.5 | FALSE
0.25 MVA 10/0.4 kV | 0.24 | 0.6 | 1.2 | 0.25 | 0.4 | 10 | 4 | 150 | Dyn5 | hv | 0 | -2 | 2 | 0 | 2.5 | FALSE
0.4 MVA 10/0.4 kV | 0.2375 | 0.95 | 1.325 | 0.4 | 0.4 | 10 | 4 | 150 | Dyn5 | hv | 0 | -2 | 2 | 0 | 2.5 | FALSE
0.63 MVA 10/0.4 kV | 0.1873 | 1.18 | 1.0794 | 0.63 | 0.4 | 10 | 4 | 150 | Dyn5 | hv | 0 | -2 | 2 | 0 | 2.5 | FALSE

## trafo3w_std_types
| sn_hv_mva | sn_mv_mva | sn_lv_mva | vn_hv_kv | vn_mv_kv | vn_lv_kv | vk_hv_percent | vk_mv_percent | vk_lv_percent | vkr_hv_percent | vkr_mv_percent | vkr_lv_percent | pfe_kw | i0_percent | shift_mv_degree | shift_lv_degree | vector_group | tap_side | tap_neutral | tap_min | tap_max | tap_step_percent
63/25/38 MVA 110/20/10 kV | 63 | 25 | 38 | 110 | 20 | 10 | 10.4 | 10.4 | 10.4 | 0.28 | 0.32 | 0.35 | 35 | 0.89 | 0 | 0 | YN0yn0yn0 | hv | 0 | -10 | 10 | 1.2
63/25/38 MVA 110/10/10 kV | 63 | 25 | 38 | 110 | 10 | 10 | 10.4 | 10.4 | 10.4 | 0.28 | 0.32 | 0.35 | 35 | 0.89 | 0 | 0 | YN0yn0yn0 | hv | 0 | -10 | 10 | 1.2

## fuse_std_types
| fuse_type | i_rated_a | t_avg | t_min | t_total | x_avg | x_min | x_total
HV 100A | HV 100A | 100 | 0 | [10.0, 3.64, 0.854, 0.281, 0.1, 0.0531, 0.022, 0.01] | [10.0, 4.267, 1.21, 0.403, 0.1, 0.058, 0.022, 0.01] | 0 | [300.0, 350.0, 450.0, 550.0, 700.0, 850.0, 1200.0, 1752.0] | [600.0, 700.0, 900.0, 1150.0, 1665.0, 2000.0, 3000.0, 4313.0]
HV 10A | HV 10A | 10 | 0 | [10.0, 1675.0, 0.344, 0.156, 0.1, 0.0417, 0.0171, 0.01] | [10.0, 1.3, 0.3, 0.155, 0.1, 0.0555, 0.023, 0.01] | 0 | [30.0, 32.0, 35.0, 37.0, 39.0, 50.0, 70.0, 88.0] | [60.0, 70.0, 80.0, 87.0, 94.0, 110.0, 150.0, 216.0]
HV 125A | HV 125A | 125 | 0 | [10.0, 1.82, 0.344, 0.1, 0.0467, 0.0269, 0.01] | [10.0, 2.478, 0.426, 0.1, 0.0427, 0.0211, 0.01] | 0 | [375.0, 500.0, 700.0, 925.0, 1200.0, 1500.0, 2341.0] | [750.0, 1000.0, 1500.0, 2200.0, 3000.0, 4000.0, 5765.0]
HV 160A | HV 160A | 160 | 0 | [10.0, 4.15, 1.03, 0.198, 0.1, 0.051, 0.0172, 0.01] | [10.0, 2.3, 0.734, 0.274, 0.1, 0.046, 0.0177, 0.01] | 0 | [480.0, 550.0, 700.0, 1000.0, 1260.0, 1600.0, 2500.0, 3227.0] | [960.0, 1300.0, 1700.0, 2200.0, 2996.0, 4000.0, 6000.0, 7946.0]
HV 16A | HV 16A | 16 | 0 | [10.0, 0.352, 0.164, 0.1, 0.0649, 0.0342, 0.01] | [10.0, 2.34, 0.722, 0.181, 0.1, 0.055, 0.0296, 0.01] | 0 | [48.0, 60.0, 65.0, 71.0, 80.0, 100.0, 162.0] | [96.0, 110.0, 125.0, 150.0, 168.0, 200.0, 250.0, 398.0]
HV 200A | HV 200A | 200 | 0 | [10.0, 4.267, 1.21, 0.403, 0.1, 0.058, 0.022, 0.01] | [10.0, 3.73, 1.654, 0.328, 0.1, 0.0531, 0.019, 0.01] | 0 | [600.0, 700.0, 900.0, 1150.0, 1665.0, 2000.0, 3000.0, 4313.0] | [1200.0, 1500.0, 1800.0, 2700.0, 3960.0, 5000.0, 7500.0, 10620.0]
HV 20A | HV 20A | 20 | 0 | [10.0, 1.3, 0.3, 0.155, 0.1, 0.0555, 0.023, 0.01] | [10.0, 1.3, 0.161, 0.1, 0.0611, 0.0399, 0.0141, 0.01] | 0 | [60.0, 70.0, 80.0, 87.0, 94.0, 110.0, 150.0, 216.0] | [120.0, 150.0, 200.0, 223.0, 260.0, 300.0, 450.0, 532.0]
HV 25A | HV 25A | 25 | 0 | [10.0, 2.512, 0.833, 0.299, 0.1, 0.0372, 0.0223, 0.01] | [10.0, 3.125, 0.597, 0.198, 0.1, 0.0378, 0.022, 0.01] | 0 | [75.0, 82.0, 90.0, 100.0, 124.0, 170.0, 200.0, 289.0] | [150.0, 170.0, 210.0, 250.0, 294.0, 400.0, 500.0, 711.0]
HV 31.5A | HV 31.5A | 31.5 | 0 | [10.0, 2.34, 0.722, 0.181, 0.1, 0.055, 0.0296, 0.01] | [10.0, 2.84, 0.368, 0.164, 0.1, 0.0621, 0.0378, 0.0195, 0.01] | 0 | [95.0, 110.0, 125.0, 150.0, 165.0, 200.0, 250.0, 390.0] | [189.0, 220.0, 300.0, 350.0, 393.0, 450.0, 530.0, 700.0, 960.0]
HV 40A | HV 40A | 40 | 0 | [10.0, 1.3, 0.161, 0.1, 0.0611, 0.0399, 0.0141, 0.01] | [10.0, 2.05, 0.369, 0.198, 0.1, 0.051, 0.0298, 0.01] | 0 | [120.0, 150.0, 200.0, 223.0, 260.0, 300.0, 450.0, 532.0] | [240.0, 300.0, 400.0, 450.0, 530.0, 650.0, 800.0, 1311.0]
HV 50A | HV 50A | 50 | 0 | [10.0, 3.215, 0.597, 0.198, 0.1, 0.0378, 0.022, 0.01] | [10.0, 3.64, 0.854, 0.281, 0.1, 0.0531, 0.022, 0.01] | 0 | [150.0, 170.0, 210.0, 250.0, 294.0, 400.0, 500.0, 711.0] | [300.0, 350.0, 450.0, 550.0, 700.0, 850.0, 1200.0, 1752.0]
HV 6.3A | HV 6.3A | 6.3 | 0 | [10.0, 1.39, 0.344, 0.168, 0.1, 0.056, 0.0263, 0.01] | [10.0, 1.711, 0.516, 0.198, 0.1, 0.0634, 0.0303, 0.01] | 0 | [19.0, 19.5, 20.4, 20.8, 22.0, 25.0, 32.0, 48.0] | [38.0, 40.0, 43.0, 48.0, 53.0, 60.0, 75.0, 118.0]
HV 63A | HV 63A | 63 | 0 | [10.0, 2.84, 0.368, 0.164, 0.1, 0.0621, 0.0378, 0.0195, 0.01] | [10.0, 1.82, 0.344, 0.1, 0.0467, 0.0269, 0.01] | 0 | [189.0, 220.0, 300.0, 350.0, 393.0, 450.0, 530.0, 700.0, 961.0] | [378.0, 500.0, 700.0, 934.0, 1200.0, 1500.0, 2366.0]
HV 80A | HV 80A | 80 | 0 | [10.0, 2.05, 0.369, 0.198, 0.1, 0.051, 0.0298, 0.01] | [10.0, 4.15, 1.03, 0.198, 0.1, 0.051, 0.0172, 0.01] | 0 | [240.0, 300.0, 400.0, 450.0, 530.0, 650.0, 800.0, 1311.0] | [480.0, 550.0, 700.0, 1000.0, 1260.0, 1600.0, 2500.0, 3227.0]
Siemens NH-1-100 | Siemens NH-1-100 | 100 | [5400.0, 2000.0, 400.0, 20.0, 1.0, 0.2, 0.012, 0.004] | 0 | 0 | [150.0, 190.0, 250.0, 430.0, 900.0, 1250.0, 2700.0, 3600.0] | 0 | 0
Siemens NH-1-125 | Siemens NH-1-125 | 125 | [4800.0, 120.0, 7.0, 0.1, 0.004] | 0 | 0 | [180.0, 400.0, 740.0, 2000.0, 4250.0] | 0 | 0
Siemens NH-1-16 | Siemens NH-1-16 | 16 | [4000.0, 400.0, 2.0, 0.1, 0.04, 0.01] | 0 | 0 | [26.0, 35.0, 75.0, 150.0, 200.0, 300.0] | 0 | 0
Siemens NH-1-160 | Siemens NH-1-160 | 160 | [4800.0, 120.0, 7.0, 0.1, 0.004] | 0 | 0 | [210.0, 500.0, 900.0, 2300.0, 5000.0] | 0 | 0
Siemens NH-1-25 | Siemens NH-1-25 | 25 | [4000.0, 1000.0, 10.0, 0.2, 0.02, 0.01] | 0 | 0 | [40.0, 50.0, 100.0, 210.0, 400.0, 500.0] | 0 | 0
Siemens NH-1-50 | Siemens NH-1-50 | 50 | [4000.0, 40.0, 4.0, 1.0, 0.02, 0.01] | 0 | 0 | [86.0, 200.0, 300.0, 400.0, 1000.0, 1280.0] | 0 | 0
Siemens NH-1-63 | Siemens NH-1-63 | 63 | [4000.0, 100.0, 10.0, 2.0, 0.04, 0.01] | 0 | 0 | [100.0, 200.0, 300.0, 400.0, 1000.0, 1500.0] | 0 | 0
Siemens NH-1-80 | Siemens NH-1-80 | 80 | [4800.0, 120.0, 7.0, 0.1, 0.01] | 0 | 0 | [150.58, 250.0, 450.0, 1150.0, 2470.0] | 0 | 0
Siemens NH-2-1000 | Siemens NH-2-1000 | 1000 | [4800.0, 120.0, 7.0, 0.1, 0.004] | 0 | 0 | [1900.0, 3500.0, 8400.0, 24000.0, 52000.0] | 0 | 0
Siemens NH-2-200 | Siemens NH-2-200 | 200 | [4800.0, 120.0, 7.0, 0.1, 0.004] | 0 | 0 | [280.0, 650.0, 1200.0, 3000.0, 7000.0] | 0 | 0
Siemens NH-2-224 | Siemens NH-2-224 | 224 | [4800.0, 120.0, 7.0, 0.2, 0.04, 0.004] | 0 | 0 | [400.0, 750.0, 1453.0, 3025.0, 4315.0, 7600.0] | 0 | 0
Siemens NH-2-250 | Siemens NH-2-250 | 250 | [4800.0, 120.0, 7.0, 0.1, 0.004] | 0 | 0 | [450.0, 800.0, 1650.0, 4000.0, 8500.0] | 0 | 0
Siemens NH-2-315 | Siemens NH-2-315 | 315 | [4800.0, 120.0, 7.0, 0.1, 0.004] | 0 | 0 | [550.0, 920.0, 1900.0, 5000.0, 11000.0] | 0 | 0
Siemens NH-2-355 | Siemens NH-2-355 | 355 | [4800.0, 120.0, 6.0, 0.1, 0.004] | 0 | 0 | [650.0, 1116.27, 2350.0, 5840.0, 12790.0] | 0 | 0
Siemens NH-2-400 | Siemens NH-2-400 | 400 | [4800.0, 120.0, 7.0, 0.1, 0.004] | 0 | 0 | [720.0, 1350.0, 2800.0, 6500.0, 15000.0] | 0 | 0
Siemens NH-2-425 | Siemens NH-2-425 | 425 | [4800.0, 120.0, 7.0, 0.1, 0.004] | 0 | 0 | [850.0, 1500.0, 3050.0, 7500.0, 16500.0] | 0 | 0
Siemens NH-2-630 | Siemens NH-2-630 | 630 | [4800.0, 120.0, 7.0, 0.1, 0.004] | 0 | 0 | [1200.0, 2000.0, 4800.0, 12000.0, 26000.0] | 0 | 0

## dtypes
| element | column | dtype
0 | bus | name | object
1 | bus | vn_kv | float64
2 | bus | type | object
3 | bus | zone | object
4 | bus | in_service | bool
5 | load | name | object
6 | load | bus | uint32
7 | load | p_mw | float64
8 | load | q_mvar | float64
9 | load | const_z_percent | float64
10 | load | const_i_percent | float64
11 | load | sn_mva | float64
12 | load | scaling | float64
13 | load | in_service | bool
14 | load | type | object
15 | ext_grid | name | object
16 | ext_grid | bus | uint32
17 | ext_grid | vm_pu | float64
18 | ext_grid | va_degree | float64
19 | ext_grid | slack_weight | float64
20 | ext_grid | in_service | bool
21 | line | name | object
22 | line | std_type | object
23 | line | from_bus | uint32
24 | line | to_bus | uint32
25 | line | length_km | float64
26 | line | r_ohm_per_km | float64
27 | line | x_ohm_per_km | float64
28 | line | c_nf_per_km | float64
29 | line | g_us_per_km | float64
30 | line | max_i_ka | float64
31 | line | df | float64
32 | line | parallel | uint32
33 | line | type | object
34 | line | in_service | bool
35 | trafo | name | object
36 | trafo | std_type | object
37 | trafo | hv_bus | uint32
38 | trafo | lv_bus | uint32
39 | trafo | sn_mva | float64
40 | trafo | vn_hv_kv | float64
41 | trafo | vn_lv_kv | float64
42 | trafo | vk_percent | float64
43 | trafo | vkr_percent | float64
44 | trafo | pfe_kw | float64
45 | trafo | i0_percent | float64
46 | trafo | shift_degree | float64
47 | trafo | tap_side | object
48 | trafo | tap_neutral | int32
49 | trafo | tap_min | int32
50 | trafo | tap_max | int32
51 | trafo | tap_step_percent | float64
52 | trafo | tap_step_degree | float64
53 | trafo | tap_pos | int32
54 | trafo | tap_phase_shifter | bool
55 | trafo | parallel | uint32
56 | trafo | df | float64
57 | trafo | in_service | bool
58 | line_geodata | coords | object
59 | bus_geodata | x | float64
60 | bus_geodata | y | float64
61 | bus_geodata | coords | object

## parameters
| version | format_version | converged | OPF_converged | name | f_hz | sn_mva
0 | 2.14.6 | 2.14.0 | FALSE | FALSE |  | 50 | 1