## bus
| name | vn_kv | type | zone | in_service
0 | bus_LV_51-5_0_4_node_0 | 0.4 | n |  | TRUE
1 | bus_LV_51-5_0_4_node_2 | 0.4 | n |  | TRUE
2 | bus_LV_51-5_0_4_node_1 | 0.4 | n |  | TRUE
3 | bus_LV_51-5_0_4_node_3 | 0.4 | n |  | TRUE
4 | bus_LV_51-5_0_4_node_4 | 0.4 | n |  | TRUE
5 | bus_LV_51-5_0_4_node_40 | 0.4 | n |  | TRUE
6 | bus_LV_51-5_0_4_node_5 | 0.4 | n |  | TRUE
7 | bus_LV_51-5_0_4_node_132 | 0.4 | n |  | TRUE
8 | bus_LV_51-5_0_4_node_133 | 0.4 | n |  | TRUE
9 | bus_LV_51-5_0_4_node_134 | 0.4 | n |  | TRUE
10 | bus_LV_51-5_0_4_node_7 | 0.4 | n |  | TRUE
11 | bus_LV_51-5_0_4_node_15 | 0.4 | n |  | TRUE
12 | bus_LV_51-5_0_4_node_106 | 0.4 | n |  | TRUE
13 | bus_LV_51-5_0_4_node_8 | 0.4 | n |  | TRUE
14 | bus_LV_51-5_0_4_node_66 | 0.4 | n |  | TRUE
15 | bus_LV_51-5_0_4_node_9 | 0.4 | n |  | TRUE
16 | bus_LV_51-5_0_4_node_64 | 0.4 | n |  | TRUE
17 | bus_LV_51-5_0_4_node_41 | 0.4 | n |  | TRUE
18 | bus_LV_51-5_0_4_node_10 | 0.4 | n |  | TRUE
19 | bus_LV_51-5_0_4_node_19 | 0.4 | n |  | TRUE
20 | bus_LV_51-5_0_4_node_56 | 0.4 | n |  | TRUE
21 | bus_LV_51-5_0_4_node_54 | 0.4 | n |  | TRUE
22 | bus_LV_51-5_0_4_node_11 | 0.4 | n |  | TRUE
23 | bus_LV_51-5_0_4_node_12 | 0.4 | n |  | TRUE
24 | bus_LV_51-5_0_4_node_47 | 0.4 | n |  | TRUE
25 | bus_LV_51-5_0_4_node_51 | 0.4 | n |  | TRUE
26 | bus_LV_51-5_0_4_node_14 | 0.4 | n |  | TRUE
27 | bus_LV_51-5_0_4_node_76 | 0.4 | n |  | TRUE
28 | bus_LV_51-5_0_4_node_18 | 0.4 | n |  | TRUE
29 | bus_LV_51-5_0_4_node_16 | 0.4 | n |  | TRUE
30 | bus_LV_51-5_0_4_node_75 | 0.4 | n |  | TRUE
31 | bus_LV_51-5_0_4_node_67 | 0.4 | n |  | TRUE
32 | bus_LV_51-5_0_4_node_137 | 0.4 | n |  | TRUE
33 | bus_LV_51-5_0_4_node_26 | 0.4 | n |  | TRUE
34 | bus_LV_51-5_0_4_node_95 | 0.4 | n |  | TRUE
35 | bus_LV_51-5_0_4_node_65 | 0.4 | n |  | TRUE
36 | bus_LV_51-5_0_4_node_20 | 0.4 | n |  | TRUE
37 | bus_LV_51-5_0_4_node_21 | 0.4 | n |  | TRUE
38 | bus_LV_51-5_0_4_node_120 | 0.4 | n |  | TRUE
39 | bus_LV_51-5_0_4_node_125 | 0.4 | n |  | TRUE
40 | bus_LV_51-5_0_4_node_130 | 0.4 | n |  | TRUE
41 | bus_LV_51-5_0_4_node_22 | 0.4 | n |  | TRUE
42 | bus_LV_51-5_0_4_node_97 | 0.4 | n |  | TRUE
43 | bus_LV_51-5_0_4_node_98 | 0.4 | n |  | TRUE
44 | bus_LV_51-5_0_4_node_25 | 0.4 | n |  | TRUE
45 | bus_LV_51-5_0_4_node_89 | 0.4 | n |  | TRUE
46 | bus_LV_51-5_0_4_node_90 | 0.4 | n |  | TRUE
47 | bus_LV_51-5_0_4_node_63 | 0.4 | n |  | TRUE
48 | bus_LV_51-5_0_4_node_94 | 0.4 | n |  | TRUE
49 | bus_LV_51-5_0_4_node_27 | 0.4 | n |  | TRUE
50 | bus_LV_51-5_0_4_node_28 | 0.4 | n |  | TRUE
51 | bus_LV_51-5_0_4_node_92 | 0.4 | n |  | TRUE
52 | bus_LV_51-5_0_4_node_96 | 0.4 | n |  | TRUE
53 | bus_LV_51-5_0_4_node_128 | 0.4 | n |  | TRUE
54 | bus_LV_51-5_0_4_node_129 | 0.4 | n |  | TRUE
55 | bus_LV_51-5_0_4_node_29 | 0.4 | n |  | TRUE
56 | bus_LV_51-5_0_4_node_68 | 0.4 | n |  | TRUE
57 | bus_LV_51-5_0_4_node_72 | 0.4 | n |  | TRUE
58 | bus_LV_51-5_0_4_node_30 | 0.4 | n |  | TRUE
59 | bus_LV_51-5_0_4_node_31 | 0.4 | n |  | TRUE
60 | bus_LV_51-5_0_4_node_109 | 0.4 | n |  | TRUE
61 | bus_LV_51-5_0_4_node_114 | 0.4 | n |  | TRUE
62 | bus_LV_51-5_0_4_node_107 | 0.4 | n |  | TRUE
63 | bus_LV_51-5_0_4_node_32 | 0.4 | n |  | TRUE
64 | bus_LV_51-5_0_4_node_38 | 0.4 | n |  | TRUE
65 | bus_LV_51-5_0_4_node_78 | 0.4 | n |  | TRUE
66 | bus_LV_51-5_0_4_node_73 | 0.4 | n |  | TRUE
67 | bus_LV_51-5_0_4_node_33 | 0.4 | n |  | TRUE
68 | bus_LV_51-5_0_4_node_39 | 0.4 | n |  | TRUE
69 | bus_LV_51-5_0_4_node_108 | 0.4 | n |  | TRUE
70 | bus_LV_51-5_0_4_node_34 | 0.4 | n |  | TRUE
71 | bus_LV_51-5_0_4_node_101 | 0.4 | n |  | TRUE
72 | bus_LV_51-5_0_4_node_35 | 0.4 | n |  | TRUE
73 | bus_LV_51-5_0_4_node_102 | 0.4 | n |  | TRUE
74 | bus_LV_51-5_0_4_node_36 | 0.4 | n |  | TRUE
75 | bus_LV_51-5_0_4_node_103 | 0.4 | n |  | TRUE
76 | bus_LV_51-5_0_4_node_37 | 0.4 | n |  | TRUE
77 | bus_LV_51-5_0_4_node_91 | 0.4 | n |  | TRUE
78 | bus_LV_51-5_0_4_node_70 | 0.4 | n |  | TRUE
79 | bus_LV_51-5_0_4_node_135 | 0.4 | n |  | TRUE
80 | bus_LV_51-5_0_4_node_69 | 0.4 | n |  | TRUE
81 | bus_LV_51-5_0_4_node_71 | 0.4 | n |  | TRUE
82 | bus_LV_51-5_0_4_node_131 | 0.4 | n |  | TRUE
83 | bus_LV_51-5_0_4_node_93 | 0.4 | n |  | TRUE
84 | bus_LV_51-5_0_4_node_104 | 0.4 | n |  | TRUE
85 | bus_LV_51-5_0_4_node_42 | 0.4 | n |  | TRUE
86 | bus_LV_51-5_0_4_node_55 | 0.4 | n |  | TRUE
87 | bus_LV_51-5_0_4_node_45 | 0.4 | n |  | TRUE
88 | bus_LV_51-5_0_4_node_50 | 0.4 | n |  | TRUE
89 | bus_LV_51-5_0_4_node_74 | 0.4 | n |  | TRUE
90 | bus_LV_51-5_0_4_node_138 | 0.4 | n |  | TRUE
91 | bus_LV_51-5_0_4_node_121 | 0.4 | n |  | TRUE
92 | bus_LV_51-5_0_4_node_122 | 0.4 | n |  | TRUE
93 | bus_LV_51-5_0_4_node_105 | 0.4 | n |  | TRUE
94 | bus_LV_51-5_0_4_node_113 | 0.4 | n |  | TRUE
95 | bus_LV_51-5_0_4_node_127 | 0.4 | n |  | TRUE
96 | bus_LV_51-5_0_4_node_118 | 0.4 | n |  | TRUE
97 | bus_LV_51-5_0_4_node_119 | 0.4 | n |  | TRUE
98 | bus_LV_51-5_0_4_node_62 | 0.4 | n |  | TRUE
99 | bus_LV_51-5_0_4_node_77 | 0.4 | n |  | TRUE
100 | bus_LV_51-5_0_4_node_112 | 0.4 | n |  | TRUE
101 | bus_LV_51-5_0_4_node_111 | 0.4 | n |  | TRUE
102 | bus_LV_51-5_0_4_node_110 | 0.4 | n |  | TRUE
103 | bus_LV_51-5_0_4_node_99 | 0.4 | n |  | TRUE
104 | bus_LV_51-5_0_4_node_100 | 0.4 | n |  | TRUE
105 | bus_LV_51-5_0_4_node_43 | 0.4 | n |  | TRUE
106 | bus_LV_51-5_0_4_node_126 | 0.4 | n |  | TRUE
107 | bus_LV_51-5_0_4_node_44 | 0.4 | n |  | TRUE
108 | bus_LV_51-5_0_4_node_46 | 0.4 | n |  | TRUE
109 | bus_LV_51-5_0_4_node_48 | 0.4 | n |  | TRUE
110 | bus_LV_51-5_0_4_node_57 | 0.4 | n |  | TRUE
111 | bus_LV_51-5_0_4_node_49 | 0.4 | n |  | TRUE
112 | bus_LV_51-5_0_4_node_82 | 0.4 | n |  | TRUE
113 | bus_LV_51-5_0_4_node_79 | 0.4 | n |  | TRUE
114 | bus_LV_51-5_0_4_node_58 | 0.4 | n |  | TRUE
115 | bus_LV_51-5_0_4_node_87 | 0.4 | n |  | TRUE
116 | bus_LV_51-5_0_4_node_80 | 0.4 | n |  | TRUE
117 | bus_LV_51-5_0_4_node_52 | 0.4 | n |  | TRUE
118 | bus_LV_51-5_0_4_node_53 | 0.4 | n |  | TRUE
119 | bus_LV_51-5_0_4_node_59 | 0.4 | n |  | TRUE
120 | bus_LV_51-5_0_4_node_60 | 0.4 | n |  | TRUE
121 | bus_LV_51-5_0_4_node_61 | 0.4 | n |  | TRUE
122 | bus_LV_51-5_0_4_node_81 | 0.4 | n |  | TRUE
123 | bus_LV_51-5_0_4_node_83 | 0.4 | n |  | TRUE
124 | bus_LV_51-5_0_4_node_84 | 0.4 | n |  | TRUE
125 | bus_LV_51-5_0_4_node_88 | 0.4 | n |  | TRUE
126 | bus_LV_51-5_0_4_node_85 | 0.4 | n |  | TRUE
127 | bus_LV_51-5_0_4_node_86 | 0.4 | n |  | TRUE
128 | bus_LV_51-5_0_4_node_117 | 0.4 | n |  | TRUE
129 | bus_LV_51-5_0_4_node_115 | 0.4 | n |  | TRUE
130 | bus_LV_51-5_0_4_node_116 | 0.4 | n |  | TRUE
131 | bus_LV_51-5_0_4_node_123 | 0.4 | n |  | TRUE
132 | bus_LV_51-5_0_4_node_124 | 0.4 | n |  | TRUE
133 | bus_LV_51-5_0_4_node_136 | 0.4 | n |  | TRUE
134 | bus_MV_618_0_node_12 | 20 | n |  | TRUE

## load
| name | bus | p_mw | q_mvar | const_z_percent | const_i_percent | sn_mva | scaling | in_service | type
0 | LV_51-5_0_4_load_0 | 0 | 0.016248 | 0.0040721 | 0 | 0 |  | 1 | TRUE | wye
1 | LV_51-5_0_4_load_3 | 3 | 0.014846 | 0.0037208 | 0 | 0 |  | 1 | TRUE | wye
2 | LV_51-5_0_4_load_40 | 5 | 0.0047761 | 0.001197 | 0 | 0 |  | 1 | TRUE | wye
3 | LV_51-5_0_4_load_132 | 7 | 0.0077767 | 0.001949 | 0 | 0 |  | 1 | TRUE | wye
4 | LV_51-5_0_4_load_133 | 8 | 0.0048931 | 0.0012263 | 0 | 0 |  | 1 | TRUE | wye
5 | LV_51-5_0_4_load_134 | 9 | 0.0044195 | 0.0011076 | 0 | 0 |  | 1 | TRUE | wye
6 | LV_51-5_0_4_load_106 | 12 | 0.0048935 | 0.0012264 | 0 | 0 |  | 1 | TRUE | wye
7 | LV_51-5_0_4_load_66 | 14 | 0.0047401 | 0.001188 | 0 | 0 |  | 1 | TRUE | wye
8 | LV_51-5_0_4_load_64 | 16 | 0.0024237 | 0.00060743 | 0 | 0 |  | 1 | TRUE | wye
9 | LV_51-5_0_4_load_41 | 17 | 0.0038131 | 0.00095567 | 0 | 0 |  | 1 | TRUE | wye
10 | LV_51-5_0_4_load_56 | 20 | 0.00079417 | 0.00019904 | 0 | 0 |  | 1 | TRUE | wye
11 | LV_51-5_0_4_load_54 | 21 | 0.0034473 | 0.00086398 | 0 | 0 |  | 1 | TRUE | wye
12 | LV_51-5_0_4_load_51 | 25 | 0.0012677 | 0.00031771 | 0 | 0 |  | 1 | TRUE | wye
13 | LV_51-5_0_4_load_75 | 30 | 0.0079539 | 0.0019934 | 0 | 0 |  | 1 | TRUE | wye
14 | LV_51-5_0_4_load_67 | 31 | 0.0099326 | 0.0024894 | 0 | 0 |  | 1 | TRUE | wye
15 | LV_51-5_0_4_load_137 | 32 | 0.0017292 | 0.00043338 | 0 | 0 |  | 1 | TRUE | wye
16 | LV_51-5_0_4_load_95 | 34 | 0.0068868 | 0.001726 | 0 | 0 |  | 1 | TRUE | wye
17 | LV_51-5_0_4_load_65 | 35 | 0.014546 | 0.0036455 | 0 | 0 |  | 1 | TRUE | wye
18 | LV_51-5_0_4_load_120 | 38 | 0.0094201 | 0.0023609 | 0 | 0 |  | 1 | TRUE | wye
19 | LV_51-5_0_4_load_125 | 39 | 0.0017493 | 0.00043841 | 0 | 0 |  | 1 | TRUE | wye
20 | LV_51-5_0_4_load_130 | 40 | 0.0073227 | 0.0018353 | 0 | 0 |  | 1 | TRUE | wye
21 | LV_51-5_0_4_load_97 | 42 | 0.00049049 | 0.00012293 | 0 | 0 |  | 1 | TRUE | wye
22 | LV_51-5_0_4_load_98 | 43 | 0.0013391 | 0.00033562 | 0 | 0 |  | 1 | TRUE | wye
23 | LV_51-5_0_4_load_89 | 45 | 0.0031306 | 0.00078461 | 0 | 0 |  | 1 | TRUE | wye
24 | LV_51-5_0_4_load_90 | 46 | 0.002996 | 0.00075086 | 0 | 0 |  | 1 | TRUE | wye
25 | LV_51-5_0_4_load_63 | 47 | 0.0035301 | 0.00088472 | 0 | 0 |  | 1 | TRUE | wye
26 | LV_51-5_0_4_load_94 | 48 | 0.0040814 | 0.0010229 | 0 | 0 |  | 1 | TRUE | wye
27 | LV_51-5_0_4_load_96 | 52 | 0.0051644 | 0.0012943 | 0 | 0 |  | 1 | TRUE | wye
28 | LV_51-5_0_4_load_128 | 53 | 0.0045762 | 0.0011469 | 0 | 0 |  | 1 | TRUE | wye
29 | LV_51-5_0_4_load_129 | 54 | 0.0075706 | 0.0018974 | 0 | 0 |  | 1 | TRUE | wye
30 | LV_51-5_0_4_load_72 | 57 | 0.0067525 | 0.0016923 | 0 | 0 |  | 1 | TRUE | wye
31 | LV_51-5_0_4_load_114 | 61 | 0.0038511 | 0.00096519 | 0 | 0 |  | 1 | TRUE | wye
32 | LV_51-5_0_4_load_107 | 62 | 0.0070897 | 0.0017768 | 0 | 0 |  | 1 | TRUE | wye
33 | LV_51-5_0_4_load_73 | 66 | 0.021619 | 0.0054183 | 0 | 0 |  | 1 | TRUE | wye
34 | LV_51-5_0_4_load_108 | 69 | 0.010047 | 0.0025181 | 0 | 0 |  | 1 | TRUE | wye
35 | LV_51-5_0_4_load_101 | 71 | 0.0043973 | 0.0011021 | 0 | 0 |  | 1 | TRUE | wye
36 | LV_51-5_0_4_load_102 | 73 | 0.0045882 | 0.0011499 | 0 | 0 |  | 1 | TRUE | wye
37 | LV_51-5_0_4_load_103 | 75 | 0.0057028 | 0.0014293 | 0 | 0 |  | 1 | TRUE | wye
38 | LV_51-5_0_4_load_91 | 77 | 0.0061122 | 0.0015319 | 0 | 0 |  | 1 | TRUE | wye
39 | LV_51-5_0_4_load_70 | 78 | 0.024416 | 0.0061193 | 0 | 0 |  | 1 | TRUE | wye
40 | LV_51-5_0_4_load_135 | 79 | 0.0083002 | 0.0020802 | 0 | 0 |  | 1 | TRUE | wye
41 | LV_51-5_0_4_load_131 | 82 | 0.0047725 | 0.0011961 | 0 | 0 |  | 1 | TRUE | wye
42 | LV_51-5_0_4_load_93 | 83 | 0.0047742 | 0.0011965 | 0 | 0 |  | 1 | TRUE | wye
43 | LV_51-5_0_4_load_104 | 84 | 0.0011203 | 0.00028076 | 0 | 0 |  | 1 | TRUE | wye
44 | LV_51-5_0_4_load_42 | 85 | 0.0036904 | 0.00092491 | 0 | 0 |  | 1 | TRUE | wye
45 | LV_51-5_0_4_load_55 | 86 | 0.0032724 | 0.00082014 | 0 | 0 |  | 1 | TRUE | wye
46 | LV_51-5_0_4_load_45 | 87 | 0.0016877 | 0.00042298 | 0 | 0 |  | 1 | TRUE | wye
47 | LV_51-5_0_4_load_50 | 88 | 0.0015153 | 0.00037978 | 0 | 0 |  | 1 | TRUE | wye
48 | LV_51-5_0_4_load_74 | 89 | 0.0057989 | 0.0014533 | 0 | 0 |  | 1 | TRUE | wye
49 | LV_51-5_0_4_load_138 | 90 | 0.0086332 | 0.0021637 | 0 | 0 |  | 1 | TRUE | wye
50 | LV_51-5_0_4_load_122 | 92 | 0.0011729 | 0.00029395 | 0 | 0 |  | 1 | TRUE | wye
51 | LV_51-5_0_4_load_105 | 93 | 0.0018041 | 0.00045215 | 0 | 0 |  | 1 | TRUE | wye
52 | LV_51-5_0_4_load_113 | 94 | 0.0067217 | 0.0016846 | 0 | 0 |  | 1 | TRUE | wye
53 | LV_51-5_0_4_load_127 | 95 | 0.0033307 | 0.00083474 | 0 | 0 |  | 1 | TRUE | wye
54 | LV_51-5_0_4_load_119 | 97 | 0.0021917 | 0.0005493 | 0 | 0 |  | 1 | TRUE | wye
55 | LV_51-5_0_4_load_62 | 98 | 0.0021497 | 0.00053876 | 0 | 0 |  | 1 | TRUE | wye
56 | LV_51-5_0_4_load_112 | 100 | 0.0046334 | 0.0011612 | 0 | 0 |  | 1 | TRUE | wye
57 | LV_51-5_0_4_load_111 | 101 | 0.0026662 | 0.0006682 | 0 | 0 |  | 1 | TRUE | wye
58 | LV_51-5_0_4_load_110 | 102 | 0.0040147 | 0.0010062 | 0 | 0 |  | 1 | TRUE | wye
59 | LV_51-5_0_4_load_99 | 103 | 0.0051931 | 0.0013015 | 0 | 0 |  | 1 | TRUE | wye
60 | LV_51-5_0_4_load_43 | 105 | 0.00065148 | 0.00016328 | 0 | 0 |  | 1 | TRUE | wye
61 | LV_51-5_0_4_load_126 | 106 | 0.0045995 | 0.0011527 | 0 | 0 |  | 1 | TRUE | wye
62 | LV_51-5_0_4_load_44 | 107 | 0.0011057 | 0.00027712 | 0 | 0 |  | 1 | TRUE | wye
63 | LV_51-5_0_4_load_46 | 108 | 0.0011057 | 0.00027712 | 0 | 0 |  | 1 | TRUE | wye
64 | LV_51-5_0_4_load_48 | 109 | 0.0014599 | 0.00036589 | 0 | 0 |  | 1 | TRUE | wye
65 | LV_51-5_0_4_load_57 | 110 | 0.00146 | 0.00036592 | 0 | 0 |  | 1 | TRUE | wye
66 | LV_51-5_0_4_load_79 | 113 | 0.0022796 | 0.00057132 | 0 | 0 |  | 1 | TRUE | wye
67 | LV_51-5_0_4_load_58 | 114 | 0.0029216 | 0.00073223 | 0 | 0 |  | 1 | TRUE | wye
68 | LV_51-5_0_4_load_87 | 115 | 0.0016246 | 0.00040716 | 0 | 0 |  | 1 | TRUE | wye
69 | LV_51-5_0_4_load_80 | 116 | 0.002187 | 0.00054813 | 0 | 0 |  | 1 | TRUE | wye
70 | LV_51-5_0_4_load_52 | 117 | 0.0013627 | 0.00034152 | 0 | 0 |  | 1 | TRUE | wye
71 | LV_51-5_0_4_load_53 | 118 | 0.0018863 | 0.00047275 | 0 | 0 |  | 1 | TRUE | wye
72 | LV_51-5_0_4_load_59 | 119 | 0.0013242 | 0.00033189 | 0 | 0 |  | 1 | TRUE | wye
73 | LV_51-5_0_4_load_60 | 120 | 0.0022613 | 0.00056673 | 0 | 0 |  | 1 | TRUE | wye
74 | LV_51-5_0_4_load_61 | 121 | 0.0012993 | 0.00032562 | 0 | 0 |  | 1 | TRUE | wye
75 | LV_51-5_0_4_load_81 | 122 | 0.0034405 | 0.00086228 | 0 | 0 |  | 1 | TRUE | wye
76 | LV_51-5_0_4_load_83 | 123 | 0.0031252 | 0.00078325 | 0 | 0 |  | 1 | TRUE | wye
77 | LV_51-5_0_4_load_84 | 124 | 0.0030093 | 0.00075421 | 0 | 0 |  | 1 | TRUE | wye
78 | LV_51-5_0_4_load_88 | 125 | 0.0023617 | 0.00059189 | 0 | 0 |  | 1 | TRUE | wye
79 | LV_51-5_0_4_load_85 | 126 | 0.003204 | 0.00080299 | 0 | 0 |  | 1 | TRUE | wye
80 | LV_51-5_0_4_load_86 | 127 | 0.0033608 | 0.00084231 | 0 | 0 |  | 1 | TRUE | wye
81 | LV_51-5_0_4_load_115 | 129 | 0.0016342 | 0.00040958 | 0 | 0 |  | 1 | TRUE | wye
82 | LV_51-5_0_4_load_116 | 130 | 0.0016789 | 0.00042078 | 0 | 0 |  | 1 | TRUE | wye
83 | LV_51-5_0_4_load_123 | 131 | 0.0020421 | 0.00051179 | 0 | 0 |  | 1 | TRUE | wye
84 | LV_51-5_0_4_load_124 | 132 | 0.0087692 | 0.0021978 | 0 | 0 |  | 1 | TRUE | wye
85 | LV_51-5_0_4_load_136 | 133 | 0.012683 | 0.0031786 | 0 | 0 |  | 1 | TRUE | wye

## ext_grid
| name | bus | vm_pu | va_degree | slack_weight | in_service
0 |  | 78 | 1 | 0 | 1 | TRUE

## line
| name | std_type | from_bus | to_bus | length_km | r_ohm_per_km | x_ohm_per_km | c_nf_per_km | g_us_per_km | max_i_ka | df | parallel | type | in_service
0 | LV_51-5_0_4_line_0 |  | 0 | 1 | 0.026248 | 0.125 | 0.08 | 261 | 0 | 0.364 | 1 | 1 | cs | TRUE
1 | LV_51-5_0_4_line_1 |  | 1 | 5 | 0.031417 | 0.125 | 0.08 | 261 | 0 | 0.364 | 1 | 1 | cs | TRUE
2 | LV_51-5_0_4_line_2 |  | 1 | 6 | 0.012671 | 0.125 | 0.08 | 261 | 0 | 0.364 | 1 | 1 | cs | TRUE
3 | LV_51-5_0_4_line_3 |  | 2 | 3 | 0.026942 | 0.125 | 0.08 | 261 | 0 | 0.364 | 1 | 1 | cs | TRUE
4 | LV_51-5_0_4_line_4 |  | 2 | 4 | 0.0079559 | 0.125 | 0.08 | 261 | 0 | 0.364 | 1 | 1 | cs | TRUE
5 | LV_51-5_0_4_line_5 |  | 4 | 7 | 0.022051 | 0.125 | 0.08 | 261 | 0 | 0.364 | 1 | 1 | cs | TRUE
6 | LV_51-5_0_4_line_6 |  | 6 | 8 | 0.013276 | 0.125 | 0.08 | 261 | 0 | 0.364 | 1 | 1 | cs | TRUE
7 | LV_51-5_0_4_line_7 |  | 6 | 9 | 0.02419 | 0.125 | 0.08 | 261 | 0 | 0.364 | 1 | 1 | cs | TRUE
8 | LV_51-5_0_4_line_8 |  | 6 | 7 | 0.028401 | 0.125 | 0.08 | 261 | 0 | 0.364 | 1 | 1 | cs | TRUE
9 | LV_51-5_0_4_line_9 |  | 8 | 79 | 0.0070119 | 0.125 | 0.08 | 261 | 0 | 0.364 | 1 | 1 | cs | TRUE
10 | LV_51-5_0_4_line_10 |  | 9 | 72 | 0.018779 | 0.125 | 0.08 | 261 | 0 | 0.364 | 1 | 1 | cs | TRUE
11 | LV_51-5_0_4_line_11 |  | 10 | 11 | 0.012426 | 0.125 | 0.08 | 261 | 0 | 0.364 | 1 | 1 | cs | TRUE
12 | LV_51-5_0_4_line_12 |  | 10 | 12 | 0.049127 | 0.125 | 0.08 | 261 | 0 | 0.364 | 1 | 1 | cs | TRUE
13 | LV_51-5_0_4_line_13 |  | 11 | 31 | 0.018276 | 0.125 | 0.08 | 261 | 0 | 0.364 | 1 | 2 | cs | TRUE
14 | LV_51-5_0_4_line_14 |  | 11 | 14 | 0.015023 | 0.125 | 0.08 | 261 | 0 | 0.364 | 1 | 2 | cs | TRUE
15 | LV_51-5_0_4_line_15 |  | 12 | 84 | 0.0059119 | 0.125 | 0.08 | 261 | 0 | 0.364 | 1 | 1 | cs | TRUE
16 | LV_51-5_0_4_line_16 |  | 13 | 14 | 0.024396 | 0.125 | 0.08 | 261 | 0 | 0.364 | 1 | 2 | cs | TRUE
17 | LV_51-5_0_4_line_17 |  | 13 | 15 | 0.015696 | 0.125 | 0.08 | 261 | 0 | 0.364 | 1 | 1 | cs | TRUE
18 | LV_51-5_0_4_line_18 |  | 13 | 16 | 0.02628 | 0.125 | 0.08 | 261 | 0 | 0.364 | 1 | 2 | cs | TRUE
19 | LV_51-5_0_4_line_19 |  | 15 | 17 | 0.022882 | 0.125 | 0.08 | 261 | 0 | 0.364 | 1 | 1 | cs | TRUE
20 | LV_51-5_0_4_line_20 |  | 16 | 19 | 0.033297 | 0.125 | 0.08 | 261 | 0 | 0.364 | 1 | 2 | cs | TRUE
21 | LV_51-5_0_4_line_21 |  | 17 | 85 | 0.033437 | 0.125 | 0.08 | 261 | 0 | 0.364 | 1 | 1 | cs | TRUE
22 | LV_51-5_0_4_line_22 |  | 18 | 19 | 0.034809 | 0.125 | 0.08 | 261 | 0 | 0.364 | 1 | 2 | cs | TRUE
23 | LV_51-5_0_4_line_23 |  | 18 | 20 | 0.039331 | 0.125 | 0.08 | 261 | 0 | 0.364 | 1 | 2 | cs | TRUE
24 | LV_51-5_0_4_line_24 |  | 18 | 21 | 0.020073 | 0.125 | 0.08 | 261 | 0 | 0.364 | 1 | 1 | cs | TRUE
25 | LV_51-5_0_4_line_25 |  | 19 | 35 | 0.045062 | 0.125 | 0.08 | 261 | 0 | 0.364 | 1 | 1 | cs | TRUE
26 | LV_51-5_0_4_line_26 |  | 20 | 23 | 0.039737 | 0.125 | 0.08 | 261 | 0 | 0.364 | 1 | 2 | cs | TRUE
27 | LV_51-5_0_4_line_27 |  | 21 | 86 | 0.017524 | 0.125 | 0.08 | 261 | 0 | 0.364 | 1 | 1 | cs | TRUE
28 | LV_51-5_0_4_line_28 |  | 22 | 23 | 0.011692 | 0.125 | 0.08 | 261 | 0 | 0.364 | 1 | 2 | cs | TRUE
29 | LV_51-5_0_4_line_29 |  | 22 | 24 | 0.057475 | 0.125 | 0.08 | 261 | 0 | 0.364 | 1 | 1 | cs | TRUE
30 | LV_51-5_0_4_line_30 |  | 22 | 25 | 0.031151 | 0.125 | 0.08 | 261 | 0 | 0.364 | 1 | 2 | cs | TRUE
31 | LV_51-5_0_4_line_31 |  | 24 | 87 | 0.0678 | 0.125 | 0.08 | 261 | 0 | 0.364 | 1 | 1 | cs | TRUE
32 | LV_51-5_0_4_line_32 |  | 25 | 88 | 0.018528 | 0.125 | 0.08 | 261 | 0 | 0.364 | 1 | 2 | cs | TRUE
33 | LV_51-5_0_4_line_33 |  | 26 | 27 | 0.007881 | 0.125 | 0.08 | 261 | 0 | 0.364 | 1 | 1 | cs | TRUE
34 | LV_51-5_0_4_line_34 |  | 26 | 28 | 0.045749 | 0.125 | 0.08 | 261 | 0 | 0.364 | 1 | 1 | cs | TRUE
35 | LV_51-5_0_4_line_35 |  | 26 | 29 | 0.022303 | 0.125 | 0.08 | 261 | 0 | 0.364 | 1 | 1 | cs | TRUE
36 | LV_51-5_0_4_line_36 |  | 26 | 30 | 0.054104 | 0.125 | 0.08 | 261 | 0 | 0.364 | 1 | 1 | cs | TRUE
37 | LV_51-5_0_4_line_37 |  | 27 | 90 | 0.033554 | 0.125 | 0.08 | 261 | 0 | 0.364 | 1 | 1 | cs | TRUE
38 | LV_51-5_0_4_line_38 |  | 28 | 34 | 0.0082878 | 0.125 | 0.08 | 261 | 0 | 0.364 | 1 | 1 | cs | TRUE
39 | LV_51-5_0_4_line_39 |  | 29 | 32 | 0.016352 | 0.125 | 0.08 | 261 | 0 | 0.364 | 1 | 1 | cs | TRUE
40 | LV_51-5_0_4_line_40 |  | 29 | 33 | 0.020627 | 0.125 | 0.08 | 261 | 0 | 0.364 | 1 | 1 | cs | TRUE
41 | LV_51-5_0_4_line_41 |  | 30 | 89 | 0.059828 | 0.125 | 0.08 | 261 | 0 | 0.364 | 1 | 1 | cs | TRUE
42 | LV_51-5_0_4_line_42 |  | 31 | 80 | 0.026521 | 0.125 | 0.08 | 261 | 0 | 0.364 | 1 | 2 | cs | TRUE
43 | LV_51-5_0_4_line_43 |  | 33 | 48 | 0.012038 | 0.125 | 0.08 | 261 | 0 | 0.364 | 1 | 1 | cs | TRUE
44 | LV_51-5_0_4_line_44 |  | 35 | 56 | 0.038488 | 0.125 | 0.08 | 261 | 0 | 0.364 | 1 | 1 | cs | TRUE
45 | LV_51-5_0_4_line_45 |  | 36 | 37 | 0.027132 | 0.125 | 0.08 | 261 | 0 | 0.364 | 1 | 1 | cs | TRUE
46 | LV_51-5_0_4_line_46 |  | 36 | 38 | 0.014014 | 0.125 | 0.08 | 261 | 0 | 0.364 | 1 | 1 | cs | TRUE
47 | LV_51-5_0_4_line_47 |  | 37 | 39 | 0.010901 | 0.125 | 0.08 | 261 | 0 | 0.364 | 1 | 1 | cs | TRUE
48 | LV_51-5_0_4_line_48 |  | 37 | 40 | 0.024 | 0.125 | 0.08 | 261 | 0 | 0.364 | 1 | 1 | cs | TRUE
49 | LV_51-5_0_4_line_49 |  | 38 | 91 | 0.020671 | 0.125 | 0.08 | 261 | 0 | 0.364 | 1 | 1 | cs | TRUE
50 | LV_51-5_0_4_line_50 |  | 39 | 92 | 0.023709 | 0.125 | 0.08 | 261 | 0 | 0.364 | 1 | 1 | cs | TRUE
51 | LV_51-5_0_4_line_51 |  | 40 | 46 | 0.021081 | 0.125 | 0.08 | 261 | 0 | 0.364 | 1 | 1 | cs | TRUE
52 | LV_51-5_0_4_line_52 |  | 41 | 42 | 0.032674 | 0.125 | 0.08 | 261 | 0 | 0.364 | 1 | 1 | cs | TRUE
53 | LV_51-5_0_4_line_53 |  | 41 | 43 | 0.014103 | 0.125 | 0.08 | 261 | 0 | 0.364 | 1 | 1 | cs | TRUE
54 | LV_51-5_0_4_line_54 |  | 42 | 93 | 0.0052926 | 0.125 | 0.08 | 261 | 0 | 0.364 | 1 | 1 | cs | TRUE
55 | LV_51-5_0_4_line_55 |  | 44 | 45 | 0.012608 | 0.125 | 0.08 | 261 | 0 | 0.364 | 1 | 2 | cs | TRUE
56 | LV_51-5_0_4_line_56 |  | 44 | 46 | 0.021796 | 0.125 | 0.08 | 261 | 0 | 0.364 | 1 | 2 | cs | TRUE
57 | LV_51-5_0_4_line_57 |  | 44 | 47 | 0.015475 | 0.125 | 0.08 | 261 | 0 | 0.364 | 1 | 2 | cs | TRUE
58 | LV_51-5_0_4_line_58 |  | 45 | 97 | 0.016907 | 0.125 | 0.08 | 261 | 0 | 0.364 | 1 | 2 | cs | TRUE
59 | LV_51-5_0_4_line_59 |  | 47 | 98 | 0.023031 | 0.125 | 0.08 | 261 | 0 | 0.364 | 1 | 2 | cs | TRUE
60 | LV_51-5_0_4_line_60 |  | 48 | 99 | 0.014198 | 0.125 | 0.08 | 261 | 0 | 0.364 | 1 | 1 | cs | TRUE
61 | LV_51-5_0_4_line_61 |  | 49 | 50 | 0.045024 | 0.125 | 0.08 | 261 | 0 | 0.364 | 1 | 1 | cs | TRUE
62 | LV_51-5_0_4_line_62 |  | 49 | 51 | 0.003425 | 0.125 | 0.08 | 261 | 0 | 0.364 | 1 | 1 | cs | TRUE
63 | LV_51-5_0_4_line_63 |  | 49 | 52 | 0.02316 | 0.125 | 0.08 | 261 | 0 | 0.364 | 1 | 1 | cs | TRUE
64 | LV_51-5_0_4_line_64 |  | 50 | 53 | 0.02374 | 0.125 | 0.08 | 261 | 0 | 0.364 | 1 | 1 | cs | TRUE
65 | LV_51-5_0_4_line_65 |  | 50 | 54 | 0.025019 | 0.125 | 0.08 | 261 | 0 | 0.364 | 1 | 1 | cs | TRUE
66 | LV_51-5_0_4_line_66 |  | 51 | 77 | 0.020692 | 0.125 | 0.08 | 261 | 0 | 0.364 | 1 | 1 | cs | TRUE
67 | LV_51-5_0_4_line_67 |  | 55 | 56 | 0.017124 | 0.125 | 0.08 | 261 | 0 | 0.364 | 1 | 1 | cs | TRUE
68 | LV_51-5_0_4_line_68 |  | 55 | 57 | 0.025958 | 0.125 | 0.08 | 261 | 0 | 0.364 | 1 | 1 | cs | TRUE
69 | LV_51-5_0_4_line_69 |  | 58 | 59 | 0.020894 | 0.125 | 0.08 | 261 | 0 | 0.364 | 1 | 1 | cs | TRUE
70 | LV_51-5_0_4_line_70 |  | 58 | 60 | 0.003934 | 0.125 | 0.08 | 261 | 0 | 0.364 | 1 | 1 | cs | TRUE
71 | LV_51-5_0_4_line_71 |  | 58 | 61 | 0.030309 | 0.125 | 0.08 | 261 | 0 | 0.364 | 1 | 1 | cs | TRUE
72 | LV_51-5_0_4_line_72 |  | 59 | 62 | 0.025342 | 0.125 | 0.08 | 261 | 0 | 0.364 | 1 | 1 | cs | TRUE
73 | LV_51-5_0_4_line_73 |  | 60 | 102 | 0.024769 | 0.125 | 0.08 | 261 | 0 | 0.364 | 1 | 1 | cs | TRUE
74 | LV_51-5_0_4_line_74 |  | 61 | 94 | 0.027459 | 0.125 | 0.08 | 261 | 0 | 0.364 | 1 | 1 | cs | TRUE
75 | LV_51-5_0_4_line_75 |  | 62 | 70 | 0.017315 | 0.125 | 0.08 | 261 | 0 | 0.364 | 1 | 1 | cs | TRUE
76 | LV_51-5_0_4_line_76 |  | 63 | 64 | 0.016967 | 0.125 | 0.08 | 261 | 0 | 0.364 | 1 | 2 | cs | TRUE
77 | LV_51-5_0_4_line_77 |  | 63 | 65 | 0.067402 | 0.125 | 0.08 | 261 | 0 | 0.364 | 1 | 2 | cs | TRUE
78 | LV_51-5_0_4_line_78 |  | 63 | 66 | 0.040661 | 0.125 | 0.08 | 261 | 0 | 0.364 | 1 | 1 | cs | TRUE
79 | LV_51-5_0_4_line_79 |  | 64 | 68 | 0.020719 | 0.125 | 0.08 | 261 | 0 | 0.364 | 1 | 1 | cs | TRUE
80 | LV_51-5_0_4_line_80 |  | 64 | 78 | 0.025587 | 0.125 | 0.08 | 261 | 0 | 0.364 | 1 | 2 | cs | TRUE
81 | LV_51-5_0_4_line_81 |  | 64 | 76 | 0.0069282 | 0.125 | 0.08 | 261 | 0 | 0.364 | 1 | 1 | cs | TRUE
82 | LV_51-5_0_4_line_82 |  | 65 | 103 | 0.010876 | 0.125 | 0.08 | 261 | 0 | 0.364 | 1 | 1 | cs | TRUE
83 | LV_51-5_0_4_line_83 |  | 65 | 99 | 0.022564 | 0.125 | 0.08 | 261 | 0 | 0.364 | 1 | 1 | cs | TRUE
84 | LV_51-5_0_4_line_84 |  | 67 | 68 | 0.010547 | 0.125 | 0.08 | 261 | 0 | 0.364 | 1 | 1 | cs | TRUE
85 | LV_51-5_0_4_line_85 |  | 67 | 69 | 0.011596 | 0.125 | 0.08 | 261 | 0 | 0.364 | 1 | 1 | cs | TRUE
86 | LV_51-5_0_4_line_86 |  | 70 | 71 | 0.014642 | 0.125 | 0.08 | 261 | 0 | 0.364 | 1 | 1 | cs | TRUE
87 | LV_51-5_0_4_line_87 |  | 71 | 104 | 0.038118 | 0.125 | 0.08 | 261 | 0 | 0.364 | 1 | 1 | cs | TRUE
88 | LV_51-5_0_4_line_88 |  | 72 | 73 | 0.023148 | 0.125 | 0.08 | 261 | 0 | 0.364 | 1 | 1 | cs | TRUE
89 | LV_51-5_0_4_line_89 |  | 72 | 74 | 0.032707 | 0.125 | 0.08 | 261 | 0 | 0.364 | 1 | 1 | cs | TRUE
90 | LV_51-5_0_4_line_90 |  | 73 | 104 | 0.05382 | 0.125 | 0.08 | 261 | 0 | 0.364 | 1 | 1 | cs | TRUE
91 | LV_51-5_0_4_line_91 |  | 74 | 75 | 0.014304 | 0.125 | 0.08 | 261 | 0 | 0.364 | 1 | 1 | cs | TRUE
92 | LV_51-5_0_4_line_92 |  | 76 | 77 | 0.01568 | 0.125 | 0.08 | 261 | 0 | 0.364 | 1 | 1 | cs | TRUE
93 | LV_51-5_0_4_line_93 |  | 78 | 80 | 0.039871 | 0.125 | 0.08 | 261 | 0 | 0.364 | 1 | 2 | cs | TRUE
94 | LV_51-5_0_4_line_94 |  | 79 | 133 | 0.030409 | 0.125 | 0.08 | 261 | 0 | 0.364 | 1 | 1 | cs | TRUE
95 | LV_51-5_0_4_line_95 |  | 80 | 81 | 0.04073 | 0.125 | 0.08 | 261 | 0 | 0.364 | 1 | 1 | cs | TRUE
96 | LV_51-5_0_4_line_96 |  | 81 | 82 | 0.00758 | 0.125 | 0.08 | 261 | 0 | 0.364 | 1 | 1 | cs | TRUE
97 | LV_51-5_0_4_line_97 |  | 81 | 83 | 0.0055321 | 0.125 | 0.08 | 261 | 0 | 0.364 | 1 | 1 | cs | TRUE
98 | LV_51-5_0_4_line_98 |  | 84 | 93 | 0.021858 | 0.125 | 0.08 | 261 | 0 | 0.364 | 1 | 1 | cs | TRUE
99 | LV_51-5_0_4_line_99 |  | 85 | 105 | 0.021422 | 0.125 | 0.08 | 261 | 0 | 0.364 | 1 | 1 | cs | TRUE
100 | LV_51-5_0_4_line_100 |  | 87 | 107 | 0.020803 | 0.125 | 0.08 | 261 | 0 | 0.364 | 1 | 1 | cs | TRUE
101 | LV_51-5_0_4_line_101 |  | 88 | 117 | 0.017112 | 0.125 | 0.08 | 261 | 0 | 0.364 | 1 | 2 | cs | TRUE
102 | LV_51-5_0_4_line_102 |  | 91 | 132 | 0.012885 | 0.125 | 0.08 | 261 | 0 | 0.364 | 1 | 1 | cs | TRUE
103 | LV_51-5_0_4_line_103 |  | 91 | 131 | 0.027671 | 0.125 | 0.08 | 261 | 0 | 0.364 | 1 | 1 | cs | TRUE
104 | LV_51-5_0_4_line_104 |  | 95 | 96 | 0.025028 | 0.125 | 0.08 | 261 | 0 | 0.364 | 1 | 1 | cs | TRUE
105 | LV_51-5_0_4_line_105 |  | 96 | 131 | 0.023399 | 0.125 | 0.08 | 261 | 0 | 0.364 | 1 | 1 | cs | TRUE
106 | LV_51-5_0_4_line_106 |  | 97 | 128 | 0.028276 | 0.125 | 0.08 | 261 | 0 | 0.364 | 1 | 2 | cs | TRUE
107 | LV_51-5_0_4_line_107 |  | 98 | 121 | 0.02089 | 0.125 | 0.08 | 261 | 0 | 0.364 | 1 | 2 | cs | TRUE
108 | LV_51-5_0_4_line_108 |  | 100 | 101 | 0.023783 | 0.125 | 0.08 | 261 | 0 | 0.364 | 1 | 1 | cs | TRUE
109 | LV_51-5_0_4_line_109 |  | 101 | 102 | 0.032095 | 0.125 | 0.08 | 261 | 0 | 0.364 | 1 | 1 | cs | TRUE
110 | LV_51-5_0_4_line_110 |  | 103 | 104 | 0.018891 | 0.125 | 0.08 | 261 | 0 | 0.364 | 1 | 1 | cs | TRUE
111 | LV_51-5_0_4_line_111 |  | 105 | 106 | 0.016878 | 0.125 | 0.08 | 261 | 0 | 0.364 | 1 | 1 | cs | TRUE
112 | LV_51-5_0_4_line_112 |  | 107 | 108 | 0.0041444 | 0.125 | 0.08 | 261 | 0 | 0.364 | 1 | 1 | cs | TRUE
113 | LV_51-5_0_4_line_113 |  | 108 | 109 | 0.019639 | 0.125 | 0.08 | 261 | 0 | 0.364 | 1 | 1 | cs | TRUE
114 | LV_51-5_0_4_line_114 |  | 109 | 110 | 0.00095497 | 0.125 | 0.08 | 261 | 0 | 0.364 | 1 | 1 | cs | TRUE
115 | LV_51-5_0_4_line_115 |  | 110 | 114 | 0.0041154 | 0.125 | 0.08 | 261 | 0 | 0.364 | 1 | 1 | cs | TRUE
116 | LV_51-5_0_4_line_116 |  | 111 | 112 | 0.13412 | 0.125 | 0.08 | 261 | 0 | 0.364 | 1 | 1 | cs | TRUE
117 | LV_51-5_0_4_line_117 |  | 111 | 113 | 0.081105 | 0.125 | 0.08 | 261 | 0 | 0.364 | 1 | 1 | cs | TRUE
118 | LV_51-5_0_4_line_118 |  | 112 | 115 | 0.028765 | 0.125 | 0.08 | 261 | 0 | 0.364 | 1 | 1 | cs | TRUE
119 | LV_51-5_0_4_line_119 |  | 113 | 116 | 0.031461 | 0.125 | 0.08 | 261 | 0 | 0.364 | 1 | 1 | cs | TRUE
120 | LV_51-5_0_4_line_120 |  | 115 | 125 | 0.061078 | 0.125 | 0.08 | 261 | 0 | 0.364 | 1 | 1 | cs | TRUE
121 | LV_51-5_0_4_line_121 |  | 116 | 122 | 0.0013266 | 0.125 | 0.08 | 261 | 0 | 0.364 | 1 | 1 | cs | TRUE
122 | LV_51-5_0_4_line_122 |  | 117 | 118 | 0.021687 | 0.125 | 0.08 | 261 | 0 | 0.364 | 1 | 2 | cs | TRUE
123 | LV_51-5_0_4_line_123 |  | 118 | 119 | 0.0090766 | 0.125 | 0.08 | 261 | 0 | 0.364 | 1 | 2 | cs | TRUE
124 | LV_51-5_0_4_line_124 |  | 119 | 120 | 0.035393 | 0.125 | 0.08 | 261 | 0 | 0.364 | 1 | 2 | cs | TRUE
125 | LV_51-5_0_4_line_125 |  | 120 | 121 | 0.030045 | 0.125 | 0.08 | 261 | 0 | 0.364 | 1 | 2 | cs | TRUE
126 | LV_51-5_0_4_line_126 |  | 122 | 123 | 0.0080953 | 0.125 | 0.08 | 261 | 0 | 0.364 | 1 | 1 | cs | TRUE
127 | LV_51-5_0_4_line_127 |  | 123 | 124 | 0.014458 | 0.125 | 0.08 | 261 | 0 | 0.364 | 1 | 1 | cs | TRUE
128 | LV_51-5_0_4_line_128 |  | 124 | 126 | 0.00021842 | 0.125 | 0.08 | 261 | 0 | 0.364 | 1 | 1 | cs | TRUE
129 | LV_51-5_0_4_line_129 |  | 126 | 127 | 0.026942 | 0.125 | 0.08 | 261 | 0 | 0.364 | 1 | 1 | cs | TRUE
130 | LV_51-5_0_4_line_130 |  | 127 | 128 | 0.019171 | 0.125 | 0.08 | 261 | 0 | 0.364 | 1 | 2 | cs | TRUE
131 | LV_51-5_0_4_line_131 |  | 128 | 129 | 0.015617 | 0.125 | 0.08 | 261 | 0 | 0.364 | 1 | 1 | cs | TRUE
132 | LV_51-5_0_4_line_132 |  | 129 | 130 | 0.0039107 | 0.125 | 0.08 | 261 | 0 | 0.364 | 1 | 1 | cs | TRUE

## trafo
| name | std_type | hv_bus | lv_bus | sn_mva | vn_hv_kv | vn_lv_kv | vk_percent | vkr_percent | pfe_kw | i0_percent | shift_degree | tap_side | tap_neutral | tap_min | tap_max | tap_step_percent | tap_step_degree | tap_pos | tap_phase_shifter | parallel | df | in_service
0 | LV_51-5_0_4_trafo_70 | 0.63 MVA 20/0.4 kV | 134 | 78 | 0.63 | 20 | 0.4 | 6 | 1.206 | 1.65 | 0.2619 | 150 | hv | 0 | -2 | 2 | 2.5 | 0 | 0 | FALSE | 1 | 1 | TRUE

## line_geodata
| x0 | y0 | x1 | y1 | x2 | y2 | x3 | y3 | x4 | y4 | x5 | y5 | x6 | y6 | x7 | y7 | x8 | y8 | x9 | y9 | x10 | y10 | x11 | y11 | x12 | y12 | x13 | y13 | x14 | y14 | x15 | y15 | x16 | y16 | x17 | y17
0 | 2683339.8267 | 1262086.4493 | 2683332.5361 | 1262111.6648
1 | 2683323.3579 | 1262069.1594 | 2683319.479 | 1262077.6002 | 2683339.8267 | 1262086.4493
2 | 2683339.8267 | 1262086.4493 | 2683343.6311 | 1262088.1041 | 2683342.3039 | 1262092.9892 | 2683345.6125 | 1262094.0033
3 | 2683324.5628 | 1262139.2421 | 2683317.2348 | 1262165.1687
4 | 2683324.5628 | 1262139.2421 | 2683329.2875 | 1262141.8885 | 2683331.7501 | 1262142.5125
5 | 2683331.7501 | 1262142.5125 | 2683337.7244 | 1262121.2864
6 | 2683345.6125 | 1262094.0033 | 2683358.3121 | 1262097.8728
7 | 2683345.6125 | 1262094.0033 | 2683353.0041 | 1262070.9708
8 | 2683345.6125 | 1262094.0033 | 2683340.8404 | 1262110.2154 | 2683337.7244 | 1262121.2864
9 | 2683365.0196 | 1262099.9165 | 2683358.3121 | 1262097.8728
10 | 2683358.7425 | 1262053.0897 | 2683353.0041 | 1262070.9708
11 | 2683505.4487 | 1261922.8905 | 2683509.2994 | 1261914.8719 | 2683506.4043 | 1261912.8517
12 | 2683505.4487 | 1261922.8905 | 2683547.1106 | 1261948.9238
13 | 2683506.4043 | 1261912.8517 | 2683504.116 | 1261918.5572 | 2683498.9759 | 1261929.5434
14 | 2683506.4043 | 1261912.8517 | 2683508.06 | 1261908.7274 | 2683512.4051 | 1261899.0824
15 | 2683552.1242 | 1261952.0567 | 2683547.1106 | 1261948.9238
16 | 2683519.6955 | 1261876.6444 | 2683520.5623 | 1261878.2245 | 2683520.6467 | 1261879.7158 | 2683520.3711 | 1261881.0907 | 2683519.9343 | 1261882.6747 | 2683518.7174 | 1261885.0705 | 2683512.4051 | 1261899.0824
17 | 2683519.6955 | 1261876.6444 | 2683525.8982 | 1261880.2904 | 2683533.2216 | 1261884.6082
18 | 2683519.6955 | 1261876.6444 | 2683518.2371 | 1261875.3339 | 2683509.6321 | 1261869.4523 | 2683506.6047 | 1261866.1292 | 2683498.9725 | 1261860.64
19 | 2683533.2216 | 1261884.6082 | 2683535.027 | 1261885.3565 | 2683552.3166 | 1261897.1481
20 | 2683471.9406 | 1261841.1984 | 2683498.9725 | 1261860.64
21 | 2683552.3166 | 1261897.1481 | 2683579.9407 | 1261915.9877
22 | 2683444.1697 | 1261820.1013 | 2683471.9406 | 1261841.1984
23 | 2683444.1697 | 1261820.1013 | 2683412.8686 | 1261796.2866
24 | 2683444.1697 | 1261820.1013 | 2683432.1429 | 1261836.1719
25 | 2683471.9406 | 1261841.1984 | 2683452.7212 | 1261865.5462 | 2683444.343 | 1261876.8161
26 | 2683380.3411 | 1261774.5104 | 2683382.9792 | 1261774.4586 | 2683385.6013 | 1261775.5409 | 2683412.8686 | 1261796.2866
27 | 2683421.6432 | 1261850.2019 | 2683432.1429 | 1261836.1719
28 | 2683380.3411 | 1261774.5104 | 2683380.1277 | 1261768.8029 | 2683381.4967 | 1261768.9779 | 2683382.8923 | 1261764.5941
29 | 2683425.3032 | 1261725.9953 | 2683384.3339 | 1261761.7567 | 2683382.8923 | 1261764.5941
30 | 2683382.8923 | 1261764.5941 | 2683407.731 | 1261783.3936
31 | 2683425.3032 | 1261725.9953 | 2683476.2409 | 1261770.7405
32 | 2683422.5042 | 1261794.5749 | 2683407.731 | 1261783.3936
33 | 2683375.0118 | 1261978.7388 | 2683376.6134 | 1261986.4563
34 | 2683337.2544 | 1261992.5843 | 2683339.6889 | 1261988.7934 | 2683344.1092 | 1261988.9892 | 2683364.2002 | 1261989.8729 | 2683373.4055 | 1261990.0472 | 2683377.3402 | 1261989.947 | 2683376.6134 | 1261986.4563
35 | 2683376.6134 | 1261986.4563 | 2683377.3402 | 1261989.947 | 2683390.6291 | 1261989.623 | 2683393.8601 | 1261994.0053
36 | 2683376.6134 | 1261986.4563 | 2683379.7837 | 1261986.59 | 2683389.8989 | 1261986.3657 | 2683395.3901 | 1261985.965 | 2683402.005 | 1261984.4237 | 2683407.4371 | 1261982.332 | 2683408.6059 | 1261981.2031 | 2683410.539 | 1261978.2392 | 2683410.7631 | 1261975.1733 | 2683409.3291 | 1261971.6059 | 2683405.9152 | 1261961.5581
37 | 2683375.0118 | 1261978.7388 | 2683380.0501 | 1261973.5836 | 2683374.3473 | 1261947.8498
38 | 2683337.2544 | 1261992.5843 | 2683332.7849 | 1261999.5636
39 | 2683403.5676 | 1262007.1857 | 2683393.8601 | 1261994.0053
40 | 2683413.7358 | 1261988.7814 | 2683408.4955 | 1261990.0974 | 2683402.7336 | 1261992.5959 | 2683398.7123 | 1261993.4955 | 2683393.8601 | 1261994.0053
41 | 2683393.1539 | 1261903.1383 | 2683401.2244 | 1261942.5467 | 2683403.1267 | 1261951.9142 | 2683405.0317 | 1261958.9576 | 2683405.9152 | 1261961.5581
42 | 2683484.87 | 1261951.7225 | 2683485.8422 | 1261950.1128 | 2683490.7408 | 1261945.2559 | 2683498.2343 | 1261931.1284 | 2683498.9759 | 1261929.5434
43 | 2683413.7358 | 1261988.7814 | 2683415.9967 | 1261989.2914 | 2683417.6367 | 1261990.5489 | 2683419.3524 | 1261992.8415 | 2683421.3646 | 1261997.1888
44 | 2683422.1139 | 1261908.2145 | 2683429.8395 | 1261896.3253 | 2683444.343 | 1261876.8161
45 | 2683617.1406 | 1261932.5756 | 2683639.9279 | 1261947.4092
46 | 2683639.9279 | 1261947.4092 | 2683648.1684 | 1261936.0736
47 | 2683617.1406 | 1261932.5756 | 2683623.0187 | 1261923.3948
48 | 2683617.1406 | 1261932.5756 | 2683611.2943 | 1261928.7789 | 2683597.2432 | 1261919.1582
49 | 2683660.3231 | 1261919.3535 | 2683648.1684 | 1261936.0736
50 | 2683635.803 | 1261903.4277 | 2683635.803 | 1261903.4277 | 2683623.0187 | 1261923.3948
51 | 2683597.2432 | 1261919.1582 | 2683588.2937 | 1261913.0305 | 2683587.6962 | 1261911.5876 | 2683580.5812 | 1261906.6285
52 | 2683595.712 | 1261991.6299 | 2683584.9509 | 1261975.1873 | 2683574.4198 | 1261967.5254
53 | 2683595.712 | 1261991.6299 | 2683599.4318 | 1261987.0122 | 2683604.4963 | 1261980.5972
54 | 2683570.14 | 1261964.4117 | 2683574.4198 | 1261967.5254
55 | 2683562.6998 | 1261894.1653 | 2683569.9665 | 1261883.8626
56 | 2683562.6998 | 1261894.1653 | 2683580.5812 | 1261906.6285
57 | 2683562.6998 | 1261894.1653 | 2683549.7661 | 1261885.6685
58 | 2683580.647 | 1261870.8229 | 2683580.647 | 1261870.8229 | 2683575.2179 | 1261876.4172 | 2683569.9665 | 1261883.8626
59 | 2683549.7661 | 1261885.6685 | 2683531.9778 | 1261873.9824 | 2683531.6055 | 1261872.5983 | 2683531.3321 | 1261872.4435
60 | 2683422.0878 | 1262008.3144 | 2683425.5234 | 1262006.7394 | 2683423.067 | 1262000.8668 | 2683421.3646 | 1261997.1888
61 | 2683488.7014 | 1262024.033 | 2683485.8768 | 1262027.696 | 2683518.2092 | 1262044.243 | 2683515.5063 | 1262047.2961
62 | 2683485.688 | 1262022.3892 | 2683488.7014 | 1262024.033
63 | 2683488.7014 | 1262024.033 | 2683509.0134 | 1262035.16
64 | 2683500.3138 | 1262065.5737 | 2683515.5063 | 1262047.2961
65 | 2683515.5063 | 1262047.2961 | 2683498.8969 | 1262038.3881 | 2683493.461 | 1262035.4658
66 | 2683485.688 | 1262022.3892 | 2683467.5409 | 1262012.4476
67 | 2683422.1139 | 1261908.2145 | 2683420.3683 | 1261910.1692 | 2683405.9901 | 1261912.3904
68 | 2683405.9901 | 1261912.3904 | 2683401.0732 | 1261890.7709 | 2683400.3008 | 1261887.0645
69 | 2683424.3881 | 1262149.657 | 2683425.3211 | 1262149.748 | 2683432.1448 | 1262150.4893 | 2683433.4125 | 1262142.3453 | 2683438.235 | 1262142.8692
70 | 2683438.235 | 1262142.8692 | 2683438.7872 | 1262138.974
71 | 2683438.235 | 1262142.8692 | 2683443.3845 | 1262142.1079 | 2683456.7406 | 1262135.9248 | 2683465.8263 | 1262130.8948
72 | 2683424.3881 | 1262149.657 | 2683427.8678 | 1262128.9344 | 2683429.02 | 1262124.7609
73 | 2683438.7872 | 1262138.974 | 2683448.4514 | 1262135.452 | 2683459.7408 | 1262129.9625 | 2683461.4116 | 1262128.9975
74 | 2683488.2468 | 1262115.2264 | 2683475.8173 | 1262125.3635 | 2683465.8263 | 1262130.8948
75 | 2683431.4307 | 1262107.6569 | 2683430.6962 | 1262116.4534 | 2683429.8768 | 1262121.657 | 2683429.02 | 1262124.7609
76 | 2683431.6999 | 1261996.2183 | 2683435.6188 | 1261998.3085 | 2683440.3677 | 1262000.8441 | 2683442.4272 | 1262002.2743 | 2683445.6032 | 1262004.1428 | 2683446.511 | 1262004.4224
77 | 2683431.6999 | 1261996.2183 | 2683435.6188 | 1261998.3085 | 2683436.4846 | 1261995.6853 | 2683435.2075 | 1261993.8103 | 2683434.5407 | 1261991.9439 | 2683434.9027 | 1261989.7806 | 2683436.5003 | 1261988.1686 | 2683438.6469 | 1261987.6985 | 2683440.8749 | 1261988.3971 | 2683442.0153 | 1261989.8143 | 2683442.2008 | 1261992.1521 | 2683441.359 | 1261994.1418 | 2683439.3394 | 1261996.2927 | 2683425.0008 | 1262007.4659 | 2683425.4073 | 1262008.5614 | 2683429.8428 | 1262019.955 | 2683431.2295 | 1262024.2112 | 2683431.7805 | 1262025.7424
78 | 2683431.6999 | 1261996.2183 | 2683423.2776 | 1261976.8622 | 2683416.8145 | 1261962.8379 | 2683415.9523 | 1261958.8194
79 | 2683446.511 | 1262004.4224 | 2683448.1691 | 1262004.924 | 2683447.989 | 1262013.417 | 2683449.553 | 1262023.7916
80 | 2683446.511 | 1262004.4224 | 2683455.5675 | 1261994.8538 | 2683463.345 | 1261985.1804
81 | 2683446.511 | 1262004.4224 | 2683448.1691 | 1262004.924 | 2683453.2152 | 1262006.1628
82 | 2683431.7805 | 1262025.7424 | 2683433.6667 | 1262031.4401 | 2683434.2829 | 1262034.7625 | 2683434.4633 | 1262036.2468
83 | 2683431.7805 | 1262025.7424 | 2683431.2295 | 1262024.2112 | 2683429.8428 | 1262019.955 | 2683427.2739 | 1262020.9863 | 2683422.0878 | 1262008.3144
84 | 2683445.0779 | 1262033.347 | 2683449.553 | 1262023.7916
85 | 2683445.0779 | 1262033.347 | 2683446.3564 | 1262039.392 | 2683446.5666 | 1262044.8047
86 | 2683431.4307 | 1262107.6569 | 2683431.9073 | 1262101.1141 | 2683432.6658 | 1262093.0684
87 | 2683435.6841 | 1262055.0759 | 2683434.9761 | 1262067.8648 | 2683433.7594 | 1262081.4693 | 2683432.6658 | 1262093.0684
88 | 2683358.7425 | 1262053.0897 | 2683381.8825 | 1262053.6871
89 | 2683390.212 | 1262052.3104 | 2683359.2862 | 1262051.4072 | 2683358.7425 | 1262053.0897
90 | 2683435.6841 | 1262055.0759 | 2683381.8825 | 1262053.6871
91 | 2683390.212 | 1262052.3104 | 2683392.9682 | 1262038.2743
92 | 2683453.2152 | 1262006.1628 | 2683457.1533 | 1262007.4193 | 2683459.4223 | 1262008.4188 | 2683461.6913 | 1262009.4182 | 2683467.5409 | 1262012.4476
93 | 2683484.87 | 1261951.7225 | 2683479.9561 | 1261959.8039 | 2683473.649 | 1261969.9562 | 2683468.9388 | 1261975.8832 | 2683465.3004 | 1261982.7484 | 2683463.345 | 1261985.1804
94 | 2683365.0196 | 1262099.9165 | 2683384.1086 | 1262105.7327 | 2683386.8906 | 1262095.6556
95 | 2683500.6301 | 1261978.6326 | 2683481.481 | 1261965.4743 | 2683483.1789 | 1261962.6294 | 2683488.3193 | 1261953.9841 | 2683484.87 | 1261951.7225
96 | 2683505.2959 | 1261972.6493 | 2683500.6301 | 1261978.6326
97 | 2683500.6301 | 1261978.6326 | 2683497.3449 | 1261983.0837
98 | 2683552.1242 | 1261952.0567 | 2683559.4507 | 1261956.6348 | 2683570.14 | 1261964.4117
99 | 2683579.9407 | 1261915.9877 | 2683597.6384 | 1261928.0576
100 | 2683491.87 | 1261784.4695 | 2683476.2409 | 1261770.7405
101 | 2683436.1489 | 1261804.902 | 2683422.5042 | 1261794.5749
102 | 2683660.3231 | 1261919.3535 | 2683671.2018 | 1261926.2593
103 | 2683660.3231 | 1261919.3535 | 2683664.0438 | 1261918.4054 | 2683668.6482 | 1261911.454 | 2683667.3942 | 1261904.2195 | 2683672.2408 | 1261897.6664
104 | 2683686.1542 | 1261878.8539 | 2683708.6576 | 1261889.8083
105 | 2683686.1542 | 1261878.8539 | 2683672.2408 | 1261897.6664
106 | 2683599.1386 | 1261850.5572 | 2683596.8303 | 1261856.596 | 2683591.0454 | 1261863.9088 | 2683580.647 | 1261870.8229
107 | 2683512.9784 | 1261862.7967 | 2683514.734 | 1261864.0757 | 2683519.6924 | 1261867.2593 | 2683524.8178 | 1261868.755 | 2683531.3321 | 1261872.4435
108 | 2683487.4011 | 1262110.3713 | 2683501.0786 | 1262097.3092 | 2683504.5146 | 1262093.8569
109 | 2683461.4116 | 1262128.9975 | 2683471.9185 | 1262122.9288 | 2683483.2594 | 1262114.3266 | 2683487.4011 | 1262110.3713
110 | 2683435.6841 | 1262055.0759 | 2683435.4508 | 1262044.3754 | 2683434.4633 | 1262036.2468
111 | 2683611.5824 | 1261937.5674 | 2683597.6384 | 1261928.0576
112 | 2683494.9837 | 1261787.2047 | 2683491.87 | 1261784.4695
113 | 2683494.9837 | 1261787.2047 | 2683509.7382 | 1261800.1655
114 | 2683510.4557 | 1261800.7958 | 2683509.7382 | 1261800.1655
115 | 2683513.5476 | 1261803.5117 | 2683510.4557 | 1261800.7958
116 | 2683496.8475 | 1261703.3424 | 2683527.908 | 1261720.9724 | 2683603.3269 | 1261784.5761
117 | 2683496.8475 | 1261703.3424 | 2683534.3963 | 1261767.8783 | 2683537.9372 | 1261773.2587
118 | 2683603.3269 | 1261784.5761 | 2683621.3464 | 1261806.9981
119 | 2683537.9372 | 1261773.2587 | 2683550.9501 | 1261793.0317 | 2683556.7871 | 1261798.1908
120 | 2683621.3464 | 1261806.9981 | 2683624.2978 | 1261810.6706 | 2683644.8197 | 1261823.2149 | 2683676.8922 | 1261827.1646
121 | 2683556.7871 | 1261798.1908 | 2683557.7811 | 1261799.0694
122 | 2683436.1489 | 1261804.902 | 2683453.4416 | 1261817.9903
123 | 2683460.6789 | 1261823.4679 | 2683453.4416 | 1261817.9903
124 | 2683460.6789 | 1261823.4679 | 2683488.9005 | 1261844.8277
125 | 2683488.9005 | 1261844.8277 | 2683503.9939 | 1261856.2513 | 2683512.9784 | 1261862.7967
126 | 2683563.8467 | 1261804.4306 | 2683557.7811 | 1261799.0694
127 | 2683574.6796 | 1261814.0055 | 2683563.8467 | 1261804.4306
128 | 2683574.8432 | 1261814.1502 | 2683574.6796 | 1261814.0055
129 | 2683594.3178 | 1261832.6834 | 2683590.2007 | 1261827.7242 | 2683574.8432 | 1261814.1502
130 | 2683599.1386 | 1261850.5572 | 2683599.3799 | 1261842.5544 | 2683595.8241 | 1261834.4979 | 2683594.3178 | 1261832.6834
131 | 2683599.1386 | 1261850.5572 | 2683614.0743 | 1261855.1204
132 | 2683614.0743 | 1261855.1204 | 2683617.8143 | 1261856.263

## bus_geodata
| x | y | coords
0 | 2683332.5361 | 1262111.6648
1 | 2683339.8267 | 1262086.4493
2 | 2683324.5628 | 1262139.2421
3 | 2683317.2348 | 1262165.1687
4 | 2683331.7501 | 1262142.5125
5 | 2683323.3579 | 1262069.1594
6 | 2683345.6125 | 1262094.0033
7 | 2683337.7244 | 1262121.2864
8 | 2683358.3121 | 1262097.8728
9 | 2683353.0041 | 1262070.9708
10 | 2683505.4487 | 1261922.8905
11 | 2683506.4043 | 1261912.8517
12 | 2683547.1106 | 1261948.9238
13 | 2683519.6955 | 1261876.6444
14 | 2683512.4051 | 1261899.0824
15 | 2683533.2216 | 1261884.6082
16 | 2683498.9725 | 1261860.64
17 | 2683552.3166 | 1261897.1481
18 | 2683444.1697 | 1261820.1013
19 | 2683471.9406 | 1261841.1984
20 | 2683412.8686 | 1261796.2866
21 | 2683432.1429 | 1261836.1719
22 | 2683382.8923 | 1261764.5941
23 | 2683380.3411 | 1261774.5104
24 | 2683425.3032 | 1261725.9953
25 | 2683407.731 | 1261783.3936
26 | 2683376.6134 | 1261986.4563
27 | 2683375.0118 | 1261978.7388
28 | 2683337.2544 | 1261992.5843
29 | 2683393.8601 | 1261994.0053
30 | 2683405.9152 | 1261961.5581
31 | 2683498.9759 | 1261929.5434
32 | 2683403.5676 | 1262007.1857
33 | 2683413.7358 | 1261988.7814
34 | 2683332.7849 | 1261999.5636
35 | 2683444.343 | 1261876.8161
36 | 2683639.9279 | 1261947.4092
37 | 2683617.1406 | 1261932.5756
38 | 2683648.1684 | 1261936.0736
39 | 2683623.0187 | 1261923.3948
40 | 2683597.2432 | 1261919.1582
41 | 2683595.712 | 1261991.6299
42 | 2683574.4198 | 1261967.5254
43 | 2683604.4963 | 1261980.5972
44 | 2683562.6998 | 1261894.1653
45 | 2683569.9665 | 1261883.8626
46 | 2683580.5812 | 1261906.6285
47 | 2683549.7661 | 1261885.6685
48 | 2683421.3646 | 1261997.1888
49 | 2683488.7014 | 1262024.033
50 | 2683515.5063 | 1262047.2961
51 | 2683485.688 | 1262022.3892
52 | 2683509.0134 | 1262035.16
53 | 2683500.3138 | 1262065.5737
54 | 2683493.461 | 1262035.4658
55 | 2683405.9901 | 1261912.3904
56 | 2683422.1139 | 1261908.2145
57 | 2683400.3008 | 1261887.0645
58 | 2683438.235 | 1262142.8692
59 | 2683424.3881 | 1262149.657
60 | 2683438.7872 | 1262138.974
61 | 2683465.8263 | 1262130.8948
62 | 2683429.02 | 1262124.7609
63 | 2683431.6999 | 1261996.2183
64 | 2683446.511 | 1262004.4224
65 | 2683431.7805 | 1262025.7424
66 | 2683415.9523 | 1261958.8194
67 | 2683445.0779 | 1262033.347
68 | 2683449.553 | 1262023.7916
69 | 2683446.5666 | 1262044.8047
70 | 2683431.4307 | 1262107.6569
71 | 2683432.6658 | 1262093.0684
72 | 2683358.7425 | 1262053.0897
73 | 2683381.8825 | 1262053.6871
74 | 2683390.212 | 1262052.3104
75 | 2683392.9682 | 1262038.2743
76 | 2683453.2152 | 1262006.1628
77 | 2683467.5409 | 1262012.4476
78 | 2683463.345 | 1261985.1804
79 | 2683365.0196 | 1262099.9165
80 | 2683484.87 | 1261951.7225
81 | 2683500.6301 | 1261978.6326
82 | 2683505.2959 | 1261972.6493
83 | 2683497.3449 | 1261983.0837
84 | 2683552.1242 | 1261952.0567
85 | 2683579.9407 | 1261915.9877
86 | 2683421.6432 | 1261850.2019
87 | 2683476.2409 | 1261770.7405
88 | 2683422.5042 | 1261794.5749
89 | 2683393.1539 | 1261903.1383
90 | 2683374.3473 | 1261947.8498
91 | 2683660.3231 | 1261919.3535
92 | 2683635.803 | 1261903.4277
93 | 2683570.14 | 1261964.4117
94 | 2683488.2468 | 1262115.2264
95 | 2683708.6576 | 1261889.8083
96 | 2683686.1542 | 1261878.8539
97 | 2683580.647 | 1261870.8229
98 | 2683531.3321 | 1261872.4435
99 | 2683422.0878 | 1262008.3144
100 | 2683504.5146 | 1262093.8569
101 | 2683487.4011 | 1262110.3713
102 | 2683461.4116 | 1262128.9975
103 | 2683434.4633 | 1262036.2468
104 | 2683435.6841 | 1262055.0759
105 | 2683597.6384 | 1261928.0576
106 | 2683611.5824 | 1261937.5674
107 | 2683491.87 | 1261784.4695
108 | 2683494.9837 | 1261787.2047
109 | 2683509.7382 | 1261800.1655
110 | 2683510.4557 | 1261800.7958
111 | 2683496.8475 | 1261703.3424
112 | 2683603.3269 | 1261784.5761
113 | 2683537.9372 | 1261773.2587
114 | 2683513.5476 | 1261803.5117
115 | 2683621.3464 | 1261806.9981
116 | 2683556.7871 | 1261798.1908
117 | 2683436.1489 | 1261804.902
118 | 2683453.4416 | 1261817.9903
119 | 2683460.6789 | 1261823.4679
120 | 2683488.9005 | 1261844.8277
121 | 2683512.9784 | 1261862.7967
122 | 2683557.7811 | 1261799.0694
123 | 2683563.8467 | 1261804.4306
124 | 2683574.6796 | 1261814.0055
125 | 2683676.8922 | 1261827.1646
126 | 2683574.8432 | 1261814.1502
127 | 2683594.3178 | 1261832.6834
128 | 2683599.1386 | 1261850.5572
129 | 2683614.0743 | 1261855.1204
130 | 2683617.8143 | 1261856.263
131 | 2683672.2408 | 1261897.6664
132 | 2683671.2018 | 1261926.2593
133 | 2683386.8905 | 1262095.6556
134 | 2683446.511 | 1262004.4224

## line_std_types
| c_nf_per_km | r_ohm_per_km | x_ohm_per_km | max_i_ka | type | q_mm2 | alpha | voltage_rating
NAYY 4x50 SE | 210 | 0.642 | 0.083 | 0.142 | cs | 50 | 0.00403 | LV
NAYY 4x120 SE | 264 | 0.225 | 0.08 | 0.242 | cs | 120 | 0.00403 | LV
NAYY 4x150 SE | 261 | 0.208 | 0.08 | 0.27 | cs | 150 | 0.00403 | LV
NA2XS2Y 1x95 RM/25 12/20 kV | 216 | 0.313 | 0.132 | 0.252 | cs | 95 | 0.00403 | MV
NA2XS2Y 1x185 RM/25 12/20 kV | 273 | 0.161 | 0.117 | 0.362 | cs | 185 | 0.00403 | MV
NA2XS2Y 1x240 RM/25 12/20 kV | 304 | 0.122 | 0.112 | 0.421 | cs | 240 | 0.00403 | MV
NA2XS2Y 1x95 RM/25 6/10 kV | 315 | 0.313 | 0.123 | 0.249 | cs | 95 | 0.00403 | MV
NA2XS2Y 1x185 RM/25 6/10 kV | 406 | 0.161 | 0.11 | 0.358 | cs | 185 | 0.00403 | MV
NA2XS2Y 1x240 RM/25 6/10 kV | 456 | 0.122 | 0.105 | 0.416 | cs | 240 | 0.00403 | MV
NA2XS2Y 1x150 RM/25 12/20 kV | 250 | 0.206 | 0.116 | 0.319 | cs | 150 | 0.00403 | MV
NA2XS2Y 1x120 RM/25 12/20 kV | 230 | 0.253 | 0.119 | 0.283 | cs | 120 | 0.00403 | MV
NA2XS2Y 1x70 RM/25 12/20 kV | 190 | 0.443 | 0.132 | 0.22 | cs | 70 | 0.00403 | MV
NA2XS2Y 1x150 RM/25 6/10 kV | 360 | 0.206 | 0.11 | 0.315 | cs | 150 | 0.00403 | MV
NA2XS2Y 1x120 RM/25 6/10 kV | 340 | 0.253 | 0.113 | 0.28 | cs | 120 | 0.00403 | MV
NA2XS2Y 1x70 RM/25 6/10 kV | 280 | 0.443 | 0.123 | 0.217 | cs | 70 | 0.00403 | MV
N2XS(FL)2Y 1x120 RM/35 64/110 kV | 112 | 0.153 | 0.166 | 0.366 | cs | 120 | 0.00393 | HV
N2XS(FL)2Y 1x185 RM/35 64/110 kV | 125 | 0.099 | 0.156 | 0.457 | cs | 185 | 0.00393 | HV
N2XS(FL)2Y 1x240 RM/35 64/110 kV | 135 | 0.075 | 0.149 | 0.526 | cs | 240 | 0.00393 | HV
N2XS(FL)2Y 1x300 RM/35 64/110 kV | 144 | 0.06 | 0.144 | 0.588 | cs | 300 | 0.00393 | HV
15-AL1/3-ST1A 0.4 | 11 | 1.8769 | 0.35 | 0.105 | ol | 16 | 0.00403 | LV
24-AL1/4-ST1A 0.4 | 11.25 | 1.2012 | 0.335 | 0.14 | ol | 24 | 0.00403 | LV
48-AL1/8-ST1A 0.4 | 12.2 | 0.5939 | 0.3 | 0.21 | ol | 48 | 0.00403 | LV
94-AL1/15-ST1A 0.4 | 13.2 | 0.306 | 0.29 | 0.35 | ol | 94 | 0.00403 | LV
34-AL1/6-ST1A 10.0 | 9.7 | 0.8342 | 0.36 | 0.17 | ol | 34 | 0.00403 | MV
48-AL1/8-ST1A 10.0 | 10.1 | 0.5939 | 0.35 | 0.21 | ol | 48 | 0.00403 | MV
70-AL1/11-ST1A 10.0 | 10.4 | 0.4132 | 0.339 | 0.29 | ol | 70 | 0.00403 | MV
94-AL1/15-ST1A 10.0 | 10.75 | 0.306 | 0.33 | 0.35 | ol | 94 | 0.00403 | MV
122-AL1/20-ST1A 10.0 | 11.1 | 0.2376 | 0.323 | 0.41 | ol | 122 | 0.00403 | MV
149-AL1/24-ST1A 10.0 | 11.25 | 0.194 | 0.315 | 0.47 | ol | 149 | 0.00403 | MV
34-AL1/6-ST1A 20.0 | 9.15 | 0.8342 | 0.382 | 0.17 | ol | 34 | 0.00403 | MV
48-AL1/8-ST1A 20.0 | 9.5 | 0.5939 | 0.372 | 0.21 | ol | 48 | 0.00403 | MV
70-AL1/11-ST1A 20.0 | 9.7 | 0.4132 | 0.36 | 0.29 | ol | 70 | 0.00403 | MV
94-AL1/15-ST1A 20.0 | 10 | 0.306 | 0.35 | 0.35 | ol | 94 | 0.00403 | MV
122-AL1/20-ST1A 20.0 | 10.3 | 0.2376 | 0.344 | 0.41 | ol | 122 | 0.00403 | MV
149-AL1/24-ST1A 20.0 | 10.5 | 0.194 | 0.337 | 0.47 | ol | 149 | 0.00403 | MV
184-AL1/30-ST1A 20.0 | 10.75 | 0.1571 | 0.33 | 0.535 | ol | 184 | 0.00403 | MV
243-AL1/39-ST1A 20.0 | 11 | 0.1188 | 0.32 | 0.645 | ol | 243 | 0.00403 | MV
48-AL1/8-ST1A 110.0 | 8 | 0.5939 | 0.46 | 0.21 | ol | 48 | 0.00403 | HV
70-AL1/11-ST1A 110.0 | 8.4 | 0.4132 | 0.45 | 0.29 | ol | 70 | 0.00403 | HV
94-AL1/15-ST1A 110.0 | 8.65 | 0.306 | 0.44 | 0.35 | ol | 94 | 0.00403 | HV
122-AL1/20-ST1A 110.0 | 8.5 | 0.2376 | 0.43 | 0.41 | ol | 122 | 0.00403 | HV
149-AL1/24-ST1A 110.0 | 8.75 | 0.194 | 0.41 | 0.47 | ol | 149 | 0.00403 | HV
184-AL1/30-ST1A 110.0 | 8.8 | 0.1571 | 0.4 | 0.535 | ol | 184 | 0.00403 | HV
243-AL1/39-ST1A 110.0 | 9 | 0.1188 | 0.39 | 0.645 | ol | 243 | 0.00403 | HV
305-AL1/39-ST1A 110.0 | 9.2 | 0.0949 | 0.38 | 0.74 | ol | 305 | 0.00403 | HV
490-AL1/64-ST1A 110.0 | 9.75 | 0.059 | 0.37 | 0.96 | ol | 490 | 0.00403 | HV
679-AL1/86-ST1A 110.0 | 9.95 | 0.042 | 0.36 | 1.15 | ol | 679 | 0.00403 | HV
490-AL1/64-ST1A 220.0 | 10 | 0.059 | 0.285 | 0.96 | ol | 490 | 0.00403 | HV
679-AL1/86-ST1A 220.0 | 11.7 | 0.042 | 0.275 | 1.15 | ol | 679 | 0.00403 | HV
490-AL1/64-ST1A 380.0 | 11 | 0.059 | 0.253 | 0.96 | ol | 490 | 0.00403 | HV
679-AL1/86-ST1A 380.0 | 14.6 | 0.042 | 0.25 | 1.15 | ol | 679 | 0.00403 | HV

## trafo_std_types
| i0_percent | pfe_kw | vkr_percent | sn_mva | vn_lv_kv | vn_hv_kv | vk_percent | shift_degree | vector_group | tap_side | tap_neutral | tap_min | tap_max | tap_step_degree | tap_step_percent | tap_phase_shifter
160 MVA 380/110 kV | 0.06 | 60 | 0.25 | 160 | 110 | 380 | 12.2 | 0 | Yy0 | hv | 0 | -9 | 9 | 0 | 1.5 | FALSE
100 MVA 220/110 kV | 0.06 | 55 | 0.26 | 100 | 110 | 220 | 12 | 0 | Yy0 | hv | 0 | -9 | 9 | 0 | 1.5 | FALSE
63 MVA 110/20 kV | 0.04 | 22 | 0.32 | 63 | 20 | 110 | 18 | 150 | YNd5 | hv | 0 | -9 | 9 | 0 | 1.5 | FALSE
40 MVA 110/20 kV | 0.05 | 18 | 0.34 | 40 | 20 | 110 | 16.2 | 150 | YNd5 | hv | 0 | -9 | 9 | 0 | 1.5 | FALSE
25 MVA 110/20 kV | 0.07 | 14 | 0.41 | 25 | 20 | 110 | 12 | 150 | YNd5 | hv | 0 | -9 | 9 | 0 | 1.5 | FALSE
63 MVA 110/10 kV | 0.04 | 22 | 0.32 | 63 | 10 | 110 | 18 | 150 | YNd5 | hv | 0 | -9 | 9 | 0 | 1.5 | FALSE
40 MVA 110/10 kV | 0.05 | 18 | 0.34 | 40 | 10 | 110 | 16.2 | 150 | YNd5 | hv | 0 | -9 | 9 | 0 | 1.5 | FALSE
25 MVA 110/10 kV | 0.07 | 14 | 0.41 | 25 | 10 | 110 | 12 | 150 | YNd5 | hv | 0 | -9 | 9 | 0 | 1.5 | FALSE
0.25 MVA 20/0.4 kV | 0.32 | 0.8 | 1.44 | 0.25 | 0.4 | 20 | 6 | 150 | Yzn5 | hv | 0 | -2 | 2 | 0 | 2.5 | FALSE
0.4 MVA 20/0.4 kV | 0.3375 | 1.35 | 1.425 | 0.4 | 0.4 | 20 | 6 | 150 | Dyn5 | hv | 0 | -2 | 2 | 0 | 2.5 | FALSE
0.63 MVA 20/0.4 kV | 0.2619 | 1.65 | 1.206 | 0.63 | 0.4 | 20 | 6 | 150 | Dyn5 | hv | 0 | -2 | 2 | 0 | 2.5 | FALSE
0.25 MVA 10/0.4 kV | 0.24 | 0.6 | 1.2 | 0.25 | 0.4 | 10 | 4 | 150 | Dyn5 | hv | 0 | -2 | 2 | 0 | 2.5 | FALSE
0.4 MVA 10/0.4 kV | 0.2375 | 0.95 | 1.325 | 0.4 | 0.4 | 10 | 4 | 150 | Dyn5 | hv | 0 | -2 | 2 | 0 | 2.5 | FALSE
0.63 MVA 10/0.4 kV | 0.1873 | 1.18 | 1.0794 | 0.63 | 0.4 | 10 | 4 | 150 | Dyn5 | hv | 0 | -2 | 2 | 0 | 2.5 | FALSE

## trafo3w_std_types
| sn_hv_mva | sn_mv_mva | sn_lv_mva | vn_hv_kv | vn_mv_kv | vn_lv_kv | vk_hv_percent | vk_mv_percent | vk_lv_percent | vkr_hv_percent | vkr_mv_percent | vkr_lv_percent | pfe_kw | i0_percent | shift_mv_degree | shift_lv_degree | vector_group | tap_side | tap_neutral | tap_min | tap_max | tap_step_percent
63/25/38 MVA 110/20/10 kV | 63 | 25 | 38 | 110 | 20 | 10 | 10.4 | 10.4 | 10.4 | 0.28 | 0.32 | 0.35 | 35 | 0.89 | 0 | 0 | YN0yn0yn0 | hv | 0 | -10 | 10 | 1.2
63/25/38 MVA 110/10/10 kV | 63 | 25 | 38 | 110 | 10 | 10 | 10.4 | 10.4 | 10.4 | 0.28 | 0.32 | 0.35 | 35 | 0.89 | 0 | 0 | YN0yn0yn0 | hv | 0 | -10 | 10 | 1.2

## fuse_std_types
| fuse_type | i_rated_a | t_avg | t_min | t_total | x_avg | x_min | x_total
HV 100A | HV 100A | 100 | 0 | [10.0, 3.64, 0.854, 0.281, 0.1, 0.0531, 0.022, 0.01] | [10.0, 4.267, 1.21, 0.403, 0.1, 0.058, 0.022, 0.01] | 0 | [300.0, 350.0, 450.0, 550.0, 700.0, 850.0, 1200.0, 1752.0] | [600.0, 700.0, 900.0, 1150.0, 1665.0, 2000.0, 3000.0, 4313.0]
HV 10A | HV 10A | 10 | 0 | [10.0, 1675.0, 0.344, 0.156, 0.1, 0.0417, 0.0171, 0.01] | [10.0, 1.3, 0.3, 0.155, 0.1, 0.0555, 0.023, 0.01] | 0 | [30.0, 32.0, 35.0, 37.0, 39.0, 50.0, 70.0, 88.0] | [60.0, 70.0, 80.0, 87.0, 94.0, 110.0, 150.0, 216.0]
HV 125A | HV 125A | 125 | 0 | [10.0, 1.82, 0.344, 0.1, 0.0467, 0.0269, 0.01] | [10.0, 2.478, 0.426, 0.1, 0.0427, 0.0211, 0.01] | 0 | [375.0, 500.0, 700.0, 925.0, 1200.0, 1500.0, 2341.0] | [750.0, 1000.0, 1500.0, 2200.0, 3000.0, 4000.0, 5765.0]
HV 160A | HV 160A | 160 | 0 | [10.0, 4.15, 1.03, 0.198, 0.1, 0.051, 0.0172, 0.01] | [10.0, 2.3, 0.734, 0.274, 0.1, 0.046, 0.0177, 0.01] | 0 | [480.0, 550.0, 700.0, 1000.0, 1260.0, 1600.0, 2500.0, 3227.0] | [960.0, 1300.0, 1700.0, 2200.0, 2996.0, 4000.0, 6000.0, 7946.0]
HV 16A | HV 16A | 16 | 0 | [10.0, 0.352, 0.164, 0.1, 0.0649, 0.0342, 0.01] | [10.0, 2.34, 0.722, 0.181, 0.1, 0.055, 0.0296, 0.01] | 0 | [48.0, 60.0, 65.0, 71.0, 80.0, 100.0, 162.0] | [96.0, 110.0, 125.0, 150.0, 168.0, 200.0, 250.0, 398.0]
HV 200A | HV 200A | 200 | 0 | [10.0, 4.267, 1.21, 0.403, 0.1, 0.058, 0.022, 0.01] | [10.0, 3.73, 1.654, 0.328, 0.1, 0.0531, 0.019, 0.01] | 0 | [600.0, 700.0, 900.0, 1150.0, 1665.0, 2000.0, 3000.0, 4313.0] | [1200.0, 1500.0, 1800.0, 2700.0, 3960.0, 5000.0, 7500.0, 10620.0]
HV 20A | HV 20A | 20 | 0 | [10.0, 1.3, 0.3, 0.155, 0.1, 0.0555, 0.023, 0.01] | [10.0, 1.3, 0.161, 0.1, 0.0611, 0.0399, 0.0141, 0.01] | 0 | [60.0, 70.0, 80.0, 87.0, 94.0, 110.0, 150.0, 216.0] | [120.0, 150.0, 200.0, 223.0, 260.0, 300.0, 450.0, 532.0]
HV 25A | HV 25A | 25 | 0 | [10.0, 2.512, 0.833, 0.299, 0.1, 0.0372, 0.0223, 0.01] | [10.0, 3.125, 0.597, 0.198, 0.1, 0.0378, 0.022, 0.01] | 0 | [75.0, 82.0, 90.0, 100.0, 124.0, 170.0, 200.0, 289.0] | [150.0, 170.0, 210.0, 250.0, 294.0, 400.0, 500.0, 711.0]
HV 31.5A | HV 31.5A | 31.5 | 0 | [10.0, 2.34, 0.722, 0.181, 0.1, 0.055, 0.0296, 0.01] | [10.0, 2.84, 0.368, 0.164, 0.1, 0.0621, 0.0378, 0.0195, 0.01] | 0 | [95.0, 110.0, 125.0, 150.0, 165.0, 200.0, 250.0, 390.0] | [189.0, 220.0, 300.0, 350.0, 393.0, 450.0, 530.0, 700.0, 960.0]
HV 40A | HV 40A | 40 | 0 | [10.0, 1.3, 0.161, 0.1, 0.0611, 0.0399, 0.0141, 0.01] | [10.0, 2.05, 0.369, 0.198, 0.1, 0.051, 0.0298, 0.01] | 0 | [120.0, 150.0, 200.0, 223.0, 260.0, 300.0, 450.0, 532.0] | [240.0, 300.0, 400.0, 450.0, 530.0, 650.0, 800.0, 1311.0]
HV 50A | HV 50A | 50 | 0 | [10.0, 3.215, 0.597, 0.198, 0.1, 0.0378, 0.022, 0.01] | [10.0, 3.64, 0.854, 0.281, 0.1, 0.0531, 0.022, 0.01] | 0 | [150.0, 170.0, 210.0, 250.0, 294.0, 400.0, 500.0, 711.0] | [300.0, 350.0, 450.0, 550.0, 700.0, 850.0, 1200.0, 1752.0]
HV 6.3A | HV 6.3A | 6.3 | 0 | [10.0, 1.39, 0.344, 0.168, 0.1, 0.056, 0.0263, 0.01] | [10.0, 1.711, 0.516, 0.198, 0.1, 0.0634, 0.0303, 0.01] | 0 | [19.0, 19.5, 20.4, 20.8, 22.0, 25.0, 32.0, 48.0] | [38.0, 40.0, 43.0, 48.0, 53.0, 60.0, 75.0, 118.0]
HV 63A | HV 63A | 63 | 0 | [10.0, 2.84, 0.368, 0.164, 0.1, 0.0621, 0.0378, 0.0195, 0.01] | [10.0, 1.82, 0.344, 0.1, 0.0467, 0.0269, 0.01] | 0 | [189.0, 220.0, 300.0, 350.0, 393.0, 450.0, 530.0, 700.0, 961.0] | [378.0, 500.0, 700.0, 934.0, 1200.0, 1500.0, 2366.0]
HV 80A | HV 80A | 80 | 0 | [10.0, 2.05, 0.369, 0.198, 0.1, 0.051, 0.0298, 0.01] | [10.0, 4.15, 1.03, 0.198, 0.1, 0.051, 0.0172, 0.01] | 0 | [240.0, 300.0, 400.0, 450.0, 530.0, 650.0, 800.0, 1311.0] | [480.0, 550.0, 700.0, 1000.0, 1260.0, 1600.0, 2500.0, 3227.0]
Siemens NH-1-100 | Siemens NH-1-100 | 100 | [5400.0, 2000.0, 400.0, 20.0, 1.0, 0.2, 0.012, 0.004] | 0 | 0 | [150.0, 190.0, 250.0, 430.0, 900.0, 1250.0, 2700.0, 3600.0] | 0 | 0
Siemens NH-1-125 | Siemens NH-1-125 | 125 | [4800.0, 120.0, 7.0, 0.1, 0.004] | 0 | 0 | [180.0, 400.0, 740.0, 2000.0, 4250.0] | 0 | 0
Siemens NH-1-16 | Siemens NH-1-16 | 16 | [4000.0, 400.0, 2.0, 0.1, 0.04, 0.01] | 0 | 0 | [26.0, 35.0, 75.0, 150.0, 200.0, 300.0] | 0 | 0
Siemens NH-1-160 | Siemens NH-1-160 | 160 | [4800.0, 120.0, 7.0, 0.1, 0.004] | 0 | 0 | [210.0, 500.0, 900.0, 2300.0, 5000.0] | 0 | 0
Siemens NH-1-25 | Siemens NH-1-25 | 25 | [4000.0, 1000.0, 10.0, 0.2, 0.02, 0.01] | 0 | 0 | [40.0, 50.0, 100.0, 210.0, 400.0, 500.0] | 0 | 0
Siemens NH-1-50 | Siemens NH-1-50 | 50 | [4000.0, 40.0, 4.0, 1.0, 0.02, 0.01] | 0 | 0 | [86.0, 200.0, 300.0, 400.0, 1000.0, 1280.0] | 0 | 0
Siemens NH-1-63 | Siemens NH-1-63 | 63 | [4000.0, 100.0, 10.0, 2.0, 0.04, 0.01] | 0 | 0 | [100.0, 200.0, 300.0, 400.0, 1000.0, 1500.0] | 0 | 0
Siemens NH-1-80 | Siemens NH-1-80 | 80 | [4800.0, 120.0, 7.0, 0.1, 0.01] | 0 | 0 | [150.58, 250.0, 450.0, 1150.0, 2470.0] | 0 | 0
Siemens NH-2-1000 | Siemens NH-2-1000 | 1000 | [4800.0, 120.0, 7.0, 0.1, 0.004] | 0 | 0 | [1900.0, 3500.0, 8400.0, 24000.0, 52000.0] | 0 | 0
Siemens NH-2-200 | Siemens NH-2-200 | 200 | [4800.0, 120.0, 7.0, 0.1, 0.004] | 0 | 0 | [280.0, 650.0, 1200.0, 3000.0, 7000.0] | 0 | 0
Siemens NH-2-224 | Siemens NH-2-224 | 224 | [4800.0, 120.0, 7.0, 0.2, 0.04, 0.004] | 0 | 0 | [400.0, 750.0, 1453.0, 3025.0, 4315.0, 7600.0] | 0 | 0
Siemens NH-2-250 | Siemens NH-2-250 | 250 | [4800.0, 120.0, 7.0, 0.1, 0.004] | 0 | 0 | [450.0, 800.0, 1650.0, 4000.0, 8500.0] | 0 | 0
Siemens NH-2-315 | Siemens NH-2-315 | 315 | [4800.0, 120.0, 7.0, 0.1, 0.004] | 0 | 0 | [550.0, 920.0, 1900.0, 5000.0, 11000.0] | 0 | 0
Siemens NH-2-355 | Siemens NH-2-355 | 355 | [4800.0, 120.0, 6.0, 0.1, 0.004] | 0 | 0 | [650.0, 1116.27, 2350.0, 5840.0, 12790.0] | 0 | 0
Siemens NH-2-400 | Siemens NH-2-400 | 400 | [4800.0, 120.0, 7.0, 0.1, 0.004] | 0 | 0 | [720.0, 1350.0, 2800.0, 6500.0, 15000.0] | 0 | 0
Siemens NH-2-425 | Siemens NH-2-425 | 425 | [4800.0, 120.0, 7.0, 0.1, 0.004] | 0 | 0 | [850.0, 1500.0, 3050.0, 7500.0, 16500.0] | 0 | 0
Siemens NH-2-630 | Siemens NH-2-630 | 630 | [4800.0, 120.0, 7.0, 0.1, 0.004] | 0 | 0 | [1200.0, 2000.0, 4800.0, 12000.0, 26000.0] | 0 | 0

## dtypes
| element | column | dtype
0 | bus | name | object
1 | bus | vn_kv | float64
2 | bus | type | object
3 | bus | zone | object
4 | bus | in_service | bool
5 | load | name | object
6 | load | bus | uint32
7 | load | p_mw | float64
8 | load | q_mvar | float64
9 | load | const_z_percent | float64
10 | load | const_i_percent | float64
11 | load | sn_mva | float64
12 | load | scaling | float64
13 | load | in_service | bool
14 | load | type | object
15 | ext_grid | name | object
16 | ext_grid | bus | uint32
17 | ext_grid | vm_pu | float64
18 | ext_grid | va_degree | float64
19 | ext_grid | slack_weight | float64
20 | ext_grid | in_service | bool
21 | line | name | object
22 | line | std_type | object
23 | line | from_bus | uint32
24 | line | to_bus | uint32
25 | line | length_km | float64
26 | line | r_ohm_per_km | float64
27 | line | x_ohm_per_km | float64
28 | line | c_nf_per_km | float64
29 | line | g_us_per_km | float64
30 | line | max_i_ka | float64
31 | line | df | float64
32 | line | parallel | uint32
33 | line | type | object
34 | line | in_service | bool
35 | trafo | name | object
36 | trafo | std_type | object
37 | trafo | hv_bus | uint32
38 | trafo | lv_bus | uint32
39 | trafo | sn_mva | float64
40 | trafo | vn_hv_kv | float64
41 | trafo | vn_lv_kv | float64
42 | trafo | vk_percent | float64
43 | trafo | vkr_percent | float64
44 | trafo | pfe_kw | float64
45 | trafo | i0_percent | float64
46 | trafo | shift_degree | float64
47 | trafo | tap_side | object
48 | trafo | tap_neutral | int32
49 | trafo | tap_min | int32
50 | trafo | tap_max | int32
51 | trafo | tap_step_percent | float64
52 | trafo | tap_step_degree | float64
53 | trafo | tap_pos | int32
54 | trafo | tap_phase_shifter | bool
55 | trafo | parallel | uint32
56 | trafo | df | float64
57 | trafo | in_service | bool
58 | line_geodata | coords | object
59 | bus_geodata | x | float64
60 | bus_geodata | y | float64
61 | bus_geodata | coords | object

## parameters
| version | format_version | converged | OPF_converged | name | f_hz | sn_mva
0 | 2.14.6 | 2.14.0 | FALSE | FALSE |  | 50 | 1