## bus
| name | vn_kv | type | zone | in_service
0 | bus_LV_52-19_0_4_node_0 | 0.4 | n |  | TRUE
1 | bus_LV_52-19_0_4_node_1 | 0.4 | n |  | TRUE
2 | bus_LV_52-19_0_4_node_2 | 0.4 | n |  | TRUE
3 | bus_LV_52-19_0_4_node_3 | 0.4 | n |  | TRUE
4 | bus_LV_52-19_0_4_node_4 | 0.4 | n |  | TRUE
5 | bus_LV_52-19_0_4_node_31 | 0.4 | n |  | TRUE
6 | bus_LV_52-19_0_4_node_9 | 0.4 | n |  | TRUE
7 | bus_LV_52-19_0_4_node_36 | 0.4 | n |  | TRUE
8 | bus_LV_52-19_0_4_node_18 | 0.4 | n |  | TRUE
9 | bus_LV_52-19_0_4_node_7 | 0.4 | n |  | TRUE
10 | bus_LV_52-19_0_4_node_5 | 0.4 | n |  | TRUE
11 | bus_LV_52-19_0_4_node_6 | 0.4 | n |  | TRUE
12 | bus_LV_52-19_0_4_node_8 | 0.4 | n |  | TRUE
13 | bus_LV_52-19_0_4_node_10 | 0.4 | n |  | TRUE
14 | bus_LV_52-19_0_4_node_32 | 0.4 | n |  | TRUE
15 | bus_LV_52-19_0_4_node_129 | 0.4 | n |  | TRUE
16 | bus_LV_52-19_0_4_node_13 | 0.4 | n |  | TRUE
17 | bus_LV_52-19_0_4_node_123 | 0.4 | n |  | TRUE
18 | bus_LV_52-19_0_4_node_122 | 0.4 | n |  | TRUE
19 | bus_LV_52-19_0_4_node_14 | 0.4 | n |  | TRUE
20 | bus_LV_52-19_0_4_node_38 | 0.4 | n |  | TRUE
21 | bus_LV_52-19_0_4_node_77 | 0.4 | n |  | TRUE
22 | bus_LV_52-19_0_4_node_76 | 0.4 | n |  | TRUE
23 | bus_LV_52-19_0_4_node_16 | 0.4 | n |  | TRUE
24 | bus_LV_52-19_0_4_node_49 | 0.4 | n |  | TRUE
25 | bus_LV_52-19_0_4_node_21 | 0.4 | n |  | TRUE
26 | bus_LV_52-19_0_4_node_40 | 0.4 | n |  | TRUE
27 | bus_LV_52-19_0_4_node_17 | 0.4 | n |  | TRUE
28 | bus_LV_52-19_0_4_node_66 | 0.4 | n |  | TRUE
29 | bus_LV_52-19_0_4_node_63 | 0.4 | n |  | TRUE
30 | bus_LV_52-19_0_4_node_41 | 0.4 | n |  | TRUE
31 | bus_LV_52-19_0_4_node_19 | 0.4 | n |  | TRUE
32 | bus_LV_52-19_0_4_node_30 | 0.4 | n |  | TRUE
33 | bus_LV_52-19_0_4_node_33 | 0.4 | n |  | TRUE
34 | bus_LV_52-19_0_4_node_20 | 0.4 | n |  | TRUE
35 | bus_LV_52-19_0_4_node_78 | 0.4 | n |  | TRUE
36 | bus_LV_52-19_0_4_node_79 | 0.4 | n |  | TRUE
37 | bus_LV_52-19_0_4_node_126 | 0.4 | n |  | TRUE
38 | bus_LV_52-19_0_4_node_22 | 0.4 | n |  | TRUE
39 | bus_LV_52-19_0_4_node_24 | 0.4 | n |  | TRUE
40 | bus_LV_52-19_0_4_node_55 | 0.4 | n |  | TRUE
41 | bus_LV_52-19_0_4_node_23 | 0.4 | n |  | TRUE
42 | bus_LV_52-19_0_4_node_56 | 0.4 | n |  | TRUE
43 | bus_LV_52-19_0_4_node_59 | 0.4 | n |  | TRUE
44 | bus_LV_52-19_0_4_node_130 | 0.4 | n |  | TRUE
45 | bus_LV_52-19_0_4_node_26 | 0.4 | n |  | TRUE
46 | bus_LV_52-19_0_4_node_47 | 0.4 | n |  | TRUE
47 | bus_LV_52-19_0_4_node_71 | 0.4 | n |  | TRUE
48 | bus_LV_52-19_0_4_node_67 | 0.4 | n |  | TRUE
49 | bus_LV_52-19_0_4_node_42 | 0.4 | n |  | TRUE
50 | bus_LV_52-19_0_4_node_61 | 0.4 | n |  | TRUE
51 | bus_LV_52-19_0_4_node_60 | 0.4 | n |  | TRUE
52 | bus_LV_52-19_0_4_node_124 | 0.4 | n |  | TRUE
53 | bus_LV_52-19_0_4_node_121 | 0.4 | n |  | TRUE
54 | bus_LV_52-19_0_4_node_74 | 0.4 | n |  | TRUE
55 | bus_LV_52-19_0_4_node_27 | 0.4 | n |  | TRUE
56 | bus_LV_52-19_0_4_node_28 | 0.4 | n |  | TRUE
57 | bus_LV_52-19_0_4_node_64 | 0.4 | n |  | TRUE
58 | bus_LV_52-19_0_4_node_39 | 0.4 | n |  | TRUE
59 | bus_LV_52-19_0_4_node_83 | 0.4 | n |  | TRUE
60 | bus_LV_52-19_0_4_node_84 | 0.4 | n |  | TRUE
61 | bus_LV_52-19_0_4_node_34 | 0.4 | n |  | TRUE
62 | bus_LV_52-19_0_4_node_80 | 0.4 | n |  | TRUE
63 | bus_LV_52-19_0_4_node_127 | 0.4 | n |  | TRUE
64 | bus_LV_52-19_0_4_node_58 | 0.4 | n |  | TRUE
65 | bus_LV_52-19_0_4_node_72 | 0.4 | n |  | TRUE
66 | bus_LV_52-19_0_4_node_48 | 0.4 | n |  | TRUE
67 | bus_LV_52-19_0_4_node_45 | 0.4 | n |  | TRUE
68 | bus_LV_52-19_0_4_node_131 | 0.4 | n |  | TRUE
69 | bus_LV_52-19_0_4_node_29 | 0.4 | n |  | TRUE
70 | bus_LV_52-19_0_4_node_57 | 0.4 | n |  | TRUE
71 | bus_LV_52-19_0_4_node_62 | 0.4 | n |  | TRUE
72 | bus_LV_52-19_0_4_node_35 | 0.4 | n |  | TRUE
73 | bus_LV_52-19_0_4_node_68 | 0.4 | n |  | TRUE
74 | bus_LV_52-19_0_4_node_69 | 0.4 | n |  | TRUE
75 | bus_LV_52-19_0_4_node_37 | 0.4 | n |  | TRUE
76 | bus_LV_52-19_0_4_node_70 | 0.4 | n |  | TRUE
77 | bus_LV_52-19_0_4_node_46 | 0.4 | n |  | TRUE
78 | bus_LV_52-19_0_4_node_43 | 0.4 | n |  | TRUE
79 | bus_LV_52-19_0_4_node_44 | 0.4 | n |  | TRUE
80 | bus_LV_52-19_0_4_node_65 | 0.4 | n |  | TRUE
81 | bus_LV_52-19_0_4_node_50 | 0.4 | n |  | TRUE
82 | bus_LV_52-19_0_4_node_51 | 0.4 | n |  | TRUE
83 | bus_LV_52-19_0_4_node_52 | 0.4 | n |  | TRUE
84 | bus_LV_52-19_0_4_node_53 | 0.4 | n |  | TRUE
85 | bus_LV_52-19_0_4_node_54 | 0.4 | n |  | TRUE
86 | bus_LV_52-19_0_4_node_118 | 0.4 | n |  | TRUE
87 | bus_LV_52-19_0_4_node_120 | 0.4 | n |  | TRUE
88 | bus_LV_52-19_0_4_node_116 | 0.4 | n |  | TRUE
89 | bus_LV_52-19_0_4_node_104 | 0.4 | n |  | TRUE
90 | bus_LV_52-19_0_4_node_100 | 0.4 | n |  | TRUE
91 | bus_LV_52-19_0_4_node_92 | 0.4 | n |  | TRUE
92 | bus_LV_52-19_0_4_node_90 | 0.4 | n |  | TRUE
93 | bus_LV_52-19_0_4_node_97 | 0.4 | n |  | TRUE
94 | bus_LV_52-19_0_4_node_94 | 0.4 | n |  | TRUE
95 | bus_LV_52-19_0_4_node_93 | 0.4 | n |  | TRUE
96 | bus_LV_52-19_0_4_node_125 | 0.4 | n |  | TRUE
97 | bus_LV_52-19_0_4_node_85 | 0.4 | n |  | TRUE
98 | bus_LV_52-19_0_4_node_128 | 0.4 | n |  | TRUE
99 | bus_LV_52-19_0_4_node_73 | 0.4 | n |  | TRUE
100 | bus_LV_52-19_0_4_node_75 | 0.4 | n |  | TRUE
101 | bus_LV_52-19_0_4_node_81 | 0.4 | n |  | TRUE
102 | bus_LV_52-19_0_4_node_82 | 0.4 | n |  | TRUE
103 | bus_LV_52-19_0_4_node_86 | 0.4 | n |  | TRUE
104 | bus_LV_52-19_0_4_node_87 | 0.4 | n |  | TRUE
105 | bus_LV_52-19_0_4_node_88 | 0.4 | n |  | TRUE
106 | bus_LV_52-19_0_4_node_89 | 0.4 | n |  | TRUE
107 | bus_LV_52-19_0_4_node_91 | 0.4 | n |  | TRUE
108 | bus_LV_52-19_0_4_node_110 | 0.4 | n |  | TRUE
109 | bus_LV_52-19_0_4_node_95 | 0.4 | n |  | TRUE
110 | bus_LV_52-19_0_4_node_96 | 0.4 | n |  | TRUE
111 | bus_LV_52-19_0_4_node_98 | 0.4 | n |  | TRUE
112 | bus_LV_52-19_0_4_node_107 | 0.4 | n |  | TRUE
113 | bus_LV_52-19_0_4_node_99 | 0.4 | n |  | TRUE
114 | bus_LV_52-19_0_4_node_101 | 0.4 | n |  | TRUE
115 | bus_LV_52-19_0_4_node_102 | 0.4 | n |  | TRUE
116 | bus_LV_52-19_0_4_node_103 | 0.4 | n |  | TRUE
117 | bus_LV_52-19_0_4_node_105 | 0.4 | n |  | TRUE
118 | bus_LV_52-19_0_4_node_106 | 0.4 | n |  | TRUE
119 | bus_LV_52-19_0_4_node_108 | 0.4 | n |  | TRUE
120 | bus_LV_52-19_0_4_node_109 | 0.4 | n |  | TRUE
121 | bus_LV_52-19_0_4_node_114 | 0.4 | n |  | TRUE
122 | bus_LV_52-19_0_4_node_112 | 0.4 | n |  | TRUE
123 | bus_LV_52-19_0_4_node_111 | 0.4 | n |  | TRUE
124 | bus_LV_52-19_0_4_node_113 | 0.4 | n |  | TRUE
125 | bus_LV_52-19_0_4_node_115 | 0.4 | n |  | TRUE
126 | bus_LV_52-19_0_4_node_117 | 0.4 | n |  | TRUE
127 | bus_LV_52-19_0_4_node_119 | 0.4 | n |  | TRUE
128 | bus_MV_457_0_node_98 | 20 | n |  | TRUE

## load
| name | bus | p_mw | q_mvar | const_z_percent | const_i_percent | sn_mva | scaling | in_service | type
0 | LV_52-19_0_4_load_0 | 0 | 0.0088623 | 0.0022211 | 0 | 0 |  | 1 | TRUE | wye
1 | LV_52-19_0_4_load_1 | 1 | 0.0059697 | 0.0014961 | 0 | 0 |  | 1 | TRUE | wye
2 | LV_52-19_0_4_load_2 | 2 | 0.0065894 | 0.0016515 | 0 | 0 |  | 1 | TRUE | wye
3 | LV_52-19_0_4_load_3 | 3 | 0.0069402 | 0.0017394 | 0 | 0 |  | 1 | TRUE | wye
4 | LV_52-19_0_4_load_4 | 4 | 0.0051118 | 0.0012811 | 0 | 0 |  | 1 | TRUE | wye
5 | LV_52-19_0_4_load_31 | 5 | 0.0043485 | 0.0010898 | 0 | 0 |  | 1 | TRUE | wye
6 | LV_52-19_0_4_load_36 | 7 | 0.0045668 | 0.0011446 | 0 | 0 |  | 1 | TRUE | wye
7 | LV_52-19_0_4_load_5 | 10 | 0.012661 | 0.0031731 | 0 | 0 |  | 1 | TRUE | wye
8 | LV_52-19_0_4_load_6 | 11 | 0.01263 | 0.0031653 | 0 | 0 |  | 1 | TRUE | wye
9 | LV_52-19_0_4_load_8 | 12 | 0.0028055 | 0.00070314 | 0 | 0 |  | 1 | TRUE | wye
10 | LV_52-19_0_4_load_32 | 14 | 0.0085671 | 0.0021471 | 0 | 0 |  | 1 | TRUE | wye
11 | LV_52-19_0_4_load_129 | 15 | 0.0067689 | 0.0016964 | 0 | 0 |  | 1 | TRUE | wye
12 | LV_52-19_0_4_load_123 | 17 | 0.0010123 | 0.00025371 | 0 | 0 |  | 1 | TRUE | wye
13 | LV_52-19_0_4_load_122 | 18 | 0.0010104 | 0.00025323 | 0 | 0 |  | 1 | TRUE | wye
14 | LV_52-19_0_4_load_38 | 20 | 0.0029369 | 0.00073605 | 0 | 0 |  | 1 | TRUE | wye
15 | LV_52-19_0_4_load_77 | 21 | 0.0017582 | 0.00044065 | 0 | 0 |  | 1 | TRUE | wye
16 | LV_52-19_0_4_load_76 | 22 | 0.0029392 | 0.00073662 | 0 | 0 |  | 1 | TRUE | wye
17 | LV_52-19_0_4_load_49 | 24 | 0.010798 | 0.0027062 | 0 | 0 |  | 1 | TRUE | wye
18 | LV_52-19_0_4_load_40 | 26 | 0.011832 | 0.0029655 | 0 | 0 |  | 1 | TRUE | wye
19 | LV_52-19_0_4_load_63 | 29 | 0.011769 | 0.0029496 | 0 | 0 |  | 1 | TRUE | wye
20 | LV_52-19_0_4_load_41 | 30 | 0.0020073 | 0.00050308 | 0 | 0 |  | 1 | TRUE | wye
21 | LV_52-19_0_4_load_30 | 32 | 0.0014976 | 0.00037534 | 0 | 0 |  | 1 | TRUE | wye
22 | LV_52-19_0_4_load_33 | 33 | 0.011467 | 0.0028739 | 0 | 0 |  | 1 | TRUE | wye
23 | LV_52-19_0_4_load_78 | 35 | 0.0017582 | 0.00044065 | 0 | 0 |  | 1 | TRUE | wye
24 | LV_52-19_0_4_load_79 | 36 | 0.0017582 | 0.00044065 | 0 | 0 |  | 1 | TRUE | wye
25 | LV_52-19_0_4_load_126 | 37 | 0.0077301 | 0.0019373 | 0 | 0 |  | 1 | TRUE | wye
26 | LV_52-19_0_4_load_55 | 40 | 0.0062776 | 0.0015733 | 0 | 0 |  | 1 | TRUE | wye
27 | LV_52-19_0_4_load_59 | 43 | 0.0094542 | 0.0023695 | 0 | 0 |  | 1 | TRUE | wye
28 | LV_52-19_0_4_load_130 | 44 | 0.0063727 | 0.0015971 | 0 | 0 |  | 1 | TRUE | wye
29 | LV_52-19_0_4_load_71 | 47 | 0.01772 | 0.004441 | 0 | 0 |  | 1 | TRUE | wye
30 | LV_52-19_0_4_load_42 | 49 | 0.0028417 | 0.00071219 | 0 | 0 |  | 1 | TRUE | wye
31 | LV_52-19_0_4_load_61 | 50 | 0.0076991 | 0.0019296 | 0 | 0 |  | 1 | TRUE | wye
32 | LV_52-19_0_4_load_124 | 52 | 0.0018532 | 0.00046445 | 0 | 0 |  | 1 | TRUE | wye
33 | LV_52-19_0_4_load_121 | 53 | 0.0010234 | 0.00025648 | 0 | 0 |  | 1 | TRUE | wye
34 | LV_52-19_0_4_load_74 | 54 | 0.0029369 | 0.00073607 | 0 | 0 |  | 1 | TRUE | wye
35 | LV_52-19_0_4_load_27 | 55 | 0.013788 | 0.0034556 | 0 | 0 |  | 1 | TRUE | wye
36 | LV_52-19_0_4_load_28 | 56 | 0.021489 | 0.0053857 | 0 | 0 |  | 1 | TRUE | wye
37 | LV_52-19_0_4_load_39 | 58 | 0.012126 | 0.0030392 | 0 | 0 |  | 1 | TRUE | wye
38 | LV_52-19_0_4_load_83 | 59 | 0.0017595 | 0.00044098 | 0 | 0 |  | 1 | TRUE | wye
39 | LV_52-19_0_4_load_84 | 60 | 0.0017582 | 0.00044064 | 0 | 0 |  | 1 | TRUE | wye
40 | LV_52-19_0_4_load_80 | 62 | 0.0017367 | 0.00043526 | 0 | 0 |  | 1 | TRUE | wye
41 | LV_52-19_0_4_load_127 | 63 | 0.0077301 | 0.0019373 | 0 | 0 |  | 1 | TRUE | wye
42 | LV_52-19_0_4_load_58 | 64 | 0.0066609 | 0.0016694 | 0 | 0 |  | 1 | TRUE | wye
43 | LV_52-19_0_4_load_72 | 65 | 0.0060903 | 0.0015264 | 0 | 0 |  | 1 | TRUE | wye
44 | LV_52-19_0_4_load_48 | 66 | 0.011993 | 0.0030058 | 0 | 0 |  | 1 | TRUE | wye
45 | LV_52-19_0_4_load_131 | 68 | 0.0062954 | 0.0015778 | 0 | 0 |  | 1 | TRUE | wye
46 | LV_52-19_0_4_load_62 | 71 | 0.014414 | 0.0036124 | 0 | 0 |  | 1 | TRUE | wye
47 | LV_52-19_0_4_load_35 | 72 | 0.013192 | 0.0033063 | 0 | 0 |  | 1 | TRUE | wye
48 | LV_52-19_0_4_load_68 | 73 | 0.0074132 | 0.0018579 | 0 | 0 |  | 1 | TRUE | wye
49 | LV_52-19_0_4_load_69 | 74 | 0.0016886 | 0.00042321 | 0 | 0 |  | 1 | TRUE | wye
50 | LV_52-19_0_4_load_46 | 77 | 0.0068918 | 0.0017273 | 0 | 0 |  | 1 | TRUE | wye
51 | LV_52-19_0_4_load_43 | 78 | 0.007954 | 0.0019935 | 0 | 0 |  | 1 | TRUE | wye
52 | LV_52-19_0_4_load_44 | 79 | 0.00292 | 0.00073183 | 0 | 0 |  | 1 | TRUE | wye
53 | LV_52-19_0_4_load_50 | 81 | 0.0044117 | 0.0011057 | 0 | 0 |  | 1 | TRUE | wye
54 | LV_52-19_0_4_load_51 | 82 | 0.0021144 | 0.00052991 | 0 | 0 |  | 1 | TRUE | wye
55 | LV_52-19_0_4_load_52 | 83 | 0.0019378 | 0.00048567 | 0 | 0 |  | 1 | TRUE | wye
56 | LV_52-19_0_4_load_53 | 84 | 0.0021371 | 0.00053561 | 0 | 0 |  | 1 | TRUE | wye
57 | LV_52-19_0_4_load_54 | 85 | 0.0020274 | 0.00050811 | 0 | 0 |  | 1 | TRUE | wye
58 | LV_52-19_0_4_load_118 | 86 | 0.012085 | 0.0030288 | 0 | 0 |  | 1 | TRUE | wye
59 | LV_52-19_0_4_load_120 | 87 | 0.0019788 | 0.00049593 | 0 | 0 |  | 1 | TRUE | wye
60 | LV_52-19_0_4_load_116 | 88 | 0.0019883 | 0.00049831 | 0 | 0 |  | 1 | TRUE | wye
61 | LV_52-19_0_4_load_104 | 89 | 0.0021017 | 0.00052674 | 0 | 0 |  | 1 | TRUE | wye
62 | LV_52-19_0_4_load_90 | 92 | 0.0017589 | 0.00044082 | 0 | 0 |  | 1 | TRUE | wye
63 | LV_52-19_0_4_load_97 | 93 | 0.0020579 | 0.00051577 | 0 | 0 |  | 1 | TRUE | wye
64 | LV_52-19_0_4_load_94 | 94 | 0.0019402 | 0.00048626 | 0 | 0 |  | 1 | TRUE | wye
65 | LV_52-19_0_4_load_93 | 95 | 0.001851 | 0.00046391 | 0 | 0 |  | 1 | TRUE | wye
66 | LV_52-19_0_4_load_125 | 96 | 0.0018532 | 0.00046445 | 0 | 0 |  | 1 | TRUE | wye
67 | LV_52-19_0_4_load_85 | 97 | 0.0017567 | 0.00044027 | 0 | 0 |  | 1 | TRUE | wye
68 | LV_52-19_0_4_load_128 | 98 | 0.0076746 | 0.0019234 | 0 | 0 |  | 1 | TRUE | wye
69 | LV_52-19_0_4_load_73 | 99 | 0.0017367 | 0.00043525 | 0 | 0 |  | 1 | TRUE | wye
70 | LV_52-19_0_4_load_75 | 100 | 0.0018061 | 0.00045266 | 0 | 0 |  | 1 | TRUE | wye
71 | LV_52-19_0_4_load_81 | 101 | 0.0017367 | 0.00043526 | 0 | 0 |  | 1 | TRUE | wye
72 | LV_52-19_0_4_load_82 | 102 | 0.0018272 | 0.00045794 | 0 | 0 |  | 1 | TRUE | wye
73 | LV_52-19_0_4_load_86 | 103 | 0.0017582 | 0.00044065 | 0 | 0 |  | 1 | TRUE | wye
74 | LV_52-19_0_4_load_87 | 104 | 0.0017596 | 0.00044099 | 0 | 0 |  | 1 | TRUE | wye
75 | LV_52-19_0_4_load_88 | 105 | 0.0017567 | 0.00044027 | 0 | 0 |  | 1 | TRUE | wye
76 | LV_52-19_0_4_load_89 | 106 | 0.0018285 | 0.00045827 | 0 | 0 |  | 1 | TRUE | wye
77 | LV_52-19_0_4_load_91 | 107 | 0.0035635 | 0.0008931 | 0 | 0 |  | 1 | TRUE | wye
78 | LV_52-19_0_4_load_110 | 108 | 0.0020569 | 0.00051551 | 0 | 0 |  | 1 | TRUE | wye
79 | LV_52-19_0_4_load_95 | 109 | 0.0019402 | 0.00048626 | 0 | 0 |  | 1 | TRUE | wye
80 | LV_52-19_0_4_load_96 | 110 | 0.00194 | 0.00048621 | 0 | 0 |  | 1 | TRUE | wye
81 | LV_52-19_0_4_load_98 | 111 | 0.0020178 | 0.00050571 | 0 | 0 |  | 1 | TRUE | wye
82 | LV_52-19_0_4_load_107 | 112 | 0.002224 | 0.00055738 | 0 | 0 |  | 1 | TRUE | wye
83 | LV_52-19_0_4_load_99 | 113 | 0.0020577 | 0.00051571 | 0 | 0 |  | 1 | TRUE | wye
84 | LV_52-19_0_4_load_101 | 114 | 0.0020543 | 0.00051487 | 0 | 0 |  | 1 | TRUE | wye
85 | LV_52-19_0_4_load_102 | 115 | 0.0020572 | 0.00051557 | 0 | 0 |  | 1 | TRUE | wye
86 | LV_52-19_0_4_load_103 | 116 | 0.0020565 | 0.0005154 | 0 | 0 |  | 1 | TRUE | wye
87 | LV_52-19_0_4_load_105 | 117 | 0.0020558 | 0.00051524 | 0 | 0 |  | 1 | TRUE | wye
88 | LV_52-19_0_4_load_108 | 119 | 0.0019655 | 0.00049261 | 0 | 0 |  | 1 | TRUE | wye
89 | LV_52-19_0_4_load_109 | 120 | 0.0021258 | 0.00053278 | 0 | 0 |  | 1 | TRUE | wye
90 | LV_52-19_0_4_load_114 | 121 | 0.0019825 | 0.00049685 | 0 | 0 |  | 1 | TRUE | wye
91 | LV_52-19_0_4_load_112 | 122 | 0.001962 | 0.00049171 | 0 | 0 |  | 1 | TRUE | wye
92 | LV_52-19_0_4_load_111 | 123 | 0.0019925 | 0.00049937 | 0 | 0 |  | 1 | TRUE | wye
93 | LV_52-19_0_4_load_113 | 124 | 0.0020973 | 0.00052563 | 0 | 0 |  | 1 | TRUE | wye
94 | LV_52-19_0_4_load_115 | 125 | 0.0021184 | 0.00053091 | 0 | 0 |  | 1 | TRUE | wye
95 | LV_52-19_0_4_load_117 | 126 | 0.0010428 | 0.00026134 | 0 | 0 |  | 1 | TRUE | wye
96 | LV_52-19_0_4_load_119 | 127 | 0.0009931 | 0.0002489 | 0 | 0 |  | 1 | TRUE | wye

## ext_grid
| name | bus | vm_pu | va_degree | slack_weight | in_service
0 |  | 107 | 1 | 0 | 1 | TRUE

## line
| name | std_type | from_bus | to_bus | length_km | r_ohm_per_km | x_ohm_per_km | c_nf_per_km | g_us_per_km | max_i_ka | df | parallel | type | in_service
0 | LV_52-19_0_4_line_0 |  | 0 | 1 | 0.032907 | 0.125 | 0.08 | 261 | 0 | 0.364 | 1 | 1 | cs | TRUE
1 | LV_52-19_0_4_line_1 |  | 0 | 2 | 0.04399 | 0.125 | 0.08 | 261 | 0 | 0.364 | 1 | 1 | cs | TRUE
2 | LV_52-19_0_4_line_2 |  | 1 | 3 | 0.035645 | 0.125 | 0.08 | 261 | 0 | 0.364 | 1 | 1 | cs | TRUE
3 | LV_52-19_0_4_line_3 |  | 2 | 4 | 0.028277 | 0.125 | 0.08 | 261 | 0 | 0.364 | 1 | 1 | cs | TRUE
4 | LV_52-19_0_4_line_4 |  | 3 | 5 | 0.035768 | 0.125 | 0.08 | 261 | 0 | 0.364 | 1 | 1 | cs | TRUE
5 | LV_52-19_0_4_line_5 |  | 4 | 6 | 0.012199 | 0.125 | 0.08 | 261 | 0 | 0.364 | 1 | 1 | cs | TRUE
6 | LV_52-19_0_4_line_6 |  | 5 | 7 | 0.024563 | 0.125 | 0.08 | 261 | 0 | 0.364 | 1 | 1 | cs | TRUE
7 | LV_52-19_0_4_line_7 |  | 6 | 8 | 0.023878 | 0.125 | 0.08 | 261 | 0 | 0.364 | 1 | 1 | cs | TRUE
8 | LV_52-19_0_4_line_8 |  | 6 | 9 | 0.006072 | 0.125 | 0.08 | 261 | 0 | 0.364 | 1 | 1 | cs | TRUE
9 | LV_52-19_0_4_line_9 |  | 7 | 61 | 0.020027 | 0.125 | 0.08 | 261 | 0 | 0.364 | 1 | 1 | cs | TRUE
10 | LV_52-19_0_4_line_10 |  | 8 | 30 | 0.0087045 | 0.125 | 0.08 | 261 | 0 | 0.364 | 1 | 1 | cs | TRUE
11 | LV_52-19_0_4_line_11 |  | 9 | 13 | 0.005866 | 0.125 | 0.08 | 261 | 0 | 0.364 | 1 | 1 | cs | TRUE
12 | LV_52-19_0_4_line_12 |  | 10 | 11 | 0.039847 | 0.125 | 0.08 | 261 | 0 | 0.364 | 1 | 1 | cs | TRUE
13 | LV_52-19_0_4_line_13 |  | 11 | 12 | 0.02582 | 0.125 | 0.08 | 261 | 0 | 0.364 | 1 | 1 | cs | TRUE
14 | LV_52-19_0_4_line_14 |  | 12 | 14 | 0.018915 | 0.125 | 0.08 | 261 | 0 | 0.364 | 1 | 1 | cs | TRUE
15 | LV_52-19_0_4_line_15 |  | 13 | 15 | 0.024021 | 0.125 | 0.08 | 261 | 0 | 0.364 | 1 | 1 | cs | TRUE
16 | LV_52-19_0_4_line_16 |  | 14 | 48 | 0.048969 | 0.125 | 0.08 | 261 | 0 | 0.364 | 1 | 1 | cs | TRUE
17 | LV_52-19_0_4_line_17 |  | 16 | 17 | 0.014472 | 0.125 | 0.08 | 261 | 0 | 0.364 | 1 | 1 | cs | TRUE
18 | LV_52-19_0_4_line_18 |  | 16 | 18 | 0.01197 | 0.125 | 0.08 | 261 | 0 | 0.364 | 1 | 1 | cs | TRUE
19 | LV_52-19_0_4_line_19 |  | 17 | 52 | 0.0057728 | 0.125 | 0.08 | 261 | 0 | 0.364 | 1 | 1 | cs | TRUE
20 | LV_52-19_0_4_line_20 |  | 18 | 53 | 0.023428 | 0.125 | 0.08 | 261 | 0 | 0.364 | 1 | 1 | cs | TRUE
21 | LV_52-19_0_4_line_21 |  | 19 | 20 | 0.010672 | 0.125 | 0.08 | 261 | 0 | 0.364 | 1 | 4 | cs | TRUE
22 | LV_52-19_0_4_line_22 |  | 19 | 21 | 0.017578 | 0.125 | 0.08 | 261 | 0 | 0.364 | 1 | 4 | cs | TRUE
23 | LV_52-19_0_4_line_23 |  | 19 | 22 | 0.016555 | 0.125 | 0.08 | 261 | 0 | 0.364 | 1 | 1 | cs | TRUE
24 | LV_52-19_0_4_line_24 |  | 20 | 31 | 0.015775 | 0.125 | 0.08 | 261 | 0 | 0.364 | 1 | 4 | cs | TRUE
25 | LV_52-19_0_4_line_25 |  | 21 | 34 | 0.011663 | 0.125 | 0.08 | 261 | 0 | 0.364 | 1 | 4 | cs | TRUE
26 | LV_52-19_0_4_line_26 |  | 22 | 54 | 0.005508 | 0.125 | 0.08 | 261 | 0 | 0.364 | 1 | 1 | cs | TRUE
27 | LV_52-19_0_4_line_27 |  | 23 | 24 | 0.05495 | 0.125 | 0.08 | 261 | 0 | 0.364 | 1 | 1 | cs | TRUE
28 | LV_52-19_0_4_line_28 |  | 23 | 25 | 0.16691 | 0.125 | 0.08 | 261 | 0 | 0.364 | 1 | 1 | cs | TRUE
29 | LV_52-19_0_4_line_29 |  | 23 | 26 | 0.019682 | 0.125 | 0.08 | 261 | 0 | 0.364 | 1 | 1 | cs | TRUE
30 | LV_52-19_0_4_line_30 |  | 24 | 57 | 0.027604 | 0.125 | 0.08 | 261 | 0 | 0.364 | 1 | 1 | cs | TRUE
31 | LV_52-19_0_4_line_31 |  | 25 | 37 | 0.049759 | 0.125 | 0.08 | 261 | 0 | 0.364 | 1 | 1 | cs | TRUE
32 | LV_52-19_0_4_line_32 |  | 26 | 58 | 0.028188 | 0.125 | 0.08 | 261 | 0 | 0.364 | 1 | 1 | cs | TRUE
33 | LV_52-19_0_4_line_33 |  | 27 | 28 | 0.003931 | 0.125 | 0.08 | 261 | 0 | 0.364 | 1 | 1 | cs | TRUE
34 | LV_52-19_0_4_line_34 |  | 27 | 29 | 0.00043797 | 0.125 | 0.08 | 261 | 0 | 0.364 | 1 | 1 | cs | TRUE
35 | LV_52-19_0_4_line_35 |  | 28 | 59 | 0.014728 | 0.125 | 0.08 | 261 | 0 | 0.364 | 1 | 4 | cs | TRUE
36 | LV_52-19_0_4_line_36 |  | 28 | 60 | 0.014432 | 0.125 | 0.08 | 261 | 0 | 0.364 | 1 | 1 | cs | TRUE
37 | LV_52-19_0_4_line_37 |  | 28 | 36 | 0.013595 | 0.125 | 0.08 | 261 | 0 | 0.364 | 1 | 4 | cs | TRUE
38 | LV_52-19_0_4_line_38 |  | 30 | 49 | 0.032517 | 0.125 | 0.08 | 261 | 0 | 0.364 | 1 | 1 | cs | TRUE
39 | LV_52-19_0_4_line_39 |  | 31 | 32 | 0.029318 | 0.125 | 0.08 | 261 | 0 | 0.364 | 1 | 1 | cs | TRUE
40 | LV_52-19_0_4_line_40 |  | 31 | 33 | 0.019974 | 0.125 | 0.08 | 261 | 0 | 0.364 | 1 | 4 | cs | TRUE
41 | LV_52-19_0_4_line_41 |  | 33 | 61 | 0.054337 | 0.125 | 0.08 | 261 | 0 | 0.364 | 1 | 2 | cs | TRUE
42 | LV_52-19_0_4_line_42 |  | 34 | 35 | 0.014602 | 0.125 | 0.08 | 261 | 0 | 0.364 | 1 | 1 | cs | TRUE
43 | LV_52-19_0_4_line_43 |  | 34 | 36 | 0.016504 | 0.125 | 0.08 | 261 | 0 | 0.364 | 1 | 4 | cs | TRUE
44 | LV_52-19_0_4_line_44 |  | 35 | 62 | 0.0054978 | 0.125 | 0.08 | 261 | 0 | 0.364 | 1 | 1 | cs | TRUE
45 | LV_52-19_0_4_line_45 |  | 37 | 63 | 0.019976 | 0.125 | 0.08 | 261 | 0 | 0.364 | 1 | 1 | cs | TRUE
46 | LV_52-19_0_4_line_46 |  | 38 | 39 | 0.091819 | 0.125 | 0.08 | 261 | 0 | 0.364 | 1 | 1 | cs | TRUE
47 | LV_52-19_0_4_line_47 |  | 38 | 40 | 0.034213 | 0.125 | 0.08 | 261 | 0 | 0.364 | 1 | 1 | cs | TRUE
48 | LV_52-19_0_4_line_48 |  | 39 | 44 | 0.084878 | 0.125 | 0.08 | 261 | 0 | 0.364 | 1 | 1 | cs | TRUE
49 | LV_52-19_0_4_line_49 |  | 40 | 42 | 0.012002 | 0.125 | 0.08 | 261 | 0 | 0.364 | 1 | 1 | cs | TRUE
50 | LV_52-19_0_4_line_50 |  | 41 | 42 | 0.005017 | 0.125 | 0.08 | 261 | 0 | 0.364 | 1 | 1 | cs | TRUE
51 | LV_52-19_0_4_line_51 |  | 41 | 43 | 0.033731 | 0.125 | 0.08 | 261 | 0 | 0.364 | 1 | 1 | cs | TRUE
52 | LV_52-19_0_4_line_52 |  | 43 | 51 | 0.019465 | 0.125 | 0.08 | 261 | 0 | 0.364 | 1 | 1 | cs | TRUE
53 | LV_52-19_0_4_line_53 |  | 45 | 46 | 0.031781 | 0.125 | 0.08 | 261 | 0 | 0.364 | 1 | 1 | cs | TRUE
54 | LV_52-19_0_4_line_54 |  | 45 | 47 | 0.027944 | 0.125 | 0.08 | 261 | 0 | 0.364 | 1 | 1 | cs | TRUE
55 | LV_52-19_0_4_line_55 |  | 46 | 68 | 0.016311 | 0.125 | 0.08 | 261 | 0 | 0.364 | 1 | 1 | cs | TRUE
56 | LV_52-19_0_4_line_56 |  | 46 | 67 | 0.031057 | 0.125 | 0.08 | 261 | 0 | 0.364 | 1 | 1 | cs | TRUE
57 | LV_52-19_0_4_line_57 |  | 48 | 73 | 0.017117 | 0.125 | 0.08 | 261 | 0 | 0.364 | 1 | 1 | cs | TRUE
58 | LV_52-19_0_4_line_58 |  | 48 | 74 | 0.034112 | 0.125 | 0.08 | 261 | 0 | 0.364 | 1 | 1 | cs | TRUE
59 | LV_52-19_0_4_line_59 |  | 50 | 51 | 0.054269 | 0.125 | 0.08 | 261 | 0 | 0.364 | 1 | 1 | cs | TRUE
60 | LV_52-19_0_4_line_60 |  | 51 | 69 | 0.009225 | 0.125 | 0.08 | 261 | 0 | 0.364 | 1 | 1 | cs | TRUE
61 | LV_52-19_0_4_line_61 |  | 52 | 96 | 0.005814 | 0.125 | 0.08 | 261 | 0 | 0.364 | 1 | 1 | cs | TRUE
62 | LV_52-19_0_4_line_62 |  | 53 | 127 | 0.0057615 | 0.125 | 0.08 | 261 | 0 | 0.364 | 1 | 1 | cs | TRUE
63 | LV_52-19_0_4_line_63 |  | 54 | 99 | 0.0054177 | 0.125 | 0.08 | 261 | 0 | 0.364 | 1 | 1 | cs | TRUE
64 | LV_52-19_0_4_line_64 |  | 55 | 56 | 0.040595 | 0.125 | 0.08 | 261 | 0 | 0.364 | 1 | 1 | cs | TRUE
65 | LV_52-19_0_4_line_65 |  | 56 | 69 | 0.052356 | 0.125 | 0.08 | 261 | 0 | 0.364 | 1 | 1 | cs | TRUE
66 | LV_52-19_0_4_line_66 |  | 57 | 80 | 0.005501 | 0.125 | 0.08 | 261 | 0 | 0.364 | 1 | 1 | cs | TRUE
67 | LV_52-19_0_4_line_67 |  | 59 | 97 | 0.0003484 | 0.125 | 0.08 | 261 | 0 | 0.364 | 1 | 4 | cs | TRUE
68 | LV_52-19_0_4_line_68 |  | 60 | 92 | 0.023446 | 0.125 | 0.08 | 261 | 0 | 0.364 | 1 | 1 | cs | TRUE
69 | LV_52-19_0_4_line_69 |  | 61 | 72 | 0.025738 | 0.125 | 0.08 | 261 | 0 | 0.364 | 1 | 1 | cs | TRUE
70 | LV_52-19_0_4_line_70 |  | 61 | 75 | 0.003901 | 0.125 | 0.08 | 261 | 0 | 0.364 | 1 | 1 | cs | TRUE
71 | LV_52-19_0_4_line_71 |  | 62 | 101 | 0.0054175 | 0.125 | 0.08 | 261 | 0 | 0.364 | 1 | 1 | cs | TRUE
72 | LV_52-19_0_4_line_72 |  | 64 | 65 | 0.022555 | 0.125 | 0.08 | 261 | 0 | 0.364 | 1 | 1 | cs | TRUE
73 | LV_52-19_0_4_line_73 |  | 65 | 70 | 0.02224 | 0.125 | 0.08 | 261 | 0 | 0.364 | 1 | 1 | cs | TRUE
74 | LV_52-19_0_4_line_74 |  | 66 | 67 | 0.033649 | 0.125 | 0.08 | 261 | 0 | 0.364 | 1 | 1 | cs | TRUE
75 | LV_52-19_0_4_line_75 |  | 67 | 78 | 0.019776 | 0.125 | 0.08 | 261 | 0 | 0.364 | 1 | 1 | cs | TRUE
76 | LV_52-19_0_4_line_76 |  | 69 | 70 | 0.025466 | 0.125 | 0.08 | 261 | 0 | 0.364 | 1 | 1 | cs | TRUE
77 | LV_52-19_0_4_line_77 |  | 69 | 71 | 0.022119 | 0.125 | 0.08 | 261 | 0 | 0.364 | 1 | 1 | cs | TRUE
78 | LV_52-19_0_4_line_78 |  | 71 | 72 | 0.029691 | 0.125 | 0.08 | 261 | 0 | 0.364 | 1 | 1 | cs | TRUE
79 | LV_52-19_0_4_line_79 |  | 73 | 75 | 0.021452 | 0.125 | 0.08 | 261 | 0 | 0.364 | 1 | 1 | cs | TRUE
80 | LV_52-19_0_4_line_80 |  | 74 | 98 | 0.010903 | 0.125 | 0.08 | 261 | 0 | 0.364 | 1 | 1 | cs | TRUE
81 | LV_52-19_0_4_line_81 |  | 75 | 76 | 0.016088 | 0.125 | 0.08 | 261 | 0 | 0.364 | 1 | 1 | cs | TRUE
82 | LV_52-19_0_4_line_82 |  | 76 | 77 | 0.017115 | 0.125 | 0.08 | 261 | 0 | 0.364 | 1 | 1 | cs | TRUE
83 | LV_52-19_0_4_line_83 |  | 77 | 79 | 0.045286 | 0.125 | 0.08 | 261 | 0 | 0.364 | 1 | 1 | cs | TRUE
84 | LV_52-19_0_4_line_84 |  | 78 | 79 | 0.0081125 | 0.125 | 0.08 | 261 | 0 | 0.364 | 1 | 1 | cs | TRUE
85 | LV_52-19_0_4_line_85 |  | 80 | 91 | 0.011986 | 0.125 | 0.08 | 261 | 0 | 0.364 | 1 | 1 | cs | TRUE
86 | LV_52-19_0_4_line_86 |  | 80 | 92 | 0.010479 | 0.125 | 0.08 | 261 | 0 | 0.364 | 1 | 1 | cs | TRUE
87 | LV_52-19_0_4_line_87 |  | 81 | 82 | 0.0044277 | 0.125 | 0.08 | 261 | 0 | 0.364 | 1 | 1 | cs | TRUE
88 | LV_52-19_0_4_line_88 |  | 81 | 83 | 0.0091166 | 0.125 | 0.08 | 261 | 0 | 0.364 | 1 | 1 | cs | TRUE
89 | LV_52-19_0_4_line_89 |  | 82 | 84 | 0.0059897 | 0.125 | 0.08 | 261 | 0 | 0.364 | 1 | 1 | cs | TRUE
90 | LV_52-19_0_4_line_90 |  | 83 | 85 | 0.0056899 | 0.125 | 0.08 | 261 | 0 | 0.364 | 1 | 1 | cs | TRUE
91 | LV_52-19_0_4_line_91 |  | 84 | 86 | 0.01312 | 0.125 | 0.08 | 261 | 0 | 0.364 | 1 | 1 | cs | TRUE
92 | LV_52-19_0_4_line_92 |  | 86 | 87 | 0.0079528 | 0.125 | 0.08 | 261 | 0 | 0.364 | 1 | 1 | cs | TRUE
93 | LV_52-19_0_4_line_93 |  | 86 | 88 | 0.011478 | 0.125 | 0.08 | 261 | 0 | 0.364 | 1 | 1 | cs | TRUE
94 | LV_52-19_0_4_line_94 |  | 87 | 120 | 0.00014867 | 0.125 | 0.08 | 261 | 0 | 0.364 | 1 | 1 | cs | TRUE
95 | LV_52-19_0_4_line_95 |  | 88 | 125 | 0.0058153 | 0.125 | 0.08 | 261 | 0 | 0.364 | 1 | 1 | cs | TRUE
96 | LV_52-19_0_4_line_96 |  | 89 | 90 | 0.017813 | 0.125 | 0.08 | 261 | 0 | 0.364 | 1 | 1 | cs | TRUE
97 | LV_52-19_0_4_line_97 |  | 90 | 114 | 0.015023 | 0.125 | 0.08 | 261 | 0 | 0.364 | 1 | 1 | cs | TRUE
98 | LV_52-19_0_4_line_98 |  | 90 | 113 | 0.013828 | 0.125 | 0.08 | 261 | 0 | 0.364 | 1 | 1 | cs | TRUE
99 | LV_52-19_0_4_line_99 |  | 91 | 93 | 0.01496 | 0.125 | 0.08 | 261 | 0 | 0.364 | 1 | 1 | cs | TRUE
100 | LV_52-19_0_4_line_100 |  | 91 | 94 | 0.019304 | 0.125 | 0.08 | 261 | 0 | 0.364 | 1 | 1 | cs | TRUE
101 | LV_52-19_0_4_line_101 |  | 93 | 108 | 0.00018764 | 0.125 | 0.08 | 261 | 0 | 0.364 | 1 | 1 | cs | TRUE
102 | LV_52-19_0_4_line_102 |  | 94 | 109 | 0.0054547 | 0.125 | 0.08 | 261 | 0 | 0.364 | 1 | 1 | cs | TRUE
103 | LV_52-19_0_4_line_103 |  | 95 | 96 | 0.024274 | 0.125 | 0.08 | 261 | 0 | 0.364 | 1 | 1 | cs | TRUE
104 | LV_52-19_0_4_line_104 |  | 97 | 103 | 0.0051563 | 0.125 | 0.08 | 261 | 0 | 0.364 | 1 | 4 | cs | TRUE
105 | LV_52-19_0_4_line_105 |  | 99 | 100 | 0.015692 | 0.125 | 0.08 | 261 | 0 | 0.364 | 1 | 1 | cs | TRUE
106 | LV_52-19_0_4_line_106 |  | 101 | 102 | 0.018716 | 0.125 | 0.08 | 261 | 0 | 0.364 | 1 | 1 | cs | TRUE
107 | LV_52-19_0_4_line_107 |  | 103 | 104 | 0.00034618 | 0.125 | 0.08 | 261 | 0 | 0.364 | 1 | 4 | cs | TRUE
108 | LV_52-19_0_4_line_108 |  | 104 | 105 | 0.0050699 | 0.125 | 0.08 | 261 | 0 | 0.364 | 1 | 4 | cs | TRUE
109 | LV_52-19_0_4_line_109 |  | 105 | 106 | 0.0055923 | 0.125 | 0.08 | 261 | 0 | 0.364 | 1 | 4 | cs | TRUE
110 | LV_52-19_0_4_line_110 |  | 106 | 107 | 0.015866 | 0.125 | 0.08 | 261 | 0 | 0.364 | 1 | 4 | cs | TRUE
111 | LV_52-19_0_4_line_111 |  | 108 | 112 | 0.0027784 | 0.125 | 0.08 | 261 | 0 | 0.364 | 1 | 1 | cs | TRUE
112 | LV_52-19_0_4_line_112 |  | 109 | 110 | 0.0053534 | 0.125 | 0.08 | 261 | 0 | 0.364 | 1 | 1 | cs | TRUE
113 | LV_52-19_0_4_line_113 |  | 110 | 111 | 0.0055344 | 0.125 | 0.08 | 261 | 0 | 0.364 | 1 | 1 | cs | TRUE
114 | LV_52-19_0_4_line_114 |  | 112 | 118 | 0.0094779 | 0.125 | 0.08 | 261 | 0 | 0.364 | 1 | 1 | cs | TRUE
115 | LV_52-19_0_4_line_115 |  | 114 | 115 | 0.0058332 | 0.125 | 0.08 | 261 | 0 | 0.364 | 1 | 1 | cs | TRUE
116 | LV_52-19_0_4_line_116 |  | 115 | 116 | 0.0058106 | 0.125 | 0.08 | 261 | 0 | 0.364 | 1 | 1 | cs | TRUE
117 | LV_52-19_0_4_line_117 |  | 116 | 117 | 0.0057884 | 0.125 | 0.08 | 261 | 0 | 0.364 | 1 | 1 | cs | TRUE
118 | LV_52-19_0_4_line_118 |  | 117 | 118 | 0.01636 | 0.125 | 0.08 | 261 | 0 | 0.364 | 1 | 1 | cs | TRUE
119 | LV_52-19_0_4_line_119 |  | 118 | 119 | 0.01459 | 0.125 | 0.08 | 261 | 0 | 0.364 | 1 | 1 | cs | TRUE
120 | LV_52-19_0_4_line_120 |  | 118 | 120 | 0.018076 | 0.125 | 0.08 | 261 | 0 | 0.364 | 1 | 1 | cs | TRUE
121 | LV_52-19_0_4_line_121 |  | 119 | 121 | 0.0056545 | 0.125 | 0.08 | 261 | 0 | 0.364 | 1 | 1 | cs | TRUE
122 | LV_52-19_0_4_line_122 |  | 121 | 122 | 0.0056521 | 0.125 | 0.08 | 261 | 0 | 0.364 | 1 | 1 | cs | TRUE
123 | LV_52-19_0_4_line_123 |  | 122 | 123 | 0.0056539 | 0.125 | 0.08 | 261 | 0 | 0.364 | 1 | 1 | cs | TRUE
124 | LV_52-19_0_4_line_124 |  | 123 | 124 | 0.0012226 | 0.125 | 0.08 | 261 | 0 | 0.364 | 1 | 1 | cs | TRUE
125 | LV_52-19_0_4_line_125 |  | 125 | 126 | 0.012914 | 0.125 | 0.08 | 261 | 0 | 0.364 | 1 | 1 | cs | TRUE
126 | LV_52-19_0_4_line_126 |  | 126 | 127 | 0.0058137 | 0.125 | 0.08 | 261 | 0 | 0.364 | 1 | 1 | cs | TRUE

## trafo
| name | std_type | hv_bus | lv_bus | sn_mva | vn_hv_kv | vn_lv_kv | vk_percent | vkr_percent | pfe_kw | i0_percent | shift_degree | tap_side | tap_neutral | tap_min | tap_max | tap_step_percent | tap_step_degree | tap_pos | tap_phase_shifter | parallel | df | in_service
0 | LV_52-19_0_4_trafo_91 | 0.63 MVA 20/0.4 kV | 128 | 107 | 0.63 | 20 | 0.4 | 6 | 1.206 | 1.65 | 0.2619 | 150 | hv | 0 | -2 | 2 | 2.5 | 0 | 0 | FALSE | 1 | 1 | TRUE

## line_geodata
| x0 | y0 | x1 | y1 | x2 | y2 | x3 | y3 | x4 | y4 | x5 | y5 | x6 | y6 | x7 | y7 | x8 | y8 | x9 | y9 | x10 | y10 | x11 | y11 | x12 | y12
0 | 2689795.0431 | 1255139.8737 | 2689793.2176 | 1255135.6469 | 2689791.0739 | 1255130.7551 | 2689787.4573 | 1255122.505 | 2689785.6344 | 1255118.3408 | 2689784.6573 | 1255116.1132 | 2689782.9659 | 1255112.2401 | 2689782.6084 | 1255111.434 | 2689781.8745 | 1255109.7169
1 | 2689795.0431 | 1255139.8737 | 2689795.6008 | 1255141.1651 | 2689797.0659 | 1255144.5455 | 2689803.3775 | 1255159.1414 | 2689804.3092 | 1255161.3795 | 2689808.99 | 1255172.5813 | 2689812.4424 | 1255180.2748
2 | 2689767.8499 | 1255076.9473 | 2689769.378 | 1255080.4762 | 2689769.8953 | 1255081.685 | 2689774.2229 | 1255091.8139 | 2689781.8745 | 1255109.7169
3 | 2689825.588 | 1255205.2781 | 2689824.9565 | 1255204.159 | 2689816.4258 | 1255189.1514 | 2689812.4424 | 1255180.2748
4 | 2689767.8499 | 1255076.9473 | 2689763.6199 | 1255067.1786 | 2689758.3795 | 1255055.0565 | 2689753.7518 | 1255044.0749
5 | 2689831.5829 | 1255215.902 | 2689825.588 | 1255205.2781
6 | 2689753.7518 | 1255044.0749 | 2689747.6458 | 1255029.5852 | 2689744.1442 | 1255021.469
7 | 2689853.2191 | 1255220.8562 | 2689847.0088 | 1255222.4522 | 2689843.4188 | 1255222.3977 | 2689840.3812 | 1255221.7288 | 2689837.8747 | 1255220.8568 | 2689834.1468 | 1255218.9543 | 2689831.5829 | 1255215.902
8 | 2689826.1841 | 1255218.7112 | 2689831.5829 | 1255215.902
9 | 2689736.2109 | 1255003.0803 | 2689744.1442 | 1255021.469
10 | 2689853.2191 | 1255220.8562 | 2689860.7284 | 1255216.4541
11 | 2689826.1841 | 1255218.7112 | 2689820.9678 | 1255221.423
12 | 2689800.785 | 1255163.4931 | 2689800.6604 | 1255163.2033 | 2689785.136 | 1255126.8475
13 | 2689774.9962 | 1255103.1014 | 2689785.136 | 1255126.8475
14 | 2689774.9962 | 1255103.1014 | 2689767.5681 | 1255085.7058
15 | 2689811.2826 | 1255199.4703 | 2689814.9608 | 1255207.1431 | 2689816.5909 | 1255212.0716 | 2689819.724 | 1255218.3796 | 2689820.9678 | 1255221.423
16 | 2689748.3377 | 1255040.671 | 2689767.5681 | 1255085.7058
17 | 2689951.2739 | 1255112.216 | 2689947.0493 | 1255098.3746
18 | 2689951.2739 | 1255112.216 | 2689940.2078 | 1255116.7804
19 | 2689947.0493 | 1255098.3746 | 2689945.3641 | 1255092.8532
20 | 2689922.4533 | 1255129.4135 | 2689925.0716 | 1255127.7302 | 2689926.4949 | 1255122.4366 | 2689940.2078 | 1255116.7804
21 | 2689809.0559 | 1255000.2044 | 2689805.7886 | 1254992.2932 | 2689805.101 | 1254990.2956
22 | 2689809.0559 | 1255000.2044 | 2689815.1276 | 1255016.7006
23 | 2689809.0559 | 1255000.2044 | 2689793.8135 | 1255006.6658
24 | 2689803.9935 | 1254974.8636 | 2689803.0854 | 1254980.0205 | 2689803.7148 | 1254986.2682 | 2689805.101 | 1254990.2956
25 | 2689819.156 | 1255027.6455 | 2689815.1276 | 1255016.7006
26 | 2689788.7423 | 1255008.8155 | 2689793.8135 | 1255006.6658
27 | 2689935.8056 | 1255070.7157 | 2689913.2922 | 1255077.29 | 2689883.1365 | 1255086.3811
28 | 2689935.8056 | 1255070.7157 | 2689941.6935 | 1255068.9926 | 2689978.2155 | 1255057.5162 | 2689983.9656 | 1255053.9453 | 2689986.5475 | 1255052.3388 | 2689991.4479 | 1255047.0981 | 2689993.6587 | 1255038.147 | 2689992.8555 | 1255029.9395 | 2689984.8338 | 1255007.2668 | 2689973.4239 | 1254980.6728 | 2689968.5884 | 1254981.6446 | 2689973.2341 | 1254994.6474 | 2689978.9086 | 1255009.9455
29 | 2689935.8056 | 1255070.7157 | 2689935.1117 | 1255067.725 | 2689930.5014 | 1255051.7656
30 | 2689856.4633 | 1255088.6697 | 2689864.0256 | 1255090.9418 | 2689871.048 | 1255090.0254 | 2689883.1365 | 1255086.3811
31 | 2689978.9086 | 1255009.9455 | 2689984.1486 | 1255024.5475 | 2689986.81 | 1255031.6045 | 2689987.705 | 1255035.7547 | 2689986.9705 | 1255040.8919 | 2689985.2198 | 1255044.8906 | 2689982.7064 | 1255048.4441 | 2689978.868 | 1255051.3213 | 2689975.3554 | 1255052.6429
32 | 2689930.5014 | 1255051.7656 | 2689930.2883 | 1255051.0277 | 2689924.364 | 1255032.3011 | 2689916.9437 | 1255034.6362
33 | 2689831.2534 | 1255055.2059 | 2689834.7146 | 1255053.3236
34 | 2689834.7146 | 1255053.3236 | 2689834.901 | 1255053.7199
35 | 2689831.2534 | 1255055.2059 | 2689817.6893 | 1255060.9433
36 | 2689831.2534 | 1255055.2059 | 2689834.731 | 1255063.1759 | 2689837.4274 | 1255068.2385
37 | 2689831.2534 | 1255055.2059 | 2689825.7894 | 1255042.7578
38 | 2689888.5548 | 1255199.6339 | 2689872.3929 | 1255209.6162 | 2689860.7284 | 1255216.4541
39 | 2689803.9935 | 1254974.8636 | 2689804.8197 | 1254972.6189 | 2689806.987 | 1254968.5041 | 2689810.2941 | 1254964.8403 | 2689813.826 | 1254961.7804 | 2689825.0773 | 1254955.9628
40 | 2689803.9935 | 1254974.8636 | 2689794.8825 | 1254974.7032 | 2689785.2185 | 1254979.6617
41 | 2689736.2109 | 1255003.0803 | 2689761.4352 | 1254991.865 | 2689785.2185 | 1254979.6617
42 | 2689819.156 | 1255027.6455 | 2689805.8162 | 1255033.5855
43 | 2689819.156 | 1255027.6455 | 2689825.7894 | 1255042.7578
44 | 2689805.8162 | 1255033.5855 | 2689800.7938 | 1255035.8219
45 | 2689956.3845 | 1255058.8968 | 2689974.0954 | 1255053.1169 | 2689975.3554 | 1255052.6429
46 | 2689599.7083 | 1254974.058 | 2689597.9936 | 1254971.708 | 2689596.2737 | 1254965.2215 | 2689593.8562 | 1254956.467 | 2689586.8632 | 1254923.0465 | 2689586.0079 | 1254917.2513 | 2689600.9237 | 1254914.2079 | 2689618.4577 | 1254910.6482
47 | 2689618.4577 | 1254910.6482 | 2689651.9857 | 1254903.8363
48 | 2689599.7083 | 1254974.058 | 2689603.0021 | 1254978.7448 | 2689607.6515 | 1254987.5664 | 2689616.4836 | 1255003.1565 | 2689639.7865 | 1255025.6377 | 2689652.9544 | 1255011.9709
49 | 2689663.7846 | 1254901.6383 | 2689653.8059 | 1254903.4665 | 2689651.9857 | 1254903.8363
50 | 2689663.7846 | 1254901.6383 | 2689664.0189 | 1254896.6269
51 | 2689664.0189 | 1254896.6269 | 2689667.3784 | 1254896.4777 | 2689673.7526 | 1254896.5297 | 2689680.4538 | 1254898.3993 | 2689685.2792 | 1254900.0848 | 2689690.1789 | 1254903.8397 | 2689694.3666 | 1254907.7839
52 | 2689702.7696 | 1254925.2914 | 2689697.7741 | 1254913.4288 | 2689694.3666 | 1254907.7839
53 | 2689628.9008 | 1255108.7928 | 2689649.1437 | 1255084.2469
54 | 2689628.9008 | 1255108.7928 | 2689631.1723 | 1255110.7398 | 2689636.7137 | 1255117.44 | 2689648.2869 | 1255128.8573
55 | 2689649.1437 | 1255084.2469 | 2689661.7661 | 1255094.6237
56 | 2689668.9255 | 1255060.2611 | 2689649.1437 | 1255084.2469
57 | 2689748.3377 | 1255040.671 | 2689741.5247 | 1255024.9684
58 | 2689748.3377 | 1255040.671 | 2689720.7095 | 1255060.679
59 | 2689702.7696 | 1254925.2914 | 2689706.1755 | 1254927.5558 | 2689709.7859 | 1254927.7773 | 2689715.1349 | 1254925.779 | 2689736.0681 | 1254917.9568 | 2689753.4601 | 1254911.6353
60 | 2689706.3525 | 1254933.7967 | 2689702.7696 | 1254925.2914
61 | 2689945.3641 | 1255092.8532 | 2689943.6668 | 1255087.2924
62 | 2689922.4533 | 1255129.4135 | 2689917.6069 | 1255132.5292
63 | 2689783.7543 | 1255010.93 | 2689788.7423 | 1255008.8155
64 | 2689793.6747 | 1254901.9421 | 2689755.5312 | 1254915.8353
65 | 2689706.3525 | 1254933.7967 | 2689713.0822 | 1254931.2967 | 2689755.5312 | 1254915.8353
66 | 2689856.4633 | 1255088.6697 | 2689858.1718 | 1255093.8997
67 | 2689817.3685 | 1255061.079 | 2689817.6893 | 1255060.9433
68 | 2689837.4274 | 1255068.2385 | 2689845.1321 | 1255082.7043 | 2689848.8429 | 1255087.7312 | 2689849.4521 | 1255088.2626
69 | 2689736.2109 | 1255003.0803 | 2689727.2218 | 1254982.4393 | 2689728.5264 | 1254979.4901
70 | 2689732.9862 | 1255005.2888 | 2689736.2109 | 1255003.0803
71 | 2689800.7938 | 1255035.8219 | 2689795.8448 | 1255038.0256
72 | 2689669.897 | 1254972.4608 | 2689690.6886 | 1254963.7181
73 | 2689711.1899 | 1254955.0975 | 2689690.6886 | 1254963.7181
74 | 2689668.9255 | 1255060.2611 | 2689694.4625 | 1255082.1734
75 | 2689668.9255 | 1255060.2611 | 2689681.51 | 1255045.0056
76 | 2689706.3525 | 1254933.7967 | 2689702.7942 | 1254935.1216 | 2689711.1899 | 1254955.0975
77 | 2689706.3525 | 1254933.7967 | 2689713.6838 | 1254951.3324 | 2689716.6494 | 1254952.278
78 | 2689716.6494 | 1254952.278 | 2689728.5264 | 1254979.4901 | 2689728.5264 | 1254979.4901
79 | 2689732.9862 | 1255005.2888 | 2689741.5247 | 1255024.9684
80 | 2689726.3925 | 1255069.9834 | 2689720.7095 | 1255060.679
81 | 2689732.9862 | 1255005.2888 | 2689726.3812 | 1254990.6107
82 | 2689726.3812 | 1254990.6107 | 2689715.49 | 1255003.8136
83 | 2689686.6724 | 1255038.7476 | 2689715.49 | 1255003.8136
84 | 2689686.6724 | 1255038.7476 | 2689681.51 | 1255045.0056
85 | 2689860.4071 | 1255105.6761 | 2689858.1718 | 1255093.8997
86 | 2689858.1718 | 1255093.8997 | 2689853.1762 | 1255091.511 | 2689849.4521 | 1255088.2626
87 | 2689866.974 | 1255163.8656 | 2689870.7988 | 1255161.6353
88 | 2689866.974 | 1255163.8656 | 2689859.0985 | 1255168.4579
89 | 2689875.9731 | 1255158.6181 | 2689870.7988 | 1255161.6353
90 | 2689859.0985 | 1255168.4579 | 2689854.1833 | 1255171.3241
91 | 2689887.3071 | 1255152.009 | 2689875.9731 | 1255158.6181
92 | 2689887.3071 | 1255152.009 | 2689883.2141 | 1255145.1903
93 | 2689887.3071 | 1255152.009 | 2689896.962 | 1255145.8019
94 | 2689883.1376 | 1255145.0628 | 2689883.2141 | 1255145.1903
95 | 2689901.8536 | 1255142.6571 | 2689896.962 | 1255145.8019
96 | 2689832.1605 | 1255154.9858 | 2689840.7761 | 1255170.5763
97 | 2689832.1605 | 1255154.9858 | 2689844.9861 | 1255147.1623
98 | 2689832.1605 | 1255154.9858 | 2689829.4292 | 1255150.0405 | 2689826.2114 | 1255142.5218
99 | 2689860.4071 | 1255105.6761 | 2689867.7374 | 1255118.7173
100 | 2689860.4071 | 1255105.6761 | 2689843.9127 | 1255115.7048
101 | 2689867.8294 | 1255118.8808 | 2689867.7374 | 1255118.7173
102 | 2689843.9127 | 1255115.7048 | 2689839.2519 | 1255118.5386
103 | 2689943.6668 | 1255087.2924 | 2689941.8528 | 1255081.3491 | 2689940.4614 | 1255078.0921 | 2689938.1448 | 1255076.1443 | 2689934.5475 | 1255075.0666 | 2689927.0826 | 1255077.0976
104 | 2689817.3685 | 1255061.079 | 2689812.6195 | 1255063.0878
105 | 2689772.0571 | 1255009.295 | 2689774.9177 | 1255014.6759 | 2689783.7543 | 1255010.93
106 | 2689781.6555 | 1255036.0056 | 2689785.7816 | 1255042.5065 | 2689795.8448 | 1255038.0256
107 | 2689812.3007 | 1255063.2226 | 2689812.6195 | 1255063.0878
108 | 2689812.3007 | 1255063.2226 | 2689807.6313 | 1255065.1977
109 | 2689807.6313 | 1255065.1977 | 2689802.4808 | 1255067.3763
110 | 2689792.2925 | 1255061.3754 | 2689796.6376 | 1255069.8478 | 2689802.4808 | 1255067.3763
111 | 2689867.8294 | 1255118.8808 | 2689869.1908 | 1255121.3029
112 | 2689839.2519 | 1255118.5386 | 2689834.6777 | 1255121.3198
113 | 2689834.6777 | 1255121.3198 | 2689829.9488 | 1255124.195
114 | 2689873.8348 | 1255129.565 | 2689869.1908 | 1255121.3029
115 | 2689844.9861 | 1255147.1623 | 2689849.9659 | 1255144.1247
116 | 2689849.9659 | 1255144.1247 | 2689854.9265 | 1255141.0988
117 | 2689854.9265 | 1255141.0988 | 2689859.8681 | 1255138.0845
118 | 2689873.8348 | 1255129.565 | 2689859.8681 | 1255138.0845
119 | 2689873.8348 | 1255129.565 | 2689886.1022 | 1255121.6676
120 | 2689873.8348 | 1255129.565 | 2689883.1376 | 1255145.0628
121 | 2689890.8567 | 1255118.6068 | 2689886.1022 | 1255121.6676
122 | 2689895.6091 | 1255115.5473 | 2689890.8567 | 1255118.6068
123 | 2689900.363 | 1255112.4868 | 2689895.6091 | 1255115.5473
124 | 2689901.3911 | 1255111.825 | 2689900.363 | 1255112.4868
125 | 2689901.8536 | 1255142.6571 | 2689912.7166 | 1255135.6732
126 | 2689917.6069 | 1255132.5292 | 2689912.7166 | 1255135.6732

## bus_geodata
| x | y | coords
0 | 2689795.0431 | 1255139.8737
1 | 2689781.8745 | 1255109.7169
2 | 2689812.4424 | 1255180.2748
3 | 2689767.8499 | 1255076.9473
4 | 2689825.588 | 1255205.2781
5 | 2689753.7518 | 1255044.0749
6 | 2689831.5829 | 1255215.902
7 | 2689744.1442 | 1255021.469
8 | 2689853.2191 | 1255220.8562
9 | 2689826.1841 | 1255218.7112
10 | 2689800.785 | 1255163.4931
11 | 2689785.136 | 1255126.8475
12 | 2689774.9962 | 1255103.1014
13 | 2689820.9678 | 1255221.423
14 | 2689767.5681 | 1255085.7058
15 | 2689811.2826 | 1255199.4703
16 | 2689951.2739 | 1255112.216
17 | 2689947.0493 | 1255098.3746
18 | 2689940.2078 | 1255116.7804
19 | 2689809.0559 | 1255000.2044
20 | 2689805.101 | 1254990.2956
21 | 2689815.1276 | 1255016.7006
22 | 2689793.8135 | 1255006.6658
23 | 2689935.8056 | 1255070.7157
24 | 2689883.1365 | 1255086.3811
25 | 2689978.9086 | 1255009.9455
26 | 2689930.5014 | 1255051.7656
27 | 2689834.7146 | 1255053.3236
28 | 2689831.2534 | 1255055.2059
29 | 2689834.901 | 1255053.7199
30 | 2689860.7284 | 1255216.4541
31 | 2689803.9935 | 1254974.8636
32 | 2689825.0773 | 1254955.9628
33 | 2689785.2185 | 1254979.6617
34 | 2689819.156 | 1255027.6455
35 | 2689805.8162 | 1255033.5855
36 | 2689825.7894 | 1255042.7578
37 | 2689975.3554 | 1255052.6429
38 | 2689618.4577 | 1254910.6482
39 | 2689599.7083 | 1254974.058
40 | 2689651.9857 | 1254903.8363
41 | 2689664.0189 | 1254896.6269
42 | 2689663.7846 | 1254901.6383
43 | 2689694.3666 | 1254907.7839
44 | 2689652.9544 | 1255011.9709
45 | 2689628.9008 | 1255108.7928
46 | 2689649.1437 | 1255084.2469
47 | 2689648.2869 | 1255128.8573
48 | 2689748.3377 | 1255040.671
49 | 2689888.5548 | 1255199.6339
50 | 2689753.4601 | 1254911.6353
51 | 2689702.7696 | 1254925.2914
52 | 2689945.3641 | 1255092.8532
53 | 2689922.4533 | 1255129.4135
54 | 2689788.7423 | 1255008.8155
55 | 2689793.6747 | 1254901.9421
56 | 2689755.5312 | 1254915.8353
57 | 2689856.4633 | 1255088.6697
58 | 2689916.9437 | 1255034.6362
59 | 2689817.6893 | 1255060.9433
60 | 2689837.4274 | 1255068.2385
61 | 2689736.2109 | 1255003.0803
62 | 2689800.7938 | 1255035.8219
63 | 2689956.3845 | 1255058.8968
64 | 2689669.897 | 1254972.4608
65 | 2689690.6886 | 1254963.7181
66 | 2689694.4625 | 1255082.1734
67 | 2689668.9255 | 1255060.2611
68 | 2689661.7661 | 1255094.6237
69 | 2689706.3525 | 1254933.7967
70 | 2689711.1899 | 1254955.0975
71 | 2689716.6494 | 1254952.278
72 | 2689728.5264 | 1254979.4901
73 | 2689741.5247 | 1255024.9684
74 | 2689720.7095 | 1255060.679
75 | 2689732.9862 | 1255005.2888
76 | 2689726.3812 | 1254990.6107
77 | 2689715.49 | 1255003.8136
78 | 2689681.51 | 1255045.0056
79 | 2689686.6724 | 1255038.7476
80 | 2689858.1718 | 1255093.8997
81 | 2689866.974 | 1255163.8656
82 | 2689870.7988 | 1255161.6353
83 | 2689859.0985 | 1255168.4579
84 | 2689875.9731 | 1255158.6181
85 | 2689854.1833 | 1255171.3241
86 | 2689887.3071 | 1255152.009
87 | 2689883.2141 | 1255145.1903
88 | 2689896.962 | 1255145.8019
89 | 2689840.7761 | 1255170.5763
90 | 2689832.1605 | 1255154.9858
91 | 2689860.4071 | 1255105.6761
92 | 2689849.4521 | 1255088.2626
93 | 2689867.7374 | 1255118.7173
94 | 2689843.9127 | 1255115.7048
95 | 2689927.0826 | 1255077.0976
96 | 2689943.6668 | 1255087.2924
97 | 2689817.3685 | 1255061.079
98 | 2689726.3925 | 1255069.9834
99 | 2689783.7543 | 1255010.93
100 | 2689772.0571 | 1255009.295
101 | 2689795.8448 | 1255038.0256
102 | 2689781.6555 | 1255036.0056
103 | 2689812.6195 | 1255063.0878
104 | 2689812.3007 | 1255063.2226
105 | 2689807.6313 | 1255065.1977
106 | 2689802.4808 | 1255067.3763
107 | 2689792.2925 | 1255061.3754
108 | 2689867.8294 | 1255118.8808
109 | 2689839.2519 | 1255118.5386
110 | 2689834.6777 | 1255121.3198
111 | 2689829.9488 | 1255124.195
112 | 2689869.1908 | 1255121.3029
113 | 2689826.2114 | 1255142.5218
114 | 2689844.9861 | 1255147.1623
115 | 2689849.9659 | 1255144.1247
116 | 2689854.9265 | 1255141.0988
117 | 2689859.8681 | 1255138.0845
118 | 2689873.8348 | 1255129.565
119 | 2689886.1022 | 1255121.6676
120 | 2689883.1376 | 1255145.0628
121 | 2689890.8567 | 1255118.6068
122 | 2689895.6091 | 1255115.5473
123 | 2689900.363 | 1255112.4868
124 | 2689901.3911 | 1255111.825
125 | 2689901.8536 | 1255142.6571
126 | 2689912.7166 | 1255135.6732
127 | 2689917.6069 | 1255132.5292
128 | 2689831.2534 | 1255055.2059

## line_std_types
| c_nf_per_km | r_ohm_per_km | x_ohm_per_km | max_i_ka | type | q_mm2 | alpha | voltage_rating
NAYY 4x50 SE | 210 | 0.642 | 0.083 | 0.142 | cs | 50 | 0.00403 | LV
NAYY 4x120 SE | 264 | 0.225 | 0.08 | 0.242 | cs | 120 | 0.00403 | LV
NAYY 4x150 SE | 261 | 0.208 | 0.08 | 0.27 | cs | 150 | 0.00403 | LV
NA2XS2Y 1x95 RM/25 12/20 kV | 216 | 0.313 | 0.132 | 0.252 | cs | 95 | 0.00403 | MV
NA2XS2Y 1x185 RM/25 12/20 kV | 273 | 0.161 | 0.117 | 0.362 | cs | 185 | 0.00403 | MV
NA2XS2Y 1x240 RM/25 12/20 kV | 304 | 0.122 | 0.112 | 0.421 | cs | 240 | 0.00403 | MV
NA2XS2Y 1x95 RM/25 6/10 kV | 315 | 0.313 | 0.123 | 0.249 | cs | 95 | 0.00403 | MV
NA2XS2Y 1x185 RM/25 6/10 kV | 406 | 0.161 | 0.11 | 0.358 | cs | 185 | 0.00403 | MV
NA2XS2Y 1x240 RM/25 6/10 kV | 456 | 0.122 | 0.105 | 0.416 | cs | 240 | 0.00403 | MV
NA2XS2Y 1x150 RM/25 12/20 kV | 250 | 0.206 | 0.116 | 0.319 | cs | 150 | 0.00403 | MV
NA2XS2Y 1x120 RM/25 12/20 kV | 230 | 0.253 | 0.119 | 0.283 | cs | 120 | 0.00403 | MV
NA2XS2Y 1x70 RM/25 12/20 kV | 190 | 0.443 | 0.132 | 0.22 | cs | 70 | 0.00403 | MV
NA2XS2Y 1x150 RM/25 6/10 kV | 360 | 0.206 | 0.11 | 0.315 | cs | 150 | 0.00403 | MV
NA2XS2Y 1x120 RM/25 6/10 kV | 340 | 0.253 | 0.113 | 0.28 | cs | 120 | 0.00403 | MV
NA2XS2Y 1x70 RM/25 6/10 kV | 280 | 0.443 | 0.123 | 0.217 | cs | 70 | 0.00403 | MV
N2XS(FL)2Y 1x120 RM/35 64/110 kV | 112 | 0.153 | 0.166 | 0.366 | cs | 120 | 0.00393 | HV
N2XS(FL)2Y 1x185 RM/35 64/110 kV | 125 | 0.099 | 0.156 | 0.457 | cs | 185 | 0.00393 | HV
N2XS(FL)2Y 1x240 RM/35 64/110 kV | 135 | 0.075 | 0.149 | 0.526 | cs | 240 | 0.00393 | HV
N2XS(FL)2Y 1x300 RM/35 64/110 kV | 144 | 0.06 | 0.144 | 0.588 | cs | 300 | 0.00393 | HV
15-AL1/3-ST1A 0.4 | 11 | 1.8769 | 0.35 | 0.105 | ol | 16 | 0.00403 | LV
24-AL1/4-ST1A 0.4 | 11.25 | 1.2012 | 0.335 | 0.14 | ol | 24 | 0.00403 | LV
48-AL1/8-ST1A 0.4 | 12.2 | 0.5939 | 0.3 | 0.21 | ol | 48 | 0.00403 | LV
94-AL1/15-ST1A 0.4 | 13.2 | 0.306 | 0.29 | 0.35 | ol | 94 | 0.00403 | LV
34-AL1/6-ST1A 10.0 | 9.7 | 0.8342 | 0.36 | 0.17 | ol | 34 | 0.00403 | MV
48-AL1/8-ST1A 10.0 | 10.1 | 0.5939 | 0.35 | 0.21 | ol | 48 | 0.00403 | MV
70-AL1/11-ST1A 10.0 | 10.4 | 0.4132 | 0.339 | 0.29 | ol | 70 | 0.00403 | MV
94-AL1/15-ST1A 10.0 | 10.75 | 0.306 | 0.33 | 0.35 | ol | 94 | 0.00403 | MV
122-AL1/20-ST1A 10.0 | 11.1 | 0.2376 | 0.323 | 0.41 | ol | 122 | 0.00403 | MV
149-AL1/24-ST1A 10.0 | 11.25 | 0.194 | 0.315 | 0.47 | ol | 149 | 0.00403 | MV
34-AL1/6-ST1A 20.0 | 9.15 | 0.8342 | 0.382 | 0.17 | ol | 34 | 0.00403 | MV
48-AL1/8-ST1A 20.0 | 9.5 | 0.5939 | 0.372 | 0.21 | ol | 48 | 0.00403 | MV
70-AL1/11-ST1A 20.0 | 9.7 | 0.4132 | 0.36 | 0.29 | ol | 70 | 0.00403 | MV
94-AL1/15-ST1A 20.0 | 10 | 0.306 | 0.35 | 0.35 | ol | 94 | 0.00403 | MV
122-AL1/20-ST1A 20.0 | 10.3 | 0.2376 | 0.344 | 0.41 | ol | 122 | 0.00403 | MV
149-AL1/24-ST1A 20.0 | 10.5 | 0.194 | 0.337 | 0.47 | ol | 149 | 0.00403 | MV
184-AL1/30-ST1A 20.0 | 10.75 | 0.1571 | 0.33 | 0.535 | ol | 184 | 0.00403 | MV
243-AL1/39-ST1A 20.0 | 11 | 0.1188 | 0.32 | 0.645 | ol | 243 | 0.00403 | MV
48-AL1/8-ST1A 110.0 | 8 | 0.5939 | 0.46 | 0.21 | ol | 48 | 0.00403 | HV
70-AL1/11-ST1A 110.0 | 8.4 | 0.4132 | 0.45 | 0.29 | ol | 70 | 0.00403 | HV
94-AL1/15-ST1A 110.0 | 8.65 | 0.306 | 0.44 | 0.35 | ol | 94 | 0.00403 | HV
122-AL1/20-ST1A 110.0 | 8.5 | 0.2376 | 0.43 | 0.41 | ol | 122 | 0.00403 | HV
149-AL1/24-ST1A 110.0 | 8.75 | 0.194 | 0.41 | 0.47 | ol | 149 | 0.00403 | HV
184-AL1/30-ST1A 110.0 | 8.8 | 0.1571 | 0.4 | 0.535 | ol | 184 | 0.00403 | HV
243-AL1/39-ST1A 110.0 | 9 | 0.1188 | 0.39 | 0.645 | ol | 243 | 0.00403 | HV
305-AL1/39-ST1A 110.0 | 9.2 | 0.0949 | 0.38 | 0.74 | ol | 305 | 0.00403 | HV
490-AL1/64-ST1A 110.0 | 9.75 | 0.059 | 0.37 | 0.96 | ol | 490 | 0.00403 | HV
679-AL1/86-ST1A 110.0 | 9.95 | 0.042 | 0.36 | 1.15 | ol | 679 | 0.00403 | HV
490-AL1/64-ST1A 220.0 | 10 | 0.059 | 0.285 | 0.96 | ol | 490 | 0.00403 | HV
679-AL1/86-ST1A 220.0 | 11.7 | 0.042 | 0.275 | 1.15 | ol | 679 | 0.00403 | HV
490-AL1/64-ST1A 380.0 | 11 | 0.059 | 0.253 | 0.96 | ol | 490 | 0.00403 | HV
679-AL1/86-ST1A 380.0 | 14.6 | 0.042 | 0.25 | 1.15 | ol | 679 | 0.00403 | HV

## trafo_std_types
| i0_percent | pfe_kw | vkr_percent | sn_mva | vn_lv_kv | vn_hv_kv | vk_percent | shift_degree | vector_group | tap_side | tap_neutral | tap_min | tap_max | tap_step_degree | tap_step_percent | tap_phase_shifter
160 MVA 380/110 kV | 0.06 | 60 | 0.25 | 160 | 110 | 380 | 12.2 | 0 | Yy0 | hv | 0 | -9 | 9 | 0 | 1.5 | FALSE
100 MVA 220/110 kV | 0.06 | 55 | 0.26 | 100 | 110 | 220 | 12 | 0 | Yy0 | hv | 0 | -9 | 9 | 0 | 1.5 | FALSE
63 MVA 110/20 kV | 0.04 | 22 | 0.32 | 63 | 20 | 110 | 18 | 150 | YNd5 | hv | 0 | -9 | 9 | 0 | 1.5 | FALSE
40 MVA 110/20 kV | 0.05 | 18 | 0.34 | 40 | 20 | 110 | 16.2 | 150 | YNd5 | hv | 0 | -9 | 9 | 0 | 1.5 | FALSE
25 MVA 110/20 kV | 0.07 | 14 | 0.41 | 25 | 20 | 110 | 12 | 150 | YNd5 | hv | 0 | -9 | 9 | 0 | 1.5 | FALSE
63 MVA 110/10 kV | 0.04 | 22 | 0.32 | 63 | 10 | 110 | 18 | 150 | YNd5 | hv | 0 | -9 | 9 | 0 | 1.5 | FALSE
40 MVA 110/10 kV | 0.05 | 18 | 0.34 | 40 | 10 | 110 | 16.2 | 150 | YNd5 | hv | 0 | -9 | 9 | 0 | 1.5 | FALSE
25 MVA 110/10 kV | 0.07 | 14 | 0.41 | 25 | 10 | 110 | 12 | 150 | YNd5 | hv | 0 | -9 | 9 | 0 | 1.5 | FALSE
0.25 MVA 20/0.4 kV | 0.32 | 0.8 | 1.44 | 0.25 | 0.4 | 20 | 6 | 150 | Yzn5 | hv | 0 | -2 | 2 | 0 | 2.5 | FALSE
0.4 MVA 20/0.4 kV | 0.3375 | 1.35 | 1.425 | 0.4 | 0.4 | 20 | 6 | 150 | Dyn5 | hv | 0 | -2 | 2 | 0 | 2.5 | FALSE
0.63 MVA 20/0.4 kV | 0.2619 | 1.65 | 1.206 | 0.63 | 0.4 | 20 | 6 | 150 | Dyn5 | hv | 0 | -2 | 2 | 0 | 2.5 | FALSE
0.25 MVA 10/0.4 kV | 0.24 | 0.6 | 1.2 | 0.25 | 0.4 | 10 | 4 | 150 | Dyn5 | hv | 0 | -2 | 2 | 0 | 2.5 | FALSE
0.4 MVA 10/0.4 kV | 0.2375 | 0.95 | 1.325 | 0.4 | 0.4 | 10 | 4 | 150 | Dyn5 | hv | 0 | -2 | 2 | 0 | 2.5 | FALSE
0.63 MVA 10/0.4 kV | 0.1873 | 1.18 | 1.0794 | 0.63 | 0.4 | 10 | 4 | 150 | Dyn5 | hv | 0 | -2 | 2 | 0 | 2.5 | FALSE

## trafo3w_std_types
| sn_hv_mva | sn_mv_mva | sn_lv_mva | vn_hv_kv | vn_mv_kv | vn_lv_kv | vk_hv_percent | vk_mv_percent | vk_lv_percent | vkr_hv_percent | vkr_mv_percent | vkr_lv_percent | pfe_kw | i0_percent | shift_mv_degree | shift_lv_degree | vector_group | tap_side | tap_neutral | tap_min | tap_max | tap_step_percent
63/25/38 MVA 110/20/10 kV | 63 | 25 | 38 | 110 | 20 | 10 | 10.4 | 10.4 | 10.4 | 0.28 | 0.32 | 0.35 | 35 | 0.89 | 0 | 0 | YN0yn0yn0 | hv | 0 | -10 | 10 | 1.2
63/25/38 MVA 110/10/10 kV | 63 | 25 | 38 | 110 | 10 | 10 | 10.4 | 10.4 | 10.4 | 0.28 | 0.32 | 0.35 | 35 | 0.89 | 0 | 0 | YN0yn0yn0 | hv | 0 | -10 | 10 | 1.2

## fuse_std_types
| fuse_type | i_rated_a | t_avg | t_min | t_total | x_avg | x_min | x_total
HV 100A | HV 100A | 100 | 0 | [10.0, 3.64, 0.854, 0.281, 0.1, 0.0531, 0.022, 0.01] | [10.0, 4.267, 1.21, 0.403, 0.1, 0.058, 0.022, 0.01] | 0 | [300.0, 350.0, 450.0, 550.0, 700.0, 850.0, 1200.0, 1752.0] | [600.0, 700.0, 900.0, 1150.0, 1665.0, 2000.0, 3000.0, 4313.0]
HV 10A | HV 10A | 10 | 0 | [10.0, 1675.0, 0.344, 0.156, 0.1, 0.0417, 0.0171, 0.01] | [10.0, 1.3, 0.3, 0.155, 0.1, 0.0555, 0.023, 0.01] | 0 | [30.0, 32.0, 35.0, 37.0, 39.0, 50.0, 70.0, 88.0] | [60.0, 70.0, 80.0, 87.0, 94.0, 110.0, 150.0, 216.0]
HV 125A | HV 125A | 125 | 0 | [10.0, 1.82, 0.344, 0.1, 0.0467, 0.0269, 0.01] | [10.0, 2.478, 0.426, 0.1, 0.0427, 0.0211, 0.01] | 0 | [375.0, 500.0, 700.0, 925.0, 1200.0, 1500.0, 2341.0] | [750.0, 1000.0, 1500.0, 2200.0, 3000.0, 4000.0, 5765.0]
HV 160A | HV 160A | 160 | 0 | [10.0, 4.15, 1.03, 0.198, 0.1, 0.051, 0.0172, 0.01] | [10.0, 2.3, 0.734, 0.274, 0.1, 0.046, 0.0177, 0.01] | 0 | [480.0, 550.0, 700.0, 1000.0, 1260.0, 1600.0, 2500.0, 3227.0] | [960.0, 1300.0, 1700.0, 2200.0, 2996.0, 4000.0, 6000.0, 7946.0]
HV 16A | HV 16A | 16 | 0 | [10.0, 0.352, 0.164, 0.1, 0.0649, 0.0342, 0.01] | [10.0, 2.34, 0.722, 0.181, 0.1, 0.055, 0.0296, 0.01] | 0 | [48.0, 60.0, 65.0, 71.0, 80.0, 100.0, 162.0] | [96.0, 110.0, 125.0, 150.0, 168.0, 200.0, 250.0, 398.0]
HV 200A | HV 200A | 200 | 0 | [10.0, 4.267, 1.21, 0.403, 0.1, 0.058, 0.022, 0.01] | [10.0, 3.73, 1.654, 0.328, 0.1, 0.0531, 0.019, 0.01] | 0 | [600.0, 700.0, 900.0, 1150.0, 1665.0, 2000.0, 3000.0, 4313.0] | [1200.0, 1500.0, 1800.0, 2700.0, 3960.0, 5000.0, 7500.0, 10620.0]
HV 20A | HV 20A | 20 | 0 | [10.0, 1.3, 0.3, 0.155, 0.1, 0.0555, 0.023, 0.01] | [10.0, 1.3, 0.161, 0.1, 0.0611, 0.0399, 0.0141, 0.01] | 0 | [60.0, 70.0, 80.0, 87.0, 94.0, 110.0, 150.0, 216.0] | [120.0, 150.0, 200.0, 223.0, 260.0, 300.0, 450.0, 532.0]
HV 25A | HV 25A | 25 | 0 | [10.0, 2.512, 0.833, 0.299, 0.1, 0.0372, 0.0223, 0.01] | [10.0, 3.125, 0.597, 0.198, 0.1, 0.0378, 0.022, 0.01] | 0 | [75.0, 82.0, 90.0, 100.0, 124.0, 170.0, 200.0, 289.0] | [150.0, 170.0, 210.0, 250.0, 294.0, 400.0, 500.0, 711.0]
HV 31.5A | HV 31.5A | 31.5 | 0 | [10.0, 2.34, 0.722, 0.181, 0.1, 0.055, 0.0296, 0.01] | [10.0, 2.84, 0.368, 0.164, 0.1, 0.0621, 0.0378, 0.0195, 0.01] | 0 | [95.0, 110.0, 125.0, 150.0, 165.0, 200.0, 250.0, 390.0] | [189.0, 220.0, 300.0, 350.0, 393.0, 450.0, 530.0, 700.0, 960.0]
HV 40A | HV 40A | 40 | 0 | [10.0, 1.3, 0.161, 0.1, 0.0611, 0.0399, 0.0141, 0.01] | [10.0, 2.05, 0.369, 0.198, 0.1, 0.051, 0.0298, 0.01] | 0 | [120.0, 150.0, 200.0, 223.0, 260.0, 300.0, 450.0, 532.0] | [240.0, 300.0, 400.0, 450.0, 530.0, 650.0, 800.0, 1311.0]
HV 50A | HV 50A | 50 | 0 | [10.0, 3.215, 0.597, 0.198, 0.1, 0.0378, 0.022, 0.01] | [10.0, 3.64, 0.854, 0.281, 0.1, 0.0531, 0.022, 0.01] | 0 | [150.0, 170.0, 210.0, 250.0, 294.0, 400.0, 500.0, 711.0] | [300.0, 350.0, 450.0, 550.0, 700.0, 850.0, 1200.0, 1752.0]
HV 6.3A | HV 6.3A | 6.3 | 0 | [10.0, 1.39, 0.344, 0.168, 0.1, 0.056, 0.0263, 0.01] | [10.0, 1.711, 0.516, 0.198, 0.1, 0.0634, 0.0303, 0.01] | 0 | [19.0, 19.5, 20.4, 20.8, 22.0, 25.0, 32.0, 48.0] | [38.0, 40.0, 43.0, 48.0, 53.0, 60.0, 75.0, 118.0]
HV 63A | HV 63A | 63 | 0 | [10.0, 2.84, 0.368, 0.164, 0.1, 0.0621, 0.0378, 0.0195, 0.01] | [10.0, 1.82, 0.344, 0.1, 0.0467, 0.0269, 0.01] | 0 | [189.0, 220.0, 300.0, 350.0, 393.0, 450.0, 530.0, 700.0, 961.0] | [378.0, 500.0, 700.0, 934.0, 1200.0, 1500.0, 2366.0]
HV 80A | HV 80A | 80 | 0 | [10.0, 2.05, 0.369, 0.198, 0.1, 0.051, 0.0298, 0.01] | [10.0, 4.15, 1.03, 0.198, 0.1, 0.051, 0.0172, 0.01] | 0 | [240.0, 300.0, 400.0, 450.0, 530.0, 650.0, 800.0, 1311.0] | [480.0, 550.0, 700.0, 1000.0, 1260.0, 1600.0, 2500.0, 3227.0]
Siemens NH-1-100 | Siemens NH-1-100 | 100 | [5400.0, 2000.0, 400.0, 20.0, 1.0, 0.2, 0.012, 0.004] | 0 | 0 | [150.0, 190.0, 250.0, 430.0, 900.0, 1250.0, 2700.0, 3600.0] | 0 | 0
Siemens NH-1-125 | Siemens NH-1-125 | 125 | [4800.0, 120.0, 7.0, 0.1, 0.004] | 0 | 0 | [180.0, 400.0, 740.0, 2000.0, 4250.0] | 0 | 0
Siemens NH-1-16 | Siemens NH-1-16 | 16 | [4000.0, 400.0, 2.0, 0.1, 0.04, 0.01] | 0 | 0 | [26.0, 35.0, 75.0, 150.0, 200.0, 300.0] | 0 | 0
Siemens NH-1-160 | Siemens NH-1-160 | 160 | [4800.0, 120.0, 7.0, 0.1, 0.004] | 0 | 0 | [210.0, 500.0, 900.0, 2300.0, 5000.0] | 0 | 0
Siemens NH-1-25 | Siemens NH-1-25 | 25 | [4000.0, 1000.0, 10.0, 0.2, 0.02, 0.01] | 0 | 0 | [40.0, 50.0, 100.0, 210.0, 400.0, 500.0] | 0 | 0
Siemens NH-1-50 | Siemens NH-1-50 | 50 | [4000.0, 40.0, 4.0, 1.0, 0.02, 0.01] | 0 | 0 | [86.0, 200.0, 300.0, 400.0, 1000.0, 1280.0] | 0 | 0
Siemens NH-1-63 | Siemens NH-1-63 | 63 | [4000.0, 100.0, 10.0, 2.0, 0.04, 0.01] | 0 | 0 | [100.0, 200.0, 300.0, 400.0, 1000.0, 1500.0] | 0 | 0
Siemens NH-1-80 | Siemens NH-1-80 | 80 | [4800.0, 120.0, 7.0, 0.1, 0.01] | 0 | 0 | [150.58, 250.0, 450.0, 1150.0, 2470.0] | 0 | 0
Siemens NH-2-1000 | Siemens NH-2-1000 | 1000 | [4800.0, 120.0, 7.0, 0.1, 0.004] | 0 | 0 | [1900.0, 3500.0, 8400.0, 24000.0, 52000.0] | 0 | 0
Siemens NH-2-200 | Siemens NH-2-200 | 200 | [4800.0, 120.0, 7.0, 0.1, 0.004] | 0 | 0 | [280.0, 650.0, 1200.0, 3000.0, 7000.0] | 0 | 0
Siemens NH-2-224 | Siemens NH-2-224 | 224 | [4800.0, 120.0, 7.0, 0.2, 0.04, 0.004] | 0 | 0 | [400.0, 750.0, 1453.0, 3025.0, 4315.0, 7600.0] | 0 | 0
Siemens NH-2-250 | Siemens NH-2-250 | 250 | [4800.0, 120.0, 7.0, 0.1, 0.004] | 0 | 0 | [450.0, 800.0, 1650.0, 4000.0, 8500.0] | 0 | 0
Siemens NH-2-315 | Siemens NH-2-315 | 315 | [4800.0, 120.0, 7.0, 0.1, 0.004] | 0 | 0 | [550.0, 920.0, 1900.0, 5000.0, 11000.0] | 0 | 0
Siemens NH-2-355 | Siemens NH-2-355 | 355 | [4800.0, 120.0, 6.0, 0.1, 0.004] | 0 | 0 | [650.0, 1116.27, 2350.0, 5840.0, 12790.0] | 0 | 0
Siemens NH-2-400 | Siemens NH-2-400 | 400 | [4800.0, 120.0, 7.0, 0.1, 0.004] | 0 | 0 | [720.0, 1350.0, 2800.0, 6500.0, 15000.0] | 0 | 0
Siemens NH-2-425 | Siemens NH-2-425 | 425 | [4800.0, 120.0, 7.0, 0.1, 0.004] | 0 | 0 | [850.0, 1500.0, 3050.0, 7500.0, 16500.0] | 0 | 0
Siemens NH-2-630 | Siemens NH-2-630 | 630 | [4800.0, 120.0, 7.0, 0.1, 0.004] | 0 | 0 | [1200.0, 2000.0, 4800.0, 12000.0, 26000.0] | 0 | 0

## dtypes
| element | column | dtype
0 | bus | name | object
1 | bus | vn_kv | float64
2 | bus | type | object
3 | bus | zone | object
4 | bus | in_service | bool
5 | load | name | object
6 | load | bus | uint32
7 | load | p_mw | float64
8 | load | q_mvar | float64
9 | load | const_z_percent | float64
10 | load | const_i_percent | float64
11 | load | sn_mva | float64
12 | load | scaling | float64
13 | load | in_service | bool
14 | load | type | object
15 | ext_grid | name | object
16 | ext_grid | bus | uint32
17 | ext_grid | vm_pu | float64
18 | ext_grid | va_degree | float64
19 | ext_grid | slack_weight | float64
20 | ext_grid | in_service | bool
21 | line | name | object
22 | line | std_type | object
23 | line | from_bus | uint32
24 | line | to_bus | uint32
25 | line | length_km | float64
26 | line | r_ohm_per_km | float64
27 | line | x_ohm_per_km | float64
28 | line | c_nf_per_km | float64
29 | line | g_us_per_km | float64
30 | line | max_i_ka | float64
31 | line | df | float64
32 | line | parallel | uint32
33 | line | type | object
34 | line | in_service | bool
35 | trafo | name | object
36 | trafo | std_type | object
37 | trafo | hv_bus | uint32
38 | trafo | lv_bus | uint32
39 | trafo | sn_mva | float64
40 | trafo | vn_hv_kv | float64
41 | trafo | vn_lv_kv | float64
42 | trafo | vk_percent | float64
43 | trafo | vkr_percent | float64
44 | trafo | pfe_kw | float64
45 | trafo | i0_percent | float64
46 | trafo | shift_degree | float64
47 | trafo | tap_side | object
48 | trafo | tap_neutral | int32
49 | trafo | tap_min | int32
50 | trafo | tap_max | int32
51 | trafo | tap_step_percent | float64
52 | trafo | tap_step_degree | float64
53 | trafo | tap_pos | int32
54 | trafo | tap_phase_shifter | bool
55 | trafo | parallel | uint32
56 | trafo | df | float64
57 | trafo | in_service | bool
58 | line_geodata | coords | object
59 | bus_geodata | x | float64
60 | bus_geodata | y | float64
61 | bus_geodata | coords | object

## parameters
| version | format_version | converged | OPF_converged | name | f_hz | sn_mva
0 | 2.14.6 | 2.14.0 | FALSE | FALSE |  | 50 | 1