## bus
| name | vn_kv | type | zone | in_service
0 | bus_LV_53-15_0_6_node_0 | 0.4 | n |  | TRUE
1 | bus_LV_53-15_0_6_node_1 | 0.4 | n |  | TRUE
2 | bus_LV_53-15_0_6_node_2 | 0.4 | n |  | TRUE
3 | bus_LV_53-15_0_6_node_3 | 0.4 | n |  | TRUE
4 | bus_LV_53-15_0_6_node_5 | 0.4 | n |  | TRUE
5 | bus_LV_53-15_0_6_node_84 | 0.4 | n |  | TRUE
6 | bus_LV_53-15_0_6_node_85 | 0.4 | n |  | TRUE
7 | bus_LV_53-15_0_6_node_9 | 0.4 | n |  | TRUE
8 | bus_LV_53-15_0_6_node_8 | 0.4 | n |  | TRUE
9 | bus_LV_53-15_0_6_node_4 | 0.4 | n |  | TRUE
10 | bus_LV_53-15_0_6_node_130 | 0.4 | n |  | TRUE
11 | bus_LV_53-15_0_6_node_77 | 0.4 | n |  | TRUE
12 | bus_LV_53-15_0_6_node_6 | 0.4 | n |  | TRUE
13 | bus_LV_53-15_0_6_node_129 | 0.4 | n |  | TRUE
14 | bus_LV_53-15_0_6_node_135 | 0.4 | n |  | TRUE
15 | bus_LV_53-15_0_6_node_76 | 0.4 | n |  | TRUE
16 | bus_LV_53-15_0_6_node_95 | 0.4 | n |  | TRUE
17 | bus_LV_53-15_0_6_node_94 | 0.4 | n |  | TRUE
18 | bus_LV_53-15_0_6_node_134 | 0.4 | n |  | TRUE
19 | bus_LV_53-15_0_6_node_133 | 0.4 | n |  | TRUE
20 | bus_LV_53-15_0_6_node_10 | 0.4 | n |  | TRUE
21 | bus_LV_53-15_0_6_node_137 | 0.4 | n |  | TRUE
22 | bus_LV_53-15_0_6_node_15 | 0.4 | n |  | TRUE
23 | bus_LV_53-15_0_6_node_37 | 0.4 | n |  | TRUE
24 | bus_LV_53-15_0_6_node_38 | 0.4 | n |  | TRUE
25 | bus_LV_53-15_0_6_node_36 | 0.4 | n |  | TRUE
26 | bus_LV_53-15_0_6_node_14 | 0.4 | n |  | TRUE
27 | bus_LV_53-15_0_6_node_12 | 0.4 | n |  | TRUE
28 | bus_LV_53-15_0_6_node_40 | 0.4 | n |  | TRUE
29 | bus_LV_53-15_0_6_node_66 | 0.4 | n |  | TRUE
30 | bus_LV_53-15_0_6_node_81 | 0.4 | n |  | TRUE
31 | bus_LV_53-15_0_6_node_39 | 0.4 | n |  | TRUE
32 | bus_LV_53-15_0_6_node_88 | 0.4 | n |  | TRUE
33 | bus_LV_53-15_0_6_node_80 | 0.4 | n |  | TRUE
34 | bus_LV_53-15_0_6_node_87 | 0.4 | n |  | TRUE
35 | bus_LV_53-15_0_6_node_16 | 0.4 | n |  | TRUE
36 | bus_LV_53-15_0_6_node_17 | 0.4 | n |  | TRUE
37 | bus_LV_53-15_0_6_node_18 | 0.4 | n |  | TRUE
38 | bus_LV_53-15_0_6_node_19 | 0.4 | n |  | TRUE
39 | bus_LV_53-15_0_6_node_20 | 0.4 | n |  | TRUE
40 | bus_LV_53-15_0_6_node_21 | 0.4 | n |  | TRUE
41 | bus_LV_53-15_0_6_node_136 | 0.4 | n |  | TRUE
42 | bus_LV_53-15_0_6_node_26 | 0.4 | n |  | TRUE
43 | bus_LV_53-15_0_6_node_22 | 0.4 | n |  | TRUE
44 | bus_LV_53-15_0_6_node_32 | 0.4 | n |  | TRUE
45 | bus_LV_53-15_0_6_node_23 | 0.4 | n |  | TRUE
46 | bus_LV_53-15_0_6_node_25 | 0.4 | n |  | TRUE
47 | bus_LV_53-15_0_6_node_30 | 0.4 | n |  | TRUE
48 | bus_LV_53-15_0_6_node_35 | 0.4 | n |  | TRUE
49 | bus_LV_53-15_0_6_node_42 | 0.4 | n |  | TRUE
50 | bus_LV_53-15_0_6_node_33 | 0.4 | n |  | TRUE
51 | bus_LV_53-15_0_6_node_46 | 0.4 | n |  | TRUE
52 | bus_LV_53-15_0_6_node_47 | 0.4 | n |  | TRUE
53 | bus_LV_53-15_0_6_node_31 | 0.4 | n |  | TRUE
54 | bus_LV_53-15_0_6_node_28 | 0.4 | n |  | TRUE
55 | bus_LV_53-15_0_6_node_34 | 0.4 | n |  | TRUE
56 | bus_LV_53-15_0_6_node_27 | 0.4 | n |  | TRUE
57 | bus_LV_53-15_0_6_node_29 | 0.4 | n |  | TRUE
58 | bus_LV_53-15_0_6_node_48 | 0.4 | n |  | TRUE
59 | bus_LV_53-15_0_6_node_44 | 0.4 | n |  | TRUE
60 | bus_LV_53-15_0_6_node_49 | 0.4 | n |  | TRUE
61 | bus_LV_53-15_0_6_node_43 | 0.4 | n |  | TRUE
62 | bus_LV_53-15_0_6_node_41 | 0.4 | n |  | TRUE
63 | bus_LV_53-15_0_6_node_131 | 0.4 | n |  | TRUE
64 | bus_LV_53-15_0_6_node_64 | 0.4 | n |  | TRUE
65 | bus_LV_53-15_0_6_node_75 | 0.4 | n |  | TRUE
66 | bus_LV_53-15_0_6_node_68 | 0.4 | n |  | TRUE
67 | bus_LV_53-15_0_6_node_70 | 0.4 | n |  | TRUE
68 | bus_LV_53-15_0_6_node_67 | 0.4 | n |  | TRUE
69 | bus_LV_53-15_0_6_node_71 | 0.4 | n |  | TRUE
70 | bus_LV_53-15_0_6_node_72 | 0.4 | n |  | TRUE
71 | bus_LV_53-15_0_6_node_90 | 0.4 | n |  | TRUE
72 | bus_LV_53-15_0_6_node_69 | 0.4 | n |  | TRUE
73 | bus_LV_53-15_0_6_node_57 | 0.4 | n |  | TRUE
74 | bus_LV_53-15_0_6_node_96 | 0.4 | n |  | TRUE
75 | bus_LV_53-15_0_6_node_56 | 0.4 | n |  | TRUE
76 | bus_LV_53-15_0_6_node_103 | 0.4 | n |  | TRUE
77 | bus_LV_53-15_0_6_node_100 | 0.4 | n |  | TRUE
78 | bus_LV_53-15_0_6_node_73 | 0.4 | n |  | TRUE
79 | bus_LV_53-15_0_6_node_74 | 0.4 | n |  | TRUE
80 | bus_LV_53-15_0_6_node_105 | 0.4 | n |  | TRUE
81 | bus_LV_53-15_0_6_node_102 | 0.4 | n |  | TRUE
82 | bus_LV_53-15_0_6_node_128 | 0.4 | n |  | TRUE
83 | bus_LV_53-15_0_6_node_91 | 0.4 | n |  | TRUE
84 | bus_LV_53-15_0_6_node_79 | 0.4 | n |  | TRUE
85 | bus_LV_53-15_0_6_node_83 | 0.4 | n |  | TRUE
86 | bus_LV_53-15_0_6_node_58 | 0.4 | n |  | TRUE
87 | bus_LV_53-15_0_6_node_59 | 0.4 | n |  | TRUE
88 | bus_LV_53-15_0_6_node_45 | 0.4 | n |  | TRUE
89 | bus_LV_53-15_0_6_node_54 | 0.4 | n |  | TRUE
90 | bus_LV_53-15_0_6_node_50 | 0.4 | n |  | TRUE
91 | bus_LV_53-15_0_6_node_52 | 0.4 | n |  | TRUE
92 | bus_LV_53-15_0_6_node_122 | 0.4 | n |  | TRUE
93 | bus_LV_53-15_0_6_node_51 | 0.4 | n |  | TRUE
94 | bus_LV_53-15_0_6_node_55 | 0.4 | n |  | TRUE
95 | bus_LV_53-15_0_6_node_53 | 0.4 | n |  | TRUE
96 | bus_LV_53-15_0_6_node_116 | 0.4 | n |  | TRUE
97 | bus_LV_53-15_0_6_node_117 | 0.4 | n |  | TRUE
98 | bus_LV_53-15_0_6_node_115 | 0.4 | n |  | TRUE
99 | bus_LV_53-15_0_6_node_126 | 0.4 | n |  | TRUE
100 | bus_LV_53-15_0_6_node_123 | 0.4 | n |  | TRUE
101 | bus_LV_53-15_0_6_node_121 | 0.4 | n |  | TRUE
102 | bus_LV_53-15_0_6_node_99 | 0.4 | n |  | TRUE
103 | bus_LV_53-15_0_6_node_97 | 0.4 | n |  | TRUE
104 | bus_LV_53-15_0_6_node_60 | 0.4 | n |  | TRUE
105 | bus_LV_53-15_0_6_node_61 | 0.4 | n |  | TRUE
106 | bus_LV_53-15_0_6_node_62 | 0.4 | n |  | TRUE
107 | bus_LV_53-15_0_6_node_63 | 0.4 | n |  | TRUE
108 | bus_LV_53-15_0_6_node_65 | 0.4 | n |  | TRUE
109 | bus_LV_53-15_0_6_node_86 | 0.4 | n |  | TRUE
110 | bus_LV_53-15_0_6_node_132 | 0.4 | n |  | TRUE
111 | bus_LV_53-15_0_6_node_104 | 0.4 | n |  | TRUE
112 | bus_LV_53-15_0_6_node_101 | 0.4 | n |  | TRUE
113 | bus_LV_53-15_0_6_node_89 | 0.4 | n |  | TRUE
114 | bus_LV_53-15_0_6_node_92 | 0.4 | n |  | TRUE
115 | bus_LV_53-15_0_6_node_111 | 0.4 | n |  | TRUE
116 | bus_LV_53-15_0_6_node_78 | 0.4 | n |  | TRUE
117 | bus_LV_53-15_0_6_node_82 | 0.4 | n |  | TRUE
118 | bus_LV_53-15_0_6_node_93 | 0.4 | n |  | TRUE
119 | bus_LV_53-15_0_6_node_98 | 0.4 | n |  | TRUE
120 | bus_LV_53-15_0_6_node_118 | 0.4 | n |  | TRUE
121 | bus_LV_53-15_0_6_node_106 | 0.4 | n |  | TRUE
122 | bus_LV_53-15_0_6_node_107 | 0.4 | n |  | TRUE
123 | bus_LV_53-15_0_6_node_108 | 0.4 | n |  | TRUE
124 | bus_LV_53-15_0_6_node_109 | 0.4 | n |  | TRUE
125 | bus_LV_53-15_0_6_node_110 | 0.4 | n |  | TRUE
126 | bus_LV_53-15_0_6_node_114 | 0.4 | n |  | TRUE
127 | bus_LV_53-15_0_6_node_113 | 0.4 | n |  | TRUE
128 | bus_LV_53-15_0_6_node_119 | 0.4 | n |  | TRUE
129 | bus_LV_53-15_0_6_node_120 | 0.4 | n |  | TRUE
130 | bus_LV_53-15_0_6_node_127 | 0.4 | n |  | TRUE
131 | bus_MV_351_1_node_184 | 20 | n |  | TRUE

## load
| name | bus | p_mw | q_mvar | const_z_percent | const_i_percent | sn_mva | scaling | in_service | type
0 | LV_53-15_0_6_load_0 | 0 | 0.0033831 | 0.00084788 | 0 | 0 |  | 1 | TRUE | wye
1 | LV_53-15_0_6_load_1 | 1 | 0.00065222 | 0.00016346 | 0 | 0 |  | 1 | TRUE | wye
2 | LV_53-15_0_6_load_3 | 3 | 0.00051552 | 0.0001292 | 0 | 0 |  | 1 | TRUE | wye
3 | LV_53-15_0_6_load_84 | 5 | 0.0029205 | 0.00073196 | 0 | 0 |  | 1 | TRUE | wye
4 | LV_53-15_0_6_load_85 | 6 | 0.0014575 | 0.00036528 | 0 | 0 |  | 1 | TRUE | wye
5 | LV_53-15_0_6_load_9 | 7 | 0.00073089 | 0.00018318 | 0 | 0 |  | 1 | TRUE | wye
6 | LV_53-15_0_6_load_8 | 8 | 0.00061216 | 0.00015342 | 0 | 0 |  | 1 | TRUE | wye
7 | LV_53-15_0_6_load_130 | 10 | 0.0066757 | 0.0016731 | 0 | 0 |  | 1 | TRUE | wye
8 | LV_53-15_0_6_load_77 | 11 | 0.0021619 | 0.00054182 | 0 | 0 |  | 1 | TRUE | wye
9 | LV_53-15_0_6_load_129 | 13 | 0.0093412 | 0.0023411 | 0 | 0 |  | 1 | TRUE | wye
10 | LV_53-15_0_6_load_135 | 14 | 0.00029015 | 7.2719e-05 | 0 | 0 |  | 1 | TRUE | wye
11 | LV_53-15_0_6_load_76 | 15 | 0.0021196 | 0.00053123 | 0 | 0 |  | 1 | TRUE | wye
12 | LV_53-15_0_6_load_95 | 16 | 0.0060466 | 0.0015154 | 0 | 0 |  | 1 | TRUE | wye
13 | LV_53-15_0_6_load_94 | 17 | 0.0029396 | 0.00073673 | 0 | 0 |  | 1 | TRUE | wye
14 | LV_53-15_0_6_load_134 | 18 | 0.00026454 | 6.6299e-05 | 0 | 0 |  | 1 | TRUE | wye
15 | LV_53-15_0_6_load_133 | 19 | 0.0002396 | 6.0049e-05 | 0 | 0 |  | 1 | TRUE | wye
16 | LV_53-15_0_6_load_10 | 20 | 0.0062934 | 0.0015773 | 0 | 0 |  | 1 | TRUE | wye
17 | LV_53-15_0_6_load_37 | 23 | 0.025708 | 0.0064429 | 0 | 0 |  | 1 | TRUE | wye
18 | LV_53-15_0_6_load_36 | 25 | 0.01292 | 0.0032381 | 0 | 0 |  | 1 | TRUE | wye
19 | LV_53-15_0_6_load_12 | 27 | 0.021104 | 0.0052891 | 0 | 0 |  | 1 | TRUE | wye
20 | LV_53-15_0_6_load_40 | 28 | 0.0080524 | 0.0020181 | 0 | 0 |  | 1 | TRUE | wye
21 | LV_53-15_0_6_load_81 | 30 | 0.0041153 | 0.0010314 | 0 | 0 |  | 1 | TRUE | wye
22 | LV_53-15_0_6_load_88 | 32 | 0.0036737 | 0.00092072 | 0 | 0 |  | 1 | TRUE | wye
23 | LV_53-15_0_6_load_80 | 33 | 0.0039756 | 0.00099639 | 0 | 0 |  | 1 | TRUE | wye
24 | LV_53-15_0_6_load_87 | 34 | 0.0043786 | 0.0010974 | 0 | 0 |  | 1 | TRUE | wye
25 | LV_53-15_0_6_load_16 | 35 | 0.007146 | 0.001791 | 0 | 0 |  | 1 | TRUE | wye
26 | LV_53-15_0_6_load_19 | 38 | 0.015718 | 0.0039393 | 0 | 0 |  | 1 | TRUE | wye
27 | LV_53-15_0_6_load_21 | 40 | 0.0043138 | 0.0010811 | 0 | 0 |  | 1 | TRUE | wye
28 | LV_53-15_0_6_load_136 | 41 | 0.0014134 | 0.00035422 | 0 | 0 |  | 1 | TRUE | wye
29 | LV_53-15_0_6_load_26 | 42 | 0.01956 | 0.0049021 | 0 | 0 |  | 1 | TRUE | wye
30 | LV_53-15_0_6_load_22 | 43 | 0.004579 | 0.0011476 | 0 | 0 |  | 1 | TRUE | wye
31 | LV_53-15_0_6_load_32 | 44 | 0.0067692 | 0.0016965 | 0 | 0 |  | 1 | TRUE | wye
32 | LV_53-15_0_6_load_25 | 46 | 0.0082846 | 0.0020763 | 0 | 0 |  | 1 | TRUE | wye
33 | LV_53-15_0_6_load_42 | 49 | 0.015544 | 0.0038956 | 0 | 0 |  | 1 | TRUE | wye
34 | LV_53-15_0_6_load_46 | 51 | 0.0084426 | 0.0021159 | 0 | 0 |  | 1 | TRUE | wye
35 | LV_53-15_0_6_load_28 | 54 | 0.0080193 | 0.0020098 | 0 | 0 |  | 1 | TRUE | wye
36 | LV_53-15_0_6_load_34 | 55 | 0.01488 | 0.0037294 | 0 | 0 |  | 1 | TRUE | wye
37 | LV_53-15_0_6_load_27 | 56 | 0.0039464 | 0.00098905 | 0 | 0 |  | 1 | TRUE | wye
38 | LV_53-15_0_6_load_29 | 57 | 0.0018515 | 0.00046403 | 0 | 0 |  | 1 | TRUE | wye
39 | LV_53-15_0_6_load_48 | 58 | 0.0073085 | 0.0018317 | 0 | 0 |  | 1 | TRUE | wye
40 | LV_53-15_0_6_load_44 | 59 | 0.0031254 | 0.0007833 | 0 | 0 |  | 1 | TRUE | wye
41 | LV_53-15_0_6_load_41 | 62 | 0.0069026 | 0.00173 | 0 | 0 |  | 1 | TRUE | wye
42 | LV_53-15_0_6_load_131 | 63 | 0.0018883 | 0.00047326 | 0 | 0 |  | 1 | TRUE | wye
43 | LV_53-15_0_6_load_64 | 64 | 0.0035383 | 0.00088677 | 0 | 0 |  | 1 | TRUE | wye
44 | LV_53-15_0_6_load_67 | 68 | 0.0036927 | 0.00092547 | 0 | 0 |  | 1 | TRUE | wye
45 | LV_53-15_0_6_load_90 | 71 | 0.0014695 | 0.0003683 | 0 | 0 |  | 1 | TRUE | wye
46 | LV_53-15_0_6_load_96 | 74 | 0.013118 | 0.0032876 | 0 | 0 |  | 1 | TRUE | wye
47 | LV_53-15_0_6_load_103 | 76 | 0.0016158 | 0.00040495 | 0 | 0 |  | 1 | TRUE | wye
48 | LV_53-15_0_6_load_100 | 77 | 0.0030417 | 0.00076233 | 0 | 0 |  | 1 | TRUE | wye
49 | LV_53-15_0_6_load_102 | 81 | 0.0022679 | 0.00056838 | 0 | 0 |  | 1 | TRUE | wye
50 | LV_53-15_0_6_load_128 | 82 | 0.0039648 | 0.00099368 | 0 | 0 |  | 1 | TRUE | wye
51 | LV_53-15_0_6_load_91 | 83 | 0.0013638 | 0.0003418 | 0 | 0 |  | 1 | TRUE | wye
52 | LV_53-15_0_6_load_79 | 84 | 0.0019291 | 0.00048348 | 0 | 0 |  | 1 | TRUE | wye
53 | LV_53-15_0_6_load_83 | 85 | 0.0010539 | 0.00026413 | 0 | 0 |  | 1 | TRUE | wye
54 | LV_53-15_0_6_load_58 | 86 | 0.0050804 | 0.0012733 | 0 | 0 |  | 1 | TRUE | wye
55 | LV_53-15_0_6_load_59 | 87 | 0.001455 | 0.00036466 | 0 | 0 |  | 1 | TRUE | wye
56 | LV_53-15_0_6_load_45 | 88 | 0.0073099 | 0.001832 | 0 | 0 |  | 1 | TRUE | wye
57 | LV_53-15_0_6_load_50 | 90 | 0.0075189 | 0.0018844 | 0 | 0 |  | 1 | TRUE | wye
58 | LV_53-15_0_6_load_122 | 92 | 0.0063954 | 0.0016028 | 0 | 0 |  | 1 | TRUE | wye
59 | LV_53-15_0_6_load_55 | 94 | 0.010511 | 0.0026343 | 0 | 0 |  | 1 | TRUE | wye
60 | LV_53-15_0_6_load_53 | 95 | 0.0074141 | 0.0018582 | 0 | 0 |  | 1 | TRUE | wye
61 | LV_53-15_0_6_load_117 | 97 | 0.0060332 | 0.0015121 | 0 | 0 |  | 1 | TRUE | wye
62 | LV_53-15_0_6_load_115 | 98 | 0.010148 | 0.0025434 | 0 | 0 |  | 1 | TRUE | wye
63 | LV_53-15_0_6_load_123 | 100 | 0.0070015 | 0.0017547 | 0 | 0 |  | 1 | TRUE | wye
64 | LV_53-15_0_6_load_60 | 104 | 0.0047875 | 0.0011999 | 0 | 0 |  | 1 | TRUE | wye
65 | LV_53-15_0_6_load_61 | 105 | 0.0067254 | 0.0016855 | 0 | 0 |  | 1 | TRUE | wye
66 | LV_53-15_0_6_load_62 | 106 | 0.0025567 | 0.00064077 | 0 | 0 |  | 1 | TRUE | wye
67 | LV_53-15_0_6_load_63 | 107 | 0.0026471 | 0.00066342 | 0 | 0 |  | 1 | TRUE | wye
68 | LV_53-15_0_6_load_65 | 108 | 0.0025683 | 0.00064367 | 0 | 0 |  | 1 | TRUE | wye
69 | LV_53-15_0_6_load_86 | 109 | 0.0014825 | 0.00037156 | 0 | 0 |  | 1 | TRUE | wye
70 | LV_53-15_0_6_load_132 | 110 | 0.0019055 | 0.00047756 | 0 | 0 |  | 1 | TRUE | wye
71 | LV_53-15_0_6_load_104 | 111 | 0.001181 | 0.000296 | 0 | 0 |  | 1 | TRUE | wye
72 | LV_53-15_0_6_load_101 | 112 | 0.010676 | 0.0026756 | 0 | 0 |  | 1 | TRUE | wye
73 | LV_53-15_0_6_load_89 | 113 | 0.0027944 | 0.00070033 | 0 | 0 |  | 1 | TRUE | wye
74 | LV_53-15_0_6_load_92 | 114 | 0.0011704 | 0.00029334 | 0 | 0 |  | 1 | TRUE | wye
75 | LV_53-15_0_6_load_111 | 115 | 0.0021938 | 0.00054982 | 0 | 0 |  | 1 | TRUE | wye
76 | LV_53-15_0_6_load_78 | 116 | 0.001083 | 0.00027141 | 0 | 0 |  | 1 | TRUE | wye
77 | LV_53-15_0_6_load_82 | 117 | 0.0028215 | 0.00070715 | 0 | 0 |  | 1 | TRUE | wye
78 | LV_53-15_0_6_load_93 | 118 | 0.0020182 | 0.00050582 | 0 | 0 |  | 1 | TRUE | wye
79 | LV_53-15_0_6_load_98 | 119 | 0.0014801 | 0.00037094 | 0 | 0 |  | 1 | TRUE | wye
80 | LV_53-15_0_6_load_118 | 120 | 0.0020504 | 0.00051388 | 0 | 0 |  | 1 | TRUE | wye
81 | LV_53-15_0_6_load_106 | 121 | 0.0013437 | 0.00033675 | 0 | 0 |  | 1 | TRUE | wye
82 | LV_53-15_0_6_load_107 | 122 | 0.001254 | 0.00031428 | 0 | 0 |  | 1 | TRUE | wye
83 | LV_53-15_0_6_load_108 | 123 | 0.001418 | 0.0003554 | 0 | 0 |  | 1 | TRUE | wye
84 | LV_53-15_0_6_load_109 | 124 | 0.0024675 | 0.00061842 | 0 | 0 |  | 1 | TRUE | wye
85 | LV_53-15_0_6_load_114 | 126 | 0.0051966 | 0.0013024 | 0 | 0 |  | 1 | TRUE | wye
86 | LV_53-15_0_6_load_113 | 127 | 0.0020016 | 0.00050165 | 0 | 0 |  | 1 | TRUE | wye
87 | LV_53-15_0_6_load_119 | 128 | 0.0014108 | 0.00035357 | 0 | 0 |  | 1 | TRUE | wye
88 | LV_53-15_0_6_load_127 | 130 | 0.0062956 | 0.0015778 | 0 | 0 |  | 1 | TRUE | wye

## ext_grid
| name | bus | vm_pu | va_degree | slack_weight | in_service
0 |  | 61 | 1 | 0 | 1 | TRUE

## line
| name | std_type | from_bus | to_bus | length_km | r_ohm_per_km | x_ohm_per_km | c_nf_per_km | g_us_per_km | max_i_ka | df | parallel | type | in_service
0 | LV_53-15_0_6_line_0 |  | 0 | 1 | 0.038735 | 0.125 | 0.08 | 261 | 0 | 0.364 | 1 | 1 | cs | TRUE
1 | LV_53-15_0_6_line_1 |  | 0 | 2 | 0.056142 | 0.125 | 0.08 | 261 | 0 | 0.364 | 1 | 1 | cs | TRUE
2 | LV_53-15_0_6_line_2 |  | 1 | 3 | 0.036346 | 0.125 | 0.08 | 261 | 0 | 0.364 | 1 | 1 | cs | TRUE
3 | LV_53-15_0_6_line_3 |  | 2 | 4 | 0.09695 | 0.125 | 0.08 | 261 | 0 | 0.364 | 1 | 1 | cs | TRUE
4 | LV_53-15_0_6_line_4 |  | 3 | 8 | 0.0054387 | 0.125 | 0.08 | 261 | 0 | 0.364 | 1 | 1 | cs | TRUE
5 | LV_53-15_0_6_line_5 |  | 4 | 12 | 0.041894 | 0.125 | 0.08 | 261 | 0 | 0.364 | 1 | 1 | cs | TRUE
6 | LV_53-15_0_6_line_6 |  | 4 | 13 | 0.04137 | 0.125 | 0.08 | 261 | 0 | 0.364 | 1 | 1 | cs | TRUE
7 | LV_53-15_0_6_line_7 |  | 5 | 6 | 0.0040353 | 0.125 | 0.08 | 261 | 0 | 0.364 | 1 | 1 | cs | TRUE
8 | LV_53-15_0_6_line_8 |  | 5 | 7 | 0.084585 | 0.125 | 0.08 | 261 | 0 | 0.364 | 1 | 1 | cs | TRUE
9 | LV_53-15_0_6_line_9 |  | 6 | 109 | 0.0064987 | 0.125 | 0.08 | 261 | 0 | 0.364 | 1 | 1 | cs | TRUE
10 | LV_53-15_0_6_line_10 |  | 7 | 8 | 0.0064611 | 0.125 | 0.08 | 261 | 0 | 0.364 | 1 | 1 | cs | TRUE
11 | LV_53-15_0_6_line_11 |  | 9 | 10 | 0.038993 | 0.125 | 0.08 | 261 | 0 | 0.364 | 1 | 1 | cs | TRUE
12 | LV_53-15_0_6_line_12 |  | 9 | 11 | 0.082551 | 0.125 | 0.08 | 261 | 0 | 0.364 | 1 | 1 | cs | TRUE
13 | LV_53-15_0_6_line_13 |  | 11 | 15 | 0.0093843 | 0.125 | 0.08 | 261 | 0 | 0.364 | 1 | 1 | cs | TRUE
14 | LV_53-15_0_6_line_14 |  | 12 | 14 | 0.048253 | 0.125 | 0.08 | 261 | 0 | 0.364 | 1 | 1 | cs | TRUE
15 | LV_53-15_0_6_line_15 |  | 14 | 18 | 0.012878 | 0.125 | 0.08 | 261 | 0 | 0.364 | 1 | 1 | cs | TRUE
16 | LV_53-15_0_6_line_16 |  | 15 | 116 | 0.019211 | 0.125 | 0.08 | 261 | 0 | 0.364 | 1 | 1 | cs | TRUE
17 | LV_53-15_0_6_line_17 |  | 16 | 17 | 0.051665 | 0.125 | 0.08 | 261 | 0 | 0.364 | 1 | 1 | cs | TRUE
18 | LV_53-15_0_6_line_18 |  | 17 | 70 | 0.013054 | 0.125 | 0.08 | 261 | 0 | 0.364 | 1 | 1 | cs | TRUE
19 | LV_53-15_0_6_line_19 |  | 18 | 19 | 0.019509 | 0.125 | 0.08 | 261 | 0 | 0.364 | 1 | 1 | cs | TRUE
20 | LV_53-15_0_6_line_20 |  | 20 | 21 | 0.01974 | 0.125 | 0.08 | 261 | 0 | 0.364 | 1 | 1 | cs | TRUE
21 | LV_53-15_0_6_line_21 |  | 21 | 22 | 0.027029 | 0.125 | 0.08 | 261 | 0 | 0.364 | 1 | 1 | cs | TRUE
22 | LV_53-15_0_6_line_22 |  | 22 | 23 | 0.055032 | 0.125 | 0.08 | 261 | 0 | 0.364 | 1 | 4 | cs | TRUE
23 | LV_53-15_0_6_line_23 |  | 22 | 24 | 0.048663 | 0.125 | 0.08 | 261 | 0 | 0.364 | 1 | 4 | cs | TRUE
24 | LV_53-15_0_6_line_24 |  | 22 | 25 | 0.035436 | 0.125 | 0.08 | 261 | 0 | 0.364 | 1 | 1 | cs | TRUE
25 | LV_53-15_0_6_line_25 |  | 22 | 26 | 0.22353 | 0.125 | 0.08 | 261 | 0 | 0.364 | 1 | 1 | cs | TRUE
26 | LV_53-15_0_6_line_26 |  | 23 | 28 | 0.039308 | 0.125 | 0.08 | 261 | 0 | 0.364 | 1 | 4 | cs | TRUE
27 | LV_53-15_0_6_line_27 |  | 24 | 29 | 0.049632 | 0.125 | 0.08 | 261 | 0 | 0.364 | 1 | 3 | cs | TRUE
28 | LV_53-15_0_6_line_28 |  | 24 | 30 | 0.017369 | 0.125 | 0.08 | 261 | 0 | 0.364 | 1 | 1 | cs | TRUE
29 | LV_53-15_0_6_line_29 |  | 26 | 27 | 0.1798 | 0.125 | 0.08 | 261 | 0 | 0.364 | 1 | 1 | cs | TRUE
30 | LV_53-15_0_6_line_30 |  | 28 | 62 | 0.039352 | 0.125 | 0.08 | 261 | 0 | 0.364 | 1 | 4 | cs | TRUE
31 | LV_53-15_0_6_line_31 |  | 29 | 63 | 0.017526 | 0.125 | 0.08 | 261 | 0 | 0.364 | 1 | 1 | cs | TRUE
32 | LV_53-15_0_6_line_32 |  | 29 | 64 | 0.0095762 | 0.125 | 0.08 | 261 | 0 | 0.364 | 1 | 1 | cs | TRUE
33 | LV_53-15_0_6_line_33 |  | 31 | 32 | 0.036086 | 0.125 | 0.08 | 261 | 0 | 0.364 | 1 | 1 | cs | TRUE
34 | LV_53-15_0_6_line_34 |  | 31 | 33 | 0.020952 | 0.125 | 0.08 | 261 | 0 | 0.364 | 1 | 1 | cs | TRUE
35 | LV_53-15_0_6_line_35 |  | 31 | 34 | 0.040031 | 0.125 | 0.08 | 261 | 0 | 0.364 | 1 | 1 | cs | TRUE
36 | LV_53-15_0_6_line_36 |  | 32 | 65 | 0.0021801 | 0.125 | 0.08 | 261 | 0 | 0.364 | 1 | 1 | cs | TRUE
37 | LV_53-15_0_6_line_37 |  | 33 | 84 | 0.010381 | 0.125 | 0.08 | 261 | 0 | 0.364 | 1 | 1 | cs | TRUE
38 | LV_53-15_0_6_line_38 |  | 34 | 85 | 0.014984 | 0.125 | 0.08 | 261 | 0 | 0.364 | 1 | 1 | cs | TRUE
39 | LV_53-15_0_6_line_39 |  | 35 | 36 | 0.036915 | 0.125 | 0.08 | 261 | 0 | 0.364 | 1 | 1 | cs | TRUE
40 | LV_53-15_0_6_line_40 |  | 35 | 37 | 0.0087366 | 0.125 | 0.08 | 261 | 0 | 0.364 | 1 | 1 | cs | TRUE
41 | LV_53-15_0_6_line_41 |  | 36 | 38 | 0.048982 | 0.125 | 0.08 | 261 | 0 | 0.364 | 1 | 1 | cs | TRUE
42 | LV_53-15_0_6_line_42 |  | 36 | 39 | 0.009162 | 0.125 | 0.08 | 261 | 0 | 0.364 | 1 | 1 | cs | TRUE
43 | LV_53-15_0_6_line_43 |  | 37 | 40 | 0.021871 | 0.125 | 0.08 | 261 | 0 | 0.364 | 1 | 1 | cs | TRUE
44 | LV_53-15_0_6_line_44 |  | 37 | 41 | 0.07198 | 0.125 | 0.08 | 261 | 0 | 0.364 | 1 | 1 | cs | TRUE
45 | LV_53-15_0_6_line_45 |  | 39 | 42 | 0.031508 | 0.125 | 0.08 | 261 | 0 | 0.364 | 1 | 1 | cs | TRUE
46 | LV_53-15_0_6_line_46 |  | 39 | 43 | 0.0022949 | 0.125 | 0.08 | 261 | 0 | 0.364 | 1 | 1 | cs | TRUE
47 | LV_53-15_0_6_line_47 |  | 40 | 44 | 0.0074891 | 0.125 | 0.08 | 261 | 0 | 0.364 | 1 | 1 | cs | TRUE
48 | LV_53-15_0_6_line_48 |  | 43 | 45 | 0.010116 | 0.125 | 0.08 | 261 | 0 | 0.364 | 1 | 1 | cs | TRUE
49 | LV_53-15_0_6_line_49 |  | 45 | 46 | 0.025842 | 0.125 | 0.08 | 261 | 0 | 0.364 | 1 | 1 | cs | TRUE
50 | LV_53-15_0_6_line_50 |  | 46 | 47 | 0.0024785 | 0.125 | 0.08 | 261 | 0 | 0.364 | 1 | 1 | cs | TRUE
51 | LV_53-15_0_6_line_51 |  | 47 | 53 | 0.015331 | 0.125 | 0.08 | 261 | 0 | 0.364 | 1 | 1 | cs | TRUE
52 | LV_53-15_0_6_line_52 |  | 47 | 54 | 0.015755 | 0.125 | 0.08 | 261 | 0 | 0.364 | 1 | 1 | cs | TRUE
53 | LV_53-15_0_6_line_53 |  | 48 | 49 | 0.02179 | 0.125 | 0.08 | 261 | 0 | 0.364 | 1 | 1 | cs | TRUE
54 | LV_53-15_0_6_line_54 |  | 48 | 50 | 0.015021 | 0.125 | 0.08 | 261 | 0 | 0.364 | 1 | 1 | cs | TRUE
55 | LV_53-15_0_6_line_55 |  | 49 | 61 | 0.02674 | 0.125 | 0.08 | 261 | 0 | 0.364 | 1 | 1 | cs | TRUE
56 | LV_53-15_0_6_line_56 |  | 50 | 55 | 0.02776 | 0.125 | 0.08 | 261 | 0 | 0.364 | 1 | 1 | cs | TRUE
57 | LV_53-15_0_6_line_57 |  | 51 | 52 | 0.018828 | 0.125 | 0.08 | 261 | 0 | 0.364 | 1 | 1 | cs | TRUE
58 | LV_53-15_0_6_line_58 |  | 52 | 59 | 0.0059619 | 0.125 | 0.08 | 261 | 0 | 0.364 | 1 | 1 | cs | TRUE
59 | LV_53-15_0_6_line_59 |  | 53 | 58 | 0.028076 | 0.125 | 0.08 | 261 | 0 | 0.364 | 1 | 1 | cs | TRUE
60 | LV_53-15_0_6_line_60 |  | 54 | 56 | 0.035188 | 0.125 | 0.08 | 261 | 0 | 0.364 | 1 | 1 | cs | TRUE
61 | LV_53-15_0_6_line_61 |  | 56 | 57 | 0.016807 | 0.125 | 0.08 | 261 | 0 | 0.364 | 1 | 1 | cs | TRUE
62 | LV_53-15_0_6_line_62 |  | 58 | 60 | 0.009915 | 0.125 | 0.08 | 261 | 0 | 0.364 | 1 | 1 | cs | TRUE
63 | LV_53-15_0_6_line_63 |  | 59 | 61 | 0.0374 | 0.125 | 0.08 | 261 | 0 | 0.364 | 1 | 1 | cs | TRUE
64 | LV_53-15_0_6_line_64 |  | 60 | 90 | 0.029091 | 0.125 | 0.08 | 261 | 0 | 0.364 | 1 | 1 | cs | TRUE
65 | LV_53-15_0_6_line_65 |  | 60 | 91 | 0.041206 | 0.125 | 0.08 | 261 | 0 | 0.364 | 1 | 1 | cs | TRUE
66 | LV_53-15_0_6_line_66 |  | 61 | 88 | 0.0258 | 0.125 | 0.08 | 261 | 0 | 0.364 | 1 | 4 | cs | TRUE
67 | LV_53-15_0_6_line_67 |  | 62 | 86 | 0.039291 | 0.125 | 0.08 | 261 | 0 | 0.364 | 1 | 4 | cs | TRUE
68 | LV_53-15_0_6_line_68 |  | 63 | 110 | 0.0073577 | 0.125 | 0.08 | 261 | 0 | 0.364 | 1 | 1 | cs | TRUE
69 | LV_53-15_0_6_line_69 |  | 64 | 106 | 0.012877 | 0.125 | 0.08 | 261 | 0 | 0.364 | 1 | 1 | cs | TRUE
70 | LV_53-15_0_6_line_70 |  | 65 | 66 | 0.0080093 | 0.125 | 0.08 | 261 | 0 | 0.364 | 1 | 4 | cs | TRUE
71 | LV_53-15_0_6_line_71 |  | 65 | 67 | 0.010238 | 0.125 | 0.08 | 261 | 0 | 0.364 | 1 | 4 | cs | TRUE
72 | LV_53-15_0_6_line_72 |  | 66 | 68 | 0.011688 | 0.125 | 0.08 | 261 | 0 | 0.364 | 1 | 4 | cs | TRUE
73 | LV_53-15_0_6_line_73 |  | 67 | 82 | 0.029008 | 0.125 | 0.08 | 261 | 0 | 0.364 | 1 | 1 | cs | TRUE
74 | LV_53-15_0_6_line_74 |  | 67 | 69 | 0.019145 | 0.125 | 0.08 | 261 | 0 | 0.364 | 1 | 1 | cs | TRUE
75 | LV_53-15_0_6_line_75 |  | 67 | 73 | 0.04761 | 0.125 | 0.08 | 261 | 0 | 0.364 | 1 | 4 | cs | TRUE
76 | LV_53-15_0_6_line_76 |  | 68 | 87 | 0.016781 | 0.125 | 0.08 | 261 | 0 | 0.364 | 1 | 4 | cs | TRUE
77 | LV_53-15_0_6_line_77 |  | 69 | 70 | 0.040099 | 0.125 | 0.08 | 261 | 0 | 0.364 | 1 | 1 | cs | TRUE
78 | LV_53-15_0_6_line_78 |  | 69 | 71 | 0.015367 | 0.125 | 0.08 | 261 | 0 | 0.364 | 1 | 1 | cs | TRUE
79 | LV_53-15_0_6_line_79 |  | 69 | 72 | 0.011004 | 0.125 | 0.08 | 261 | 0 | 0.364 | 1 | 1 | cs | TRUE
80 | LV_53-15_0_6_line_80 |  | 70 | 78 | 0.016084 | 0.125 | 0.08 | 261 | 0 | 0.364 | 1 | 1 | cs | TRUE
81 | LV_53-15_0_6_line_81 |  | 71 | 113 | 0.00091475 | 0.125 | 0.08 | 261 | 0 | 0.364 | 1 | 1 | cs | TRUE
82 | LV_53-15_0_6_line_82 |  | 72 | 76 | 0.018941 | 0.125 | 0.08 | 261 | 0 | 0.364 | 1 | 1 | cs | TRUE
83 | LV_53-15_0_6_line_83 |  | 72 | 77 | 0.014271 | 0.125 | 0.08 | 261 | 0 | 0.364 | 1 | 1 | cs | TRUE
84 | LV_53-15_0_6_line_84 |  | 73 | 74 | 0.034777 | 0.125 | 0.08 | 261 | 0 | 0.364 | 1 | 4 | cs | TRUE
85 | LV_53-15_0_6_line_85 |  | 73 | 75 | 0.03752 | 0.125 | 0.08 | 261 | 0 | 0.364 | 1 | 4 | cs | TRUE
86 | LV_53-15_0_6_line_86 |  | 74 | 103 | 0.027955 | 0.125 | 0.08 | 261 | 0 | 0.364 | 1 | 4 | cs | TRUE
87 | LV_53-15_0_6_line_87 |  | 75 | 89 | 0.027756 | 0.125 | 0.08 | 261 | 0 | 0.364 | 1 | 4 | cs | TRUE
88 | LV_53-15_0_6_line_88 |  | 75 | 94 | 0.033058 | 0.125 | 0.08 | 261 | 0 | 0.364 | 1 | 1 | cs | TRUE
89 | LV_53-15_0_6_line_89 |  | 76 | 111 | 0.015966 | 0.125 | 0.08 | 261 | 0 | 0.364 | 1 | 1 | cs | TRUE
90 | LV_53-15_0_6_line_90 |  | 77 | 112 | 0.038384 | 0.125 | 0.08 | 261 | 0 | 0.364 | 1 | 1 | cs | TRUE
91 | LV_53-15_0_6_line_91 |  | 78 | 83 | 0.015427 | 0.125 | 0.08 | 261 | 0 | 0.364 | 1 | 1 | cs | TRUE
92 | LV_53-15_0_6_line_92 |  | 79 | 80 | 0.041078 | 0.125 | 0.08 | 261 | 0 | 0.364 | 1 | 1 | cs | TRUE
93 | LV_53-15_0_6_line_93 |  | 79 | 81 | 0.024284 | 0.125 | 0.08 | 261 | 0 | 0.364 | 1 | 1 | cs | TRUE
94 | LV_53-15_0_6_line_94 |  | 80 | 115 | 0.036962 | 0.125 | 0.08 | 261 | 0 | 0.364 | 1 | 1 | cs | TRUE
95 | LV_53-15_0_6_line_95 |  | 81 | 112 | 0.030515 | 0.125 | 0.08 | 261 | 0 | 0.364 | 1 | 1 | cs | TRUE
96 | LV_53-15_0_6_line_96 |  | 83 | 114 | 0.0017601 | 0.125 | 0.08 | 261 | 0 | 0.364 | 1 | 1 | cs | TRUE
97 | LV_53-15_0_6_line_97 |  | 84 | 116 | 0.010357 | 0.125 | 0.08 | 261 | 0 | 0.364 | 1 | 1 | cs | TRUE
98 | LV_53-15_0_6_line_98 |  | 85 | 117 | 0.015859 | 0.125 | 0.08 | 261 | 0 | 0.364 | 1 | 1 | cs | TRUE
99 | LV_53-15_0_6_line_99 |  | 86 | 87 | 0.045507 | 0.125 | 0.08 | 261 | 0 | 0.364 | 1 | 4 | cs | TRUE
100 | LV_53-15_0_6_line_100 |  | 88 | 89 | 0.031228 | 0.125 | 0.08 | 261 | 0 | 0.364 | 1 | 4 | cs | TRUE
101 | LV_53-15_0_6_line_101 |  | 90 | 92 | 0.0080333 | 0.125 | 0.08 | 261 | 0 | 0.364 | 1 | 1 | cs | TRUE
102 | LV_53-15_0_6_line_102 |  | 91 | 96 | 0.010308 | 0.125 | 0.08 | 261 | 0 | 0.364 | 1 | 1 | cs | TRUE
103 | LV_53-15_0_6_line_103 |  | 91 | 97 | 0.033402 | 0.125 | 0.08 | 261 | 0 | 0.364 | 1 | 1 | cs | TRUE
104 | LV_53-15_0_6_line_104 |  | 91 | 98 | 0.025669 | 0.125 | 0.08 | 261 | 0 | 0.364 | 1 | 1 | cs | TRUE
105 | LV_53-15_0_6_line_105 |  | 93 | 94 | 0.042054 | 0.125 | 0.08 | 261 | 0 | 0.364 | 1 | 1 | cs | TRUE
106 | LV_53-15_0_6_line_106 |  | 93 | 95 | 0.013927 | 0.125 | 0.08 | 261 | 0 | 0.364 | 1 | 1 | cs | TRUE
107 | LV_53-15_0_6_line_107 |  | 96 | 99 | 0.015583 | 0.125 | 0.08 | 261 | 0 | 0.364 | 1 | 1 | cs | TRUE
108 | LV_53-15_0_6_line_108 |  | 96 | 100 | 0.025802 | 0.125 | 0.08 | 261 | 0 | 0.364 | 1 | 1 | cs | TRUE
109 | LV_53-15_0_6_line_109 |  | 97 | 101 | 0.022865 | 0.125 | 0.08 | 261 | 0 | 0.364 | 1 | 1 | cs | TRUE
110 | LV_53-15_0_6_line_110 |  | 98 | 102 | 0.0027285 | 0.125 | 0.08 | 261 | 0 | 0.364 | 1 | 2 | cs | TRUE
111 | LV_53-15_0_6_line_111 |  | 99 | 130 | 0.027843 | 0.125 | 0.08 | 261 | 0 | 0.364 | 1 | 1 | cs | TRUE
112 | LV_53-15_0_6_line_112 |  | 101 | 129 | 0.005875 | 0.125 | 0.08 | 261 | 0 | 0.364 | 1 | 1 | cs | TRUE
113 | LV_53-15_0_6_line_113 |  | 102 | 120 | 0.017913 | 0.125 | 0.08 | 261 | 0 | 0.364 | 1 | 1 | cs | TRUE
114 | LV_53-15_0_6_line_114 |  | 102 | 103 | 0.025757 | 0.125 | 0.08 | 261 | 0 | 0.364 | 1 | 4 | cs | TRUE
115 | LV_53-15_0_6_line_115 |  | 103 | 119 | 0.02287 | 0.125 | 0.08 | 261 | 0 | 0.364 | 1 | 1 | cs | TRUE
116 | LV_53-15_0_6_line_116 |  | 104 | 105 | 0.020285 | 0.125 | 0.08 | 261 | 0 | 0.364 | 1 | 1 | cs | TRUE
117 | LV_53-15_0_6_line_117 |  | 104 | 106 | 0.014517 | 0.125 | 0.08 | 261 | 0 | 0.364 | 1 | 1 | cs | TRUE
118 | LV_53-15_0_6_line_118 |  | 105 | 107 | 0.0097246 | 0.125 | 0.08 | 261 | 0 | 0.364 | 1 | 1 | cs | TRUE
119 | LV_53-15_0_6_line_119 |  | 107 | 108 | 0.00038383 | 0.125 | 0.08 | 261 | 0 | 0.364 | 1 | 1 | cs | TRUE
120 | LV_53-15_0_6_line_120 |  | 108 | 109 | 0.0085519 | 0.125 | 0.08 | 261 | 0 | 0.364 | 1 | 1 | cs | TRUE
121 | LV_53-15_0_6_line_121 |  | 114 | 118 | 0.015604 | 0.125 | 0.08 | 261 | 0 | 0.364 | 1 | 1 | cs | TRUE
122 | LV_53-15_0_6_line_122 |  | 121 | 122 | 0.016228 | 0.125 | 0.08 | 261 | 0 | 0.364 | 1 | 1 | cs | TRUE
123 | LV_53-15_0_6_line_123 |  | 121 | 123 | 0.012663 | 0.125 | 0.08 | 261 | 0 | 0.364 | 1 | 1 | cs | TRUE
124 | LV_53-15_0_6_line_124 |  | 122 | 124 | 0.035004 | 0.125 | 0.08 | 261 | 0 | 0.364 | 1 | 1 | cs | TRUE
125 | LV_53-15_0_6_line_125 |  | 123 | 125 | 0.039428 | 0.125 | 0.08 | 261 | 0 | 0.364 | 1 | 1 | cs | TRUE
126 | LV_53-15_0_6_line_126 |  | 124 | 126 | 0.019055 | 0.125 | 0.08 | 261 | 0 | 0.364 | 1 | 1 | cs | TRUE
127 | LV_53-15_0_6_line_127 |  | 124 | 127 | 0.017202 | 0.125 | 0.08 | 261 | 0 | 0.364 | 1 | 1 | cs | TRUE
128 | LV_53-15_0_6_line_128 |  | 125 | 128 | 0.015577 | 0.125 | 0.08 | 261 | 0 | 0.364 | 1 | 1 | cs | TRUE
129 | LV_53-15_0_6_line_129 |  | 128 | 129 | 0.0031738 | 0.125 | 0.08 | 261 | 0 | 0.364 | 1 | 1 | cs | TRUE

## trafo
| name | std_type | hv_bus | lv_bus | sn_mva | vn_hv_kv | vn_lv_kv | vk_percent | vkr_percent | pfe_kw | i0_percent | shift_degree | tap_side | tap_neutral | tap_min | tap_max | tap_step_percent | tap_step_degree | tap_pos | tap_phase_shifter | parallel | df | in_service
0 | LV_53-15_0_6_trafo_43 | 0.63 MVA 20/0.4 kV | 131 | 61 | 0.63 | 20 | 0.4 | 6 | 1.206 | 1.65 | 0.2619 | 150 | hv | 0 | -2 | 2 | 2.5 | 0 | 0 | FALSE | 1 | 1 | TRUE

## line_geodata
| x0 | y0 | x1 | y1 | x2 | y2 | x3 | y3 | x4 | y4 | x5 | y5 | x6 | y6 | x7 | y7 | x8 | y8 | x9 | y9
0 | 2681939.3163 | 1263344.422 | 2681912.5368 | 1263323.9785 | 2681915.8419 | 1263320.1681
1 | 2681983.942 | 1263378.4881 | 2681977.5462 | 1263373.6068 | 2681939.3163 | 1263344.422
2 | 2681915.8419 | 1263320.1681 | 2681939.657 | 1263292.7115
3 | 2681983.942 | 1263378.4881 | 2681996.1372 | 1263387.7978 | 2682019.5034 | 1263403.6674 | 2682030.9995 | 1263426.4335 | 2682055.3161 | 1263440.0259
4 | 2681943.2206 | 1263288.603 | 2681939.657 | 1263292.7115
5 | 2682055.3161 | 1263440.0259 | 2682051.3353 | 1263446.2311 | 2682049.1948 | 1263449.5706 | 2682067.5482 | 1263462.9357 | 2682063.3356 | 1263469.5602
6 | 2682055.3161 | 1263440.0259 | 2682074.268 | 1263403.2523
7 | 2681976.3484 | 1263204.2254 | 2681979.6686 | 1263201.932
8 | 2681976.3484 | 1263204.2254 | 2681947.4542 | 1263283.7221
9 | 2681985.0156 | 1263198.2385 | 2681979.6686 | 1263201.932
10 | 2681943.2206 | 1263288.603 | 2681947.4542 | 1263283.7221
11 | 2682019.0511 | 1263370.0349 | 2682035.8567 | 1263334.8294
12 | 2682064.997 | 1263257.5927 | 2682035.8567 | 1263334.8294
13 | 2682070.6125 | 1263250.0739 | 2682064.997 | 1263257.5927
14 | 2682063.3356 | 1263469.5602 | 2682057.8624 | 1263466.0593 | 2682057.4952 | 1263464.2973 | 2682056.8832 | 1263462.7987 | 2682055.5258 | 1263460.7338 | 2682053.2922 | 1263458.8347 | 2682026.1608 | 1263440.165
15 | 2682015.552 | 1263432.8648 | 2682026.1608 | 1263440.165
16 | 2682070.6125 | 1263250.0739 | 2682082.1082 | 1263234.6818
17 | 2682157.6502 | 1263308.0545 | 2682172.0393 | 1263308.5659 | 2682185.6737 | 1263290.2076 | 2682193.4915 | 1263278.115
18 | 2682200.5789 | 1263267.1523 | 2682193.4915 | 1263278.115
19 | 2681999.4808 | 1263421.8059 | 2682015.552 | 1263432.8648
20 | 2681919.7266 | 1263089.4952 | 2681922.9499 | 1263108.9704
21 | 2681945.0645 | 1263080.0833 | 2681919.7266 | 1263089.4952
22 | 2681945.0645 | 1263080.0833 | 2681990.293 | 1263111.4347
23 | 2681945.0645 | 1263080.0833 | 2681943.2162 | 1263083.527 | 2681976.1472 | 1263106.2232 | 2681972.9864 | 1263109.7822
24 | 2681945.0645 | 1263080.0833 | 2681961.8517 | 1263048.8761
25 | 2681926.3803 | 1262914.918 | 2681916.8542 | 1262926.5729 | 2681906.5186 | 1262943.3762 | 2681877.4637 | 1263001.3636 | 2681875.9142 | 1263004.9894 | 2681865.1147 | 1263025.3892 | 2681874.1971 | 1263031.5975 | 2681926.9373 | 1263067.6781 | 2681941.5195 | 1263077.6656 | 2681945.0645 | 1263080.0833
26 | 2681990.293 | 1263111.4347 | 2682022.5986 | 1263133.8283
27 | 2681952.2084 | 1263146.2227 | 2681950.1855 | 1263140.5236 | 2681949.3575 | 1263132.3279 | 2681950.7354 | 1263124.7745 | 2681955.1333 | 1263118.9197 | 2681961.1178 | 1263114.9106 | 2681971.4023 | 1263111.5616 | 2681972.9864 | 1263109.7822
28 | 2681972.9864 | 1263109.7822 | 2681987.2871 | 1263119.6405
29 | 2681926.3803 | 1262914.918 | 2681928.3652 | 1262912.488 | 2681951.0351 | 1262892.3308 | 2682004.3573 | 1262847.4237 | 2682022.2757 | 1262830.3922 | 2682033.4889 | 1262812.8229 | 2682048.4686 | 1262785.6267
30 | 2682022.5986 | 1263133.8283 | 2682054.9406 | 1263156.2471
31 | 2681952.2084 | 1263146.2227 | 2681947.2522 | 1263149.4232 | 2681937.5079 | 1263155.7644
32 | 2681952.2084 | 1263146.2227 | 2681956.1093 | 1263151.214 | 2681958.8573 | 1263152.9331
33 | 2682111.9754 | 1263205.5958 | 2682141.6631 | 1263226.1106
34 | 2682111.9754 | 1263205.5958 | 2682096.9649 | 1263220.2137
35 | 2682111.9754 | 1263205.5958 | 2682079.0166 | 1263182.8753
36 | 2682143.4566 | 1263227.3499 | 2682141.6631 | 1263226.1106
37 | 2682089.5278 | 1263227.4563 | 2682096.9649 | 1263220.2137
38 | 2682066.6801 | 1263174.371 | 2682079.0166 | 1263182.8753
39 | 2682092.4211 | 1262997.6734 | 2682063.1137 | 1262975.2277
40 | 2682056.1776 | 1262969.9155 | 2682063.1137 | 1262975.2277
41 | 2682092.4211 | 1262997.6734 | 2682097.2943 | 1262948.9363
42 | 2682092.4211 | 1262997.6734 | 2682099.9958 | 1263002.8603
43 | 2682056.1776 | 1262969.9155 | 2682040.9697 | 1262985.6333
44 | 2682056.1776 | 1262969.9155 | 2682002.3811 | 1262922.0926
45 | 2682099.9958 | 1263002.8603 | 2682080.756 | 1263027.8122
46 | 2682099.9958 | 1263002.8603 | 2682101.889 | 1263004.1573
47 | 2682035.7621 | 1262991.0155 | 2682040.9697 | 1262985.6333
48 | 2682110.2346 | 1263009.8746 | 2682101.889 | 1263004.1573
49 | 2682110.2346 | 1263009.8746 | 2682131.3028 | 1263024.8393
50 | 2682133.3234 | 1263026.2746 | 2682131.3028 | 1263024.8393
51 | 2682146.0718 | 1263034.8472 | 2682133.3234 | 1263026.2746
52 | 2682133.3234 | 1263026.2746 | 2682134.4575 | 1263010.5605
53 | 2682042.2969 | 1263078.7189 | 2682056.2922 | 1263095.42
54 | 2682042.2969 | 1263078.7189 | 2682039.1575 | 1263073.6825 | 2682034.3377 | 1263065.9652
55 | 2682074.1837 | 1263115.2787 | 2682062.9064 | 1263103.3129 | 2682056.2922 | 1263095.42
56 | 2682034.3377 | 1263065.9652 | 2682032.4288 | 1263062.9142 | 2682030.5124 | 1263059.863 | 2682017.4544 | 1263043.9846
57 | 2682106.8231 | 1263086.7872 | 2682092.8181 | 1263074.204
58 | 2682106.8231 | 1263086.7872 | 2682102.7547 | 1263091.1452
59 | 2682146.0718 | 1263034.8472 | 2682169.3655 | 1263050.5217
60 | 2682134.4575 | 1263010.5605 | 2682136.9903 | 1262975.4636
61 | 2682153.7798 | 1262976.2307 | 2682136.9903 | 1262975.4636
62 | 2682177.5915 | 1263056.0571 | 2682169.3655 | 1263050.5217
63 | 2682074.1837 | 1263115.2787 | 2682102.7547 | 1263091.1452
64 | 2682177.5915 | 1263056.0571 | 2682186.6246 | 1263028.4037
65 | 2682211.2297 | 1263079.8542 | 2682182.0176 | 1263059.032 | 2682177.5915 | 1263056.0571
66 | 2682074.1837 | 1263115.2787 | 2682091.8742 | 1263134.0592
67 | 2682054.9406 | 1263156.2471 | 2682087.232 | 1263178.6308
68 | 2681931.341 | 1263159.7775 | 2681937.5079 | 1263155.7644
69 | 2681969.7736 | 1263159.7625 | 2681958.8573 | 1263152.9331
70 | 2682143.4566 | 1263227.3499 | 2682145.7781 | 1263224.0129 | 2682148.0304 | 1263220.775
71 | 2682151.8959 | 1263233.1828 | 2682143.4566 | 1263227.3499
72 | 2682148.0304 | 1263220.775 | 2682138.4243 | 1263214.1162
73 | 2682151.8959 | 1263233.1828 | 2682143.8637 | 1263261.0567
74 | 2682167.5467 | 1263244.2755 | 2682151.8959 | 1263233.1828
75 | 2682151.8959 | 1263233.1828 | 2682153.7387 | 1263229.5945 | 2682155.8128 | 1263226.165 | 2682169.8347 | 1263189.1643
76 | 2682138.4243 | 1263214.1162 | 2682124.6326 | 1263204.5561
77 | 2682200.5789 | 1263267.1523 | 2682167.5467 | 1263244.2755
78 | 2682167.5467 | 1263244.2755 | 2682162.8718 | 1263258.9142
79 | 2682167.5467 | 1263244.2755 | 2682168.8384 | 1263240.2347 | 2682166.7349 | 1263238.7265 | 2682168.4826 | 1263234.9368
80 | 2682213.969 | 1263276.1232 | 2682200.5789 | 1263267.1523
81 | 2682162.5935 | 1263259.7856 | 2682162.8718 | 1263258.9142
82 | 2682168.4826 | 1263234.9368 | 2682176.4029 | 1263217.7307
83 | 2682168.4826 | 1263234.9368 | 2682180.2195 | 1263243.0555
84 | 2682169.8347 | 1263189.1643 | 2682182.1104 | 1263156.6261
85 | 2682169.8347 | 1263189.1643 | 2682135.7871 | 1263173.1789
86 | 2682191.9781 | 1263130.4706 | 2682182.1104 | 1263156.6261
87 | 2682114.4631 | 1263155.5913 | 2682131.7977 | 1263171.3109 | 2682135.7871 | 1263173.1789
88 | 2682135.7871 | 1263173.1789 | 2682137.9668 | 1263161.6113 | 2682145.5775 | 1263141.732
89 | 2682176.4029 | 1263217.7307 | 2682183.0791 | 1263203.2275
90 | 2682180.2195 | 1263243.0555 | 2682211.7872 | 1263264.892
91 | 2682213.969 | 1263276.1232 | 2682205.5141 | 1263289.0264
92 | 2682279.7617 | 1263263.3947 | 2682274.3955 | 1263273.3056 | 2682256.2121 | 1263296.9712
93 | 2682256.2121 | 1263296.9712 | 2682243.1481 | 1263287.3153 | 2682236.6336 | 1263282.6048
94 | 2682279.7617 | 1263263.3947 | 2682282.2513 | 1263257.1801 | 2682279.858 | 1263251.0642 | 2682275.3576 | 1263245.8642 | 2682266.1456 | 1263239.2754 | 2682269.2236 | 1263234.7215
95 | 2682236.6336 | 1263282.6048 | 2682219.8632 | 1263270.4785 | 2682211.7872 | 1263264.892
96 | 2682205.5141 | 1263289.0264 | 2682204.5494 | 1263290.4986
97 | 2682089.5278 | 1263227.4563 | 2682082.1082 | 1263234.6818 | 2682082.1082 | 1263234.6818
98 | 2682066.6801 | 1263174.371 | 2682053.6228 | 1263165.3698
99 | 2682087.232 | 1263178.6308 | 2682124.6326 | 1263204.5561
100 | 2682114.4631 | 1263155.5913 | 2682098.5941 | 1263141.1932 | 2682091.8742 | 1263134.0592
101 | 2682189.119 | 1263020.7675 | 2682186.6246 | 1263028.4037
102 | 2682211.2297 | 1263079.8542 | 2682214.5147 | 1263070.0811
103 | 2682211.2297 | 1263079.8542 | 2682238.1773 | 1263099.59
104 | 2682211.2297 | 1263079.8542 | 2682202.2266 | 1263103.8924
105 | 2682160.6136 | 1263102.4574 | 2682145.5775 | 1263141.732
106 | 2682160.6136 | 1263102.4574 | 2682155.3114 | 1263106.1533 | 2682147.8662 | 1263106.6765
107 | 2682214.5147 | 1263070.0811 | 2682224.7637 | 1263067.6772 | 2682228.3904 | 1263071.2526
108 | 2682214.5147 | 1263070.0811 | 2682217.4693 | 1263061.3153 | 2682222.6731 | 1263045.6034
109 | 2682256.6241 | 1263113.1001 | 2682238.1773 | 1263099.59
110 | 2682201.2696 | 1263106.4476 | 2682202.2266 | 1263103.8924
111 | 2682228.3904 | 1263071.2526 | 2682237.841 | 1263066.6693 | 2682247.3636 | 1263052.1792
112 | 2682261.4514 | 1263116.4698 | 2682256.6241 | 1263113.1001
113 | 2682201.2696 | 1263106.4476 | 2682208.0333 | 1263109.2549 | 2682216.7865 | 1263115.2146
114 | 2682191.9781 | 1263130.4706 | 2682193.9714 | 1263125.272 | 2682201.2696 | 1263106.4476
115 | 2682191.9781 | 1263130.4706 | 2682211.0028 | 1263143.1629
116 | 2681982.0807 | 1263167.4619 | 2681983.4298 | 1263168.3059 | 2681993.3601 | 1263175.8272 | 2681993.1197 | 1263182.0594
117 | 2681982.0807 | 1263167.4619 | 2681969.7736 | 1263159.7625
118 | 2681993.1197 | 1263182.0594 | 2681992.9953 | 1263185.2851 | 2681989.9702 | 1263191.0343
119 | 2681989.7915 | 1263191.374 | 2681989.9702 | 1263191.0343
120 | 2681989.7915 | 1263191.374 | 2681986.8441 | 1263196.9756 | 2681985.0156 | 1263198.2385
121 | 2682195.9971 | 1263303.5504 | 2682204.5494 | 1263290.4986
122 | 2682242.6753 | 1263167.2921 | 2682238.3765 | 1263169.5015 | 2682229.1467 | 1263172.8424 | 2682227.9857 | 1263173.9121
123 | 2682242.6753 | 1263167.2921 | 2682245.8125 | 1263165.6797 | 2682249.395 | 1263163.2164 | 2682252.2978 | 1263159.4081
124 | 2682218.667 | 1263205.3777 | 2682218.6283 | 1263184.8723 | 2682223.0951 | 1263178.4182 | 2682227.9857 | 1263173.9121
125 | 2682276.1991 | 1263128.0506 | 2682252.2978 | 1263159.4081
126 | 2682218.667 | 1263205.3777 | 2682202.5293 | 1263195.1677
127 | 2682218.667 | 1263205.3777 | 2682218.5392 | 1263206.9883 | 2682218.3828 | 1263209.021 | 2682210.8113 | 1263220.2551
128 | 2682276.1991 | 1263128.0506 | 2682263.9475 | 1263118.43
129 | 2682261.4514 | 1263116.4698 | 2682263.9475 | 1263118.43

## bus_geodata
| x | y | coords
0 | 2681939.3163 | 1263344.422
1 | 2681915.8419 | 1263320.1681
2 | 2681983.942 | 1263378.4881
3 | 2681939.657 | 1263292.7115
4 | 2682055.3161 | 1263440.0259
5 | 2681976.3484 | 1263204.2254
6 | 2681979.6686 | 1263201.932
7 | 2681947.4542 | 1263283.7221
8 | 2681943.2206 | 1263288.603
9 | 2682035.8567 | 1263334.8294
10 | 2682019.0511 | 1263370.0349
11 | 2682064.997 | 1263257.5927
12 | 2682063.3356 | 1263469.5602
13 | 2682074.268 | 1263403.2523
14 | 2682026.1608 | 1263440.165
15 | 2682070.6125 | 1263250.0739
16 | 2682157.6502 | 1263308.0545
17 | 2682193.4915 | 1263278.115
18 | 2682015.552 | 1263432.8648
19 | 2681999.4807 | 1263421.8059
20 | 2681922.9499 | 1263108.9704
21 | 2681919.7266 | 1263089.4952
22 | 2681945.0645 | 1263080.0833
23 | 2681990.293 | 1263111.4347
24 | 2681972.9864 | 1263109.7822
25 | 2681961.8517 | 1263048.8761
26 | 2681926.3803 | 1262914.918
27 | 2682048.4686 | 1262785.6267
28 | 2682022.5986 | 1263133.8283
29 | 2681952.2084 | 1263146.2227
30 | 2681987.2871 | 1263119.6405
31 | 2682111.9754 | 1263205.5958
32 | 2682141.6631 | 1263226.1106
33 | 2682096.9649 | 1263220.2137
34 | 2682079.0166 | 1263182.8753
35 | 2682063.1137 | 1262975.2277
36 | 2682092.4211 | 1262997.6734
37 | 2682056.1776 | 1262969.9155
38 | 2682097.2943 | 1262948.9363
39 | 2682099.9958 | 1263002.8603
40 | 2682040.9697 | 1262985.6333
41 | 2682002.3811 | 1262922.0926
42 | 2682080.7559 | 1263027.8122
43 | 2682101.889 | 1263004.1573
44 | 2682035.7621 | 1262991.0155
45 | 2682110.2346 | 1263009.8746
46 | 2682131.3028 | 1263024.8393
47 | 2682133.3234 | 1263026.2746
48 | 2682042.2969 | 1263078.7189
49 | 2682056.2922 | 1263095.42
50 | 2682034.3377 | 1263065.9652
51 | 2682092.8181 | 1263074.204
52 | 2682106.8231 | 1263086.7872
53 | 2682146.0718 | 1263034.8472
54 | 2682134.4575 | 1263010.5605
55 | 2682017.4544 | 1263043.9846
56 | 2682136.9903 | 1262975.4636
57 | 2682153.7798 | 1262976.2307
58 | 2682169.3655 | 1263050.5217
59 | 2682102.7547 | 1263091.1452
60 | 2682177.5915 | 1263056.0571
61 | 2682074.1837 | 1263115.2787
62 | 2682054.9406 | 1263156.2471
63 | 2681937.5079 | 1263155.7644
64 | 2681958.8573 | 1263152.9331
65 | 2682143.4566 | 1263227.3499
66 | 2682148.0304 | 1263220.775
67 | 2682151.8959 | 1263233.1828
68 | 2682138.4243 | 1263214.1162
69 | 2682167.5467 | 1263244.2755
70 | 2682200.5789 | 1263267.1523
71 | 2682162.8718 | 1263258.9142
72 | 2682168.4826 | 1263234.9368
73 | 2682169.8347 | 1263189.1643
74 | 2682182.1104 | 1263156.6261
75 | 2682135.7871 | 1263173.1789
76 | 2682176.4029 | 1263217.7307
77 | 2682180.2195 | 1263243.0555
78 | 2682213.969 | 1263276.1232
79 | 2682256.2121 | 1263296.9712
80 | 2682279.7617 | 1263263.3947
81 | 2682236.6336 | 1263282.6048
82 | 2682143.8637 | 1263261.0567
83 | 2682205.5141 | 1263289.0264
84 | 2682089.5278 | 1263227.4563
85 | 2682066.6801 | 1263174.371
86 | 2682087.232 | 1263178.6308
87 | 2682124.6326 | 1263204.5561
88 | 2682091.8742 | 1263134.0592
89 | 2682114.4631 | 1263155.5913
90 | 2682186.6246 | 1263028.4037
91 | 2682211.2297 | 1263079.8542
92 | 2682189.119 | 1263020.7675
93 | 2682160.6136 | 1263102.4574
94 | 2682145.5775 | 1263141.732
95 | 2682147.8662 | 1263106.6765
96 | 2682214.5147 | 1263070.0811
97 | 2682238.1773 | 1263099.59
98 | 2682202.2266 | 1263103.8924
99 | 2682228.3904 | 1263071.2526
100 | 2682222.6731 | 1263045.6034
101 | 2682256.6241 | 1263113.1001
102 | 2682201.2696 | 1263106.4476
103 | 2682191.9781 | 1263130.4706
104 | 2681982.0807 | 1263167.4619
105 | 2681993.1197 | 1263182.0594
106 | 2681969.7736 | 1263159.7625
107 | 2681989.9702 | 1263191.0343
108 | 2681989.7915 | 1263191.374
109 | 2681985.0156 | 1263198.2385
110 | 2681931.341 | 1263159.7775
111 | 2682183.0791 | 1263203.2275
112 | 2682211.7872 | 1263264.892
113 | 2682162.5935 | 1263259.7856
114 | 2682204.5494 | 1263290.4986
115 | 2682269.2236 | 1263234.7215
116 | 2682082.1082 | 1263234.6818
117 | 2682053.6228 | 1263165.3698
118 | 2682195.9971 | 1263303.5504
119 | 2682211.0028 | 1263143.1629
120 | 2682216.7865 | 1263115.2146
121 | 2682242.6753 | 1263167.2921
122 | 2682227.9857 | 1263173.9121
123 | 2682252.2978 | 1263159.4081
124 | 2682218.667 | 1263205.3777
125 | 2682276.1991 | 1263128.0506
126 | 2682202.5293 | 1263195.1677
127 | 2682210.8113 | 1263220.2551
128 | 2682263.9475 | 1263118.43
129 | 2682261.4514 | 1263116.4698
130 | 2682247.3636 | 1263052.1792
131 | 2682106.8231 | 1263086.7872

## line_std_types
| c_nf_per_km | r_ohm_per_km | x_ohm_per_km | max_i_ka | type | q_mm2 | alpha | voltage_rating
NAYY 4x50 SE | 210 | 0.642 | 0.083 | 0.142 | cs | 50 | 0.00403 | LV
NAYY 4x120 SE | 264 | 0.225 | 0.08 | 0.242 | cs | 120 | 0.00403 | LV
NAYY 4x150 SE | 261 | 0.208 | 0.08 | 0.27 | cs | 150 | 0.00403 | LV
NA2XS2Y 1x95 RM/25 12/20 kV | 216 | 0.313 | 0.132 | 0.252 | cs | 95 | 0.00403 | MV
NA2XS2Y 1x185 RM/25 12/20 kV | 273 | 0.161 | 0.117 | 0.362 | cs | 185 | 0.00403 | MV
NA2XS2Y 1x240 RM/25 12/20 kV | 304 | 0.122 | 0.112 | 0.421 | cs | 240 | 0.00403 | MV
NA2XS2Y 1x95 RM/25 6/10 kV | 315 | 0.313 | 0.123 | 0.249 | cs | 95 | 0.00403 | MV
NA2XS2Y 1x185 RM/25 6/10 kV | 406 | 0.161 | 0.11 | 0.358 | cs | 185 | 0.00403 | MV
NA2XS2Y 1x240 RM/25 6/10 kV | 456 | 0.122 | 0.105 | 0.416 | cs | 240 | 0.00403 | MV
NA2XS2Y 1x150 RM/25 12/20 kV | 250 | 0.206 | 0.116 | 0.319 | cs | 150 | 0.00403 | MV
NA2XS2Y 1x120 RM/25 12/20 kV | 230 | 0.253 | 0.119 | 0.283 | cs | 120 | 0.00403 | MV
NA2XS2Y 1x70 RM/25 12/20 kV | 190 | 0.443 | 0.132 | 0.22 | cs | 70 | 0.00403 | MV
NA2XS2Y 1x150 RM/25 6/10 kV | 360 | 0.206 | 0.11 | 0.315 | cs | 150 | 0.00403 | MV
NA2XS2Y 1x120 RM/25 6/10 kV | 340 | 0.253 | 0.113 | 0.28 | cs | 120 | 0.00403 | MV
NA2XS2Y 1x70 RM/25 6/10 kV | 280 | 0.443 | 0.123 | 0.217 | cs | 70 | 0.00403 | MV
N2XS(FL)2Y 1x120 RM/35 64/110 kV | 112 | 0.153 | 0.166 | 0.366 | cs | 120 | 0.00393 | HV
N2XS(FL)2Y 1x185 RM/35 64/110 kV | 125 | 0.099 | 0.156 | 0.457 | cs | 185 | 0.00393 | HV
N2XS(FL)2Y 1x240 RM/35 64/110 kV | 135 | 0.075 | 0.149 | 0.526 | cs | 240 | 0.00393 | HV
N2XS(FL)2Y 1x300 RM/35 64/110 kV | 144 | 0.06 | 0.144 | 0.588 | cs | 300 | 0.00393 | HV
15-AL1/3-ST1A 0.4 | 11 | 1.8769 | 0.35 | 0.105 | ol | 16 | 0.00403 | LV
24-AL1/4-ST1A 0.4 | 11.25 | 1.2012 | 0.335 | 0.14 | ol | 24 | 0.00403 | LV
48-AL1/8-ST1A 0.4 | 12.2 | 0.5939 | 0.3 | 0.21 | ol | 48 | 0.00403 | LV
94-AL1/15-ST1A 0.4 | 13.2 | 0.306 | 0.29 | 0.35 | ol | 94 | 0.00403 | LV
34-AL1/6-ST1A 10.0 | 9.7 | 0.8342 | 0.36 | 0.17 | ol | 34 | 0.00403 | MV
48-AL1/8-ST1A 10.0 | 10.1 | 0.5939 | 0.35 | 0.21 | ol | 48 | 0.00403 | MV
70-AL1/11-ST1A 10.0 | 10.4 | 0.4132 | 0.339 | 0.29 | ol | 70 | 0.00403 | MV
94-AL1/15-ST1A 10.0 | 10.75 | 0.306 | 0.33 | 0.35 | ol | 94 | 0.00403 | MV
122-AL1/20-ST1A 10.0 | 11.1 | 0.2376 | 0.323 | 0.41 | ol | 122 | 0.00403 | MV
149-AL1/24-ST1A 10.0 | 11.25 | 0.194 | 0.315 | 0.47 | ol | 149 | 0.00403 | MV
34-AL1/6-ST1A 20.0 | 9.15 | 0.8342 | 0.382 | 0.17 | ol | 34 | 0.00403 | MV
48-AL1/8-ST1A 20.0 | 9.5 | 0.5939 | 0.372 | 0.21 | ol | 48 | 0.00403 | MV
70-AL1/11-ST1A 20.0 | 9.7 | 0.4132 | 0.36 | 0.29 | ol | 70 | 0.00403 | MV
94-AL1/15-ST1A 20.0 | 10 | 0.306 | 0.35 | 0.35 | ol | 94 | 0.00403 | MV
122-AL1/20-ST1A 20.0 | 10.3 | 0.2376 | 0.344 | 0.41 | ol | 122 | 0.00403 | MV
149-AL1/24-ST1A 20.0 | 10.5 | 0.194 | 0.337 | 0.47 | ol | 149 | 0.00403 | MV
184-AL1/30-ST1A 20.0 | 10.75 | 0.1571 | 0.33 | 0.535 | ol | 184 | 0.00403 | MV
243-AL1/39-ST1A 20.0 | 11 | 0.1188 | 0.32 | 0.645 | ol | 243 | 0.00403 | MV
48-AL1/8-ST1A 110.0 | 8 | 0.5939 | 0.46 | 0.21 | ol | 48 | 0.00403 | HV
70-AL1/11-ST1A 110.0 | 8.4 | 0.4132 | 0.45 | 0.29 | ol | 70 | 0.00403 | HV
94-AL1/15-ST1A 110.0 | 8.65 | 0.306 | 0.44 | 0.35 | ol | 94 | 0.00403 | HV
122-AL1/20-ST1A 110.0 | 8.5 | 0.2376 | 0.43 | 0.41 | ol | 122 | 0.00403 | HV
149-AL1/24-ST1A 110.0 | 8.75 | 0.194 | 0.41 | 0.47 | ol | 149 | 0.00403 | HV
184-AL1/30-ST1A 110.0 | 8.8 | 0.1571 | 0.4 | 0.535 | ol | 184 | 0.00403 | HV
243-AL1/39-ST1A 110.0 | 9 | 0.1188 | 0.39 | 0.645 | ol | 243 | 0.00403 | HV
305-AL1/39-ST1A 110.0 | 9.2 | 0.0949 | 0.38 | 0.74 | ol | 305 | 0.00403 | HV
490-AL1/64-ST1A 110.0 | 9.75 | 0.059 | 0.37 | 0.96 | ol | 490 | 0.00403 | HV
679-AL1/86-ST1A 110.0 | 9.95 | 0.042 | 0.36 | 1.15 | ol | 679 | 0.00403 | HV
490-AL1/64-ST1A 220.0 | 10 | 0.059 | 0.285 | 0.96 | ol | 490 | 0.00403 | HV
679-AL1/86-ST1A 220.0 | 11.7 | 0.042 | 0.275 | 1.15 | ol | 679 | 0.00403 | HV
490-AL1/64-ST1A 380.0 | 11 | 0.059 | 0.253 | 0.96 | ol | 490 | 0.00403 | HV
679-AL1/86-ST1A 380.0 | 14.6 | 0.042 | 0.25 | 1.15 | ol | 679 | 0.00403 | HV

## trafo_std_types
| i0_percent | pfe_kw | vkr_percent | sn_mva | vn_lv_kv | vn_hv_kv | vk_percent | shift_degree | vector_group | tap_side | tap_neutral | tap_min | tap_max | tap_step_degree | tap_step_percent | tap_phase_shifter
160 MVA 380/110 kV | 0.06 | 60 | 0.25 | 160 | 110 | 380 | 12.2 | 0 | Yy0 | hv | 0 | -9 | 9 | 0 | 1.5 | FALSE
100 MVA 220/110 kV | 0.06 | 55 | 0.26 | 100 | 110 | 220 | 12 | 0 | Yy0 | hv | 0 | -9 | 9 | 0 | 1.5 | FALSE
63 MVA 110/20 kV | 0.04 | 22 | 0.32 | 63 | 20 | 110 | 18 | 150 | YNd5 | hv | 0 | -9 | 9 | 0 | 1.5 | FALSE
40 MVA 110/20 kV | 0.05 | 18 | 0.34 | 40 | 20 | 110 | 16.2 | 150 | YNd5 | hv | 0 | -9 | 9 | 0 | 1.5 | FALSE
25 MVA 110/20 kV | 0.07 | 14 | 0.41 | 25 | 20 | 110 | 12 | 150 | YNd5 | hv | 0 | -9 | 9 | 0 | 1.5 | FALSE
63 MVA 110/10 kV | 0.04 | 22 | 0.32 | 63 | 10 | 110 | 18 | 150 | YNd5 | hv | 0 | -9 | 9 | 0 | 1.5 | FALSE
40 MVA 110/10 kV | 0.05 | 18 | 0.34 | 40 | 10 | 110 | 16.2 | 150 | YNd5 | hv | 0 | -9 | 9 | 0 | 1.5 | FALSE
25 MVA 110/10 kV | 0.07 | 14 | 0.41 | 25 | 10 | 110 | 12 | 150 | YNd5 | hv | 0 | -9 | 9 | 0 | 1.5 | FALSE
0.25 MVA 20/0.4 kV | 0.32 | 0.8 | 1.44 | 0.25 | 0.4 | 20 | 6 | 150 | Yzn5 | hv | 0 | -2 | 2 | 0 | 2.5 | FALSE
0.4 MVA 20/0.4 kV | 0.3375 | 1.35 | 1.425 | 0.4 | 0.4 | 20 | 6 | 150 | Dyn5 | hv | 0 | -2 | 2 | 0 | 2.5 | FALSE
0.63 MVA 20/0.4 kV | 0.2619 | 1.65 | 1.206 | 0.63 | 0.4 | 20 | 6 | 150 | Dyn5 | hv | 0 | -2 | 2 | 0 | 2.5 | FALSE
0.25 MVA 10/0.4 kV | 0.24 | 0.6 | 1.2 | 0.25 | 0.4 | 10 | 4 | 150 | Dyn5 | hv | 0 | -2 | 2 | 0 | 2.5 | FALSE
0.4 MVA 10/0.4 kV | 0.2375 | 0.95 | 1.325 | 0.4 | 0.4 | 10 | 4 | 150 | Dyn5 | hv | 0 | -2 | 2 | 0 | 2.5 | FALSE
0.63 MVA 10/0.4 kV | 0.1873 | 1.18 | 1.0794 | 0.63 | 0.4 | 10 | 4 | 150 | Dyn5 | hv | 0 | -2 | 2 | 0 | 2.5 | FALSE

## trafo3w_std_types
| sn_hv_mva | sn_mv_mva | sn_lv_mva | vn_hv_kv | vn_mv_kv | vn_lv_kv | vk_hv_percent | vk_mv_percent | vk_lv_percent | vkr_hv_percent | vkr_mv_percent | vkr_lv_percent | pfe_kw | i0_percent | shift_mv_degree | shift_lv_degree | vector_group | tap_side | tap_neutral | tap_min | tap_max | tap_step_percent
63/25/38 MVA 110/20/10 kV | 63 | 25 | 38 | 110 | 20 | 10 | 10.4 | 10.4 | 10.4 | 0.28 | 0.32 | 0.35 | 35 | 0.89 | 0 | 0 | YN0yn0yn0 | hv | 0 | -10 | 10 | 1.2
63/25/38 MVA 110/10/10 kV | 63 | 25 | 38 | 110 | 10 | 10 | 10.4 | 10.4 | 10.4 | 0.28 | 0.32 | 0.35 | 35 | 0.89 | 0 | 0 | YN0yn0yn0 | hv | 0 | -10 | 10 | 1.2

## fuse_std_types
| fuse_type | i_rated_a | t_avg | t_min | t_total | x_avg | x_min | x_total
HV 100A | HV 100A | 100 | 0 | [10.0, 3.64, 0.854, 0.281, 0.1, 0.0531, 0.022, 0.01] | [10.0, 4.267, 1.21, 0.403, 0.1, 0.058, 0.022, 0.01] | 0 | [300.0, 350.0, 450.0, 550.0, 700.0, 850.0, 1200.0, 1752.0] | [600.0, 700.0, 900.0, 1150.0, 1665.0, 2000.0, 3000.0, 4313.0]
HV 10A | HV 10A | 10 | 0 | [10.0, 1675.0, 0.344, 0.156, 0.1, 0.0417, 0.0171, 0.01] | [10.0, 1.3, 0.3, 0.155, 0.1, 0.0555, 0.023, 0.01] | 0 | [30.0, 32.0, 35.0, 37.0, 39.0, 50.0, 70.0, 88.0] | [60.0, 70.0, 80.0, 87.0, 94.0, 110.0, 150.0, 216.0]
HV 125A | HV 125A | 125 | 0 | [10.0, 1.82, 0.344, 0.1, 0.0467, 0.0269, 0.01] | [10.0, 2.478, 0.426, 0.1, 0.0427, 0.0211, 0.01] | 0 | [375.0, 500.0, 700.0, 925.0, 1200.0, 1500.0, 2341.0] | [750.0, 1000.0, 1500.0, 2200.0, 3000.0, 4000.0, 5765.0]
HV 160A | HV 160A | 160 | 0 | [10.0, 4.15, 1.03, 0.198, 0.1, 0.051, 0.0172, 0.01] | [10.0, 2.3, 0.734, 0.274, 0.1, 0.046, 0.0177, 0.01] | 0 | [480.0, 550.0, 700.0, 1000.0, 1260.0, 1600.0, 2500.0, 3227.0] | [960.0, 1300.0, 1700.0, 2200.0, 2996.0, 4000.0, 6000.0, 7946.0]
HV 16A | HV 16A | 16 | 0 | [10.0, 0.352, 0.164, 0.1, 0.0649, 0.0342, 0.01] | [10.0, 2.34, 0.722, 0.181, 0.1, 0.055, 0.0296, 0.01] | 0 | [48.0, 60.0, 65.0, 71.0, 80.0, 100.0, 162.0] | [96.0, 110.0, 125.0, 150.0, 168.0, 200.0, 250.0, 398.0]
HV 200A | HV 200A | 200 | 0 | [10.0, 4.267, 1.21, 0.403, 0.1, 0.058, 0.022, 0.01] | [10.0, 3.73, 1.654, 0.328, 0.1, 0.0531, 0.019, 0.01] | 0 | [600.0, 700.0, 900.0, 1150.0, 1665.0, 2000.0, 3000.0, 4313.0] | [1200.0, 1500.0, 1800.0, 2700.0, 3960.0, 5000.0, 7500.0, 10620.0]
HV 20A | HV 20A | 20 | 0 | [10.0, 1.3, 0.3, 0.155, 0.1, 0.0555, 0.023, 0.01] | [10.0, 1.3, 0.161, 0.1, 0.0611, 0.0399, 0.0141, 0.01] | 0 | [60.0, 70.0, 80.0, 87.0, 94.0, 110.0, 150.0, 216.0] | [120.0, 150.0, 200.0, 223.0, 260.0, 300.0, 450.0, 532.0]
HV 25A | HV 25A | 25 | 0 | [10.0, 2.512, 0.833, 0.299, 0.1, 0.0372, 0.0223, 0.01] | [10.0, 3.125, 0.597, 0.198, 0.1, 0.0378, 0.022, 0.01] | 0 | [75.0, 82.0, 90.0, 100.0, 124.0, 170.0, 200.0, 289.0] | [150.0, 170.0, 210.0, 250.0, 294.0, 400.0, 500.0, 711.0]
HV 31.5A | HV 31.5A | 31.5 | 0 | [10.0, 2.34, 0.722, 0.181, 0.1, 0.055, 0.0296, 0.01] | [10.0, 2.84, 0.368, 0.164, 0.1, 0.0621, 0.0378, 0.0195, 0.01] | 0 | [95.0, 110.0, 125.0, 150.0, 165.0, 200.0, 250.0, 390.0] | [189.0, 220.0, 300.0, 350.0, 393.0, 450.0, 530.0, 700.0, 960.0]
HV 40A | HV 40A | 40 | 0 | [10.0, 1.3, 0.161, 0.1, 0.0611, 0.0399, 0.0141, 0.01] | [10.0, 2.05, 0.369, 0.198, 0.1, 0.051, 0.0298, 0.01] | 0 | [120.0, 150.0, 200.0, 223.0, 260.0, 300.0, 450.0, 532.0] | [240.0, 300.0, 400.0, 450.0, 530.0, 650.0, 800.0, 1311.0]
HV 50A | HV 50A | 50 | 0 | [10.0, 3.215, 0.597, 0.198, 0.1, 0.0378, 0.022, 0.01] | [10.0, 3.64, 0.854, 0.281, 0.1, 0.0531, 0.022, 0.01] | 0 | [150.0, 170.0, 210.0, 250.0, 294.0, 400.0, 500.0, 711.0] | [300.0, 350.0, 450.0, 550.0, 700.0, 850.0, 1200.0, 1752.0]
HV 6.3A | HV 6.3A | 6.3 | 0 | [10.0, 1.39, 0.344, 0.168, 0.1, 0.056, 0.0263, 0.01] | [10.0, 1.711, 0.516, 0.198, 0.1, 0.0634, 0.0303, 0.01] | 0 | [19.0, 19.5, 20.4, 20.8, 22.0, 25.0, 32.0, 48.0] | [38.0, 40.0, 43.0, 48.0, 53.0, 60.0, 75.0, 118.0]
HV 63A | HV 63A | 63 | 0 | [10.0, 2.84, 0.368, 0.164, 0.1, 0.0621, 0.0378, 0.0195, 0.01] | [10.0, 1.82, 0.344, 0.1, 0.0467, 0.0269, 0.01] | 0 | [189.0, 220.0, 300.0, 350.0, 393.0, 450.0, 530.0, 700.0, 961.0] | [378.0, 500.0, 700.0, 934.0, 1200.0, 1500.0, 2366.0]
HV 80A | HV 80A | 80 | 0 | [10.0, 2.05, 0.369, 0.198, 0.1, 0.051, 0.0298, 0.01] | [10.0, 4.15, 1.03, 0.198, 0.1, 0.051, 0.0172, 0.01] | 0 | [240.0, 300.0, 400.0, 450.0, 530.0, 650.0, 800.0, 1311.0] | [480.0, 550.0, 700.0, 1000.0, 1260.0, 1600.0, 2500.0, 3227.0]
Siemens NH-1-100 | Siemens NH-1-100 | 100 | [5400.0, 2000.0, 400.0, 20.0, 1.0, 0.2, 0.012, 0.004] | 0 | 0 | [150.0, 190.0, 250.0, 430.0, 900.0, 1250.0, 2700.0, 3600.0] | 0 | 0
Siemens NH-1-125 | Siemens NH-1-125 | 125 | [4800.0, 120.0, 7.0, 0.1, 0.004] | 0 | 0 | [180.0, 400.0, 740.0, 2000.0, 4250.0] | 0 | 0
Siemens NH-1-16 | Siemens NH-1-16 | 16 | [4000.0, 400.0, 2.0, 0.1, 0.04, 0.01] | 0 | 0 | [26.0, 35.0, 75.0, 150.0, 200.0, 300.0] | 0 | 0
Siemens NH-1-160 | Siemens NH-1-160 | 160 | [4800.0, 120.0, 7.0, 0.1, 0.004] | 0 | 0 | [210.0, 500.0, 900.0, 2300.0, 5000.0] | 0 | 0
Siemens NH-1-25 | Siemens NH-1-25 | 25 | [4000.0, 1000.0, 10.0, 0.2, 0.02, 0.01] | 0 | 0 | [40.0, 50.0, 100.0, 210.0, 400.0, 500.0] | 0 | 0
Siemens NH-1-50 | Siemens NH-1-50 | 50 | [4000.0, 40.0, 4.0, 1.0, 0.02, 0.01] | 0 | 0 | [86.0, 200.0, 300.0, 400.0, 1000.0, 1280.0] | 0 | 0
Siemens NH-1-63 | Siemens NH-1-63 | 63 | [4000.0, 100.0, 10.0, 2.0, 0.04, 0.01] | 0 | 0 | [100.0, 200.0, 300.0, 400.0, 1000.0, 1500.0] | 0 | 0
Siemens NH-1-80 | Siemens NH-1-80 | 80 | [4800.0, 120.0, 7.0, 0.1, 0.01] | 0 | 0 | [150.58, 250.0, 450.0, 1150.0, 2470.0] | 0 | 0
Siemens NH-2-1000 | Siemens NH-2-1000 | 1000 | [4800.0, 120.0, 7.0, 0.1, 0.004] | 0 | 0 | [1900.0, 3500.0, 8400.0, 24000.0, 52000.0] | 0 | 0
Siemens NH-2-200 | Siemens NH-2-200 | 200 | [4800.0, 120.0, 7.0, 0.1, 0.004] | 0 | 0 | [280.0, 650.0, 1200.0, 3000.0, 7000.0] | 0 | 0
Siemens NH-2-224 | Siemens NH-2-224 | 224 | [4800.0, 120.0, 7.0, 0.2, 0.04, 0.004] | 0 | 0 | [400.0, 750.0, 1453.0, 3025.0, 4315.0, 7600.0] | 0 | 0
Siemens NH-2-250 | Siemens NH-2-250 | 250 | [4800.0, 120.0, 7.0, 0.1, 0.004] | 0 | 0 | [450.0, 800.0, 1650.0, 4000.0, 8500.0] | 0 | 0
Siemens NH-2-315 | Siemens NH-2-315 | 315 | [4800.0, 120.0, 7.0, 0.1, 0.004] | 0 | 0 | [550.0, 920.0, 1900.0, 5000.0, 11000.0] | 0 | 0
Siemens NH-2-355 | Siemens NH-2-355 | 355 | [4800.0, 120.0, 6.0, 0.1, 0.004] | 0 | 0 | [650.0, 1116.27, 2350.0, 5840.0, 12790.0] | 0 | 0
Siemens NH-2-400 | Siemens NH-2-400 | 400 | [4800.0, 120.0, 7.0, 0.1, 0.004] | 0 | 0 | [720.0, 1350.0, 2800.0, 6500.0, 15000.0] | 0 | 0
Siemens NH-2-425 | Siemens NH-2-425 | 425 | [4800.0, 120.0, 7.0, 0.1, 0.004] | 0 | 0 | [850.0, 1500.0, 3050.0, 7500.0, 16500.0] | 0 | 0
Siemens NH-2-630 | Siemens NH-2-630 | 630 | [4800.0, 120.0, 7.0, 0.1, 0.004] | 0 | 0 | [1200.0, 2000.0, 4800.0, 12000.0, 26000.0] | 0 | 0

## dtypes
| element | column | dtype
0 | bus | name | object
1 | bus | vn_kv | float64
2 | bus | type | object
3 | bus | zone | object
4 | bus | in_service | bool
5 | load | name | object
6 | load | bus | uint32
7 | load | p_mw | float64
8 | load | q_mvar | float64
9 | load | const_z_percent | float64
10 | load | const_i_percent | float64
11 | load | sn_mva | float64
12 | load | scaling | float64
13 | load | in_service | bool
14 | load | type | object
15 | ext_grid | name | object
16 | ext_grid | bus | uint32
17 | ext_grid | vm_pu | float64
18 | ext_grid | va_degree | float64
19 | ext_grid | slack_weight | float64
20 | ext_grid | in_service | bool
21 | line | name | object
22 | line | std_type | object
23 | line | from_bus | uint32
24 | line | to_bus | uint32
25 | line | length_km | float64
26 | line | r_ohm_per_km | float64
27 | line | x_ohm_per_km | float64
28 | line | c_nf_per_km | float64
29 | line | g_us_per_km | float64
30 | line | max_i_ka | float64
31 | line | df | float64
32 | line | parallel | uint32
33 | line | type | object
34 | line | in_service | bool
35 | trafo | name | object
36 | trafo | std_type | object
37 | trafo | hv_bus | uint32
38 | trafo | lv_bus | uint32
39 | trafo | sn_mva | float64
40 | trafo | vn_hv_kv | float64
41 | trafo | vn_lv_kv | float64
42 | trafo | vk_percent | float64
43 | trafo | vkr_percent | float64
44 | trafo | pfe_kw | float64
45 | trafo | i0_percent | float64
46 | trafo | shift_degree | float64
47 | trafo | tap_side | object
48 | trafo | tap_neutral | int32
49 | trafo | tap_min | int32
50 | trafo | tap_max | int32
51 | trafo | tap_step_percent | float64
52 | trafo | tap_step_degree | float64
53 | trafo | tap_pos | int32
54 | trafo | tap_phase_shifter | bool
55 | trafo | parallel | uint32
56 | trafo | df | float64
57 | trafo | in_service | bool
58 | line_geodata | coords | object
59 | bus_geodata | x | float64
60 | bus_geodata | y | float64
61 | bus_geodata | coords | object

## parameters
| version | format_version | converged | OPF_converged | name | f_hz | sn_mva
0 | 2.14.6 | 2.14.0 | FALSE | FALSE |  | 50 | 1