## bus
| name | vn_kv | type | zone | in_service
0 | bus_LV_53-1_0_9_node_0 | 0.4 | n |  | TRUE
1 | bus_LV_53-1_0_9_node_1 | 0.4 | n |  | TRUE
2 | bus_LV_53-1_0_9_node_2 | 0.4 | n |  | TRUE
3 | bus_LV_53-1_0_9_node_44 | 0.4 | n |  | TRUE
4 | bus_LV_53-1_0_9_node_134 | 0.4 | n |  | TRUE
5 | bus_LV_53-1_0_9_node_45 | 0.4 | n |  | TRUE
6 | bus_LV_53-1_0_9_node_135 | 0.4 | n |  | TRUE
7 | bus_LV_53-1_0_9_node_43 | 0.4 | n |  | TRUE
8 | bus_LV_53-1_0_9_node_42 | 0.4 | n |  | TRUE
9 | bus_LV_53-1_0_9_node_46 | 0.4 | n |  | TRUE
10 | bus_LV_53-1_0_9_node_25 | 0.4 | n |  | TRUE
11 | bus_LV_53-1_0_9_node_3 | 0.4 | n |  | TRUE
12 | bus_LV_53-1_0_9_node_4 | 0.4 | n |  | TRUE
13 | bus_LV_53-1_0_9_node_5 | 0.4 | n |  | TRUE
14 | bus_LV_53-1_0_9_node_7 | 0.4 | n |  | TRUE
15 | bus_LV_53-1_0_9_node_35 | 0.4 | n |  | TRUE
16 | bus_LV_53-1_0_9_node_6 | 0.4 | n |  | TRUE
17 | bus_LV_53-1_0_9_node_40 | 0.4 | n |  | TRUE
18 | bus_LV_53-1_0_9_node_50 | 0.4 | n |  | TRUE
19 | bus_LV_53-1_0_9_node_72 | 0.4 | n |  | TRUE
20 | bus_LV_53-1_0_9_node_8 | 0.4 | n |  | TRUE
21 | bus_LV_53-1_0_9_node_65 | 0.4 | n |  | TRUE
22 | bus_LV_53-1_0_9_node_68 | 0.4 | n |  | TRUE
23 | bus_LV_53-1_0_9_node_9 | 0.4 | n |  | TRUE
24 | bus_LV_53-1_0_9_node_109 | 0.4 | n |  | TRUE
25 | bus_LV_53-1_0_9_node_131 | 0.4 | n |  | TRUE
26 | bus_LV_53-1_0_9_node_10 | 0.4 | n |  | TRUE
27 | bus_LV_53-1_0_9_node_12 | 0.4 | n |  | TRUE
28 | bus_LV_53-1_0_9_node_124 | 0.4 | n |  | TRUE
29 | bus_LV_53-1_0_9_node_11 | 0.4 | n |  | TRUE
30 | bus_LV_53-1_0_9_node_122 | 0.4 | n |  | TRUE
31 | bus_LV_53-1_0_9_node_121 | 0.4 | n |  | TRUE
32 | bus_LV_53-1_0_9_node_118 | 0.4 | n |  | TRUE
33 | bus_LV_53-1_0_9_node_13 | 0.4 | n |  | TRUE
34 | bus_LV_53-1_0_9_node_111 | 0.4 | n |  | TRUE
35 | bus_LV_53-1_0_9_node_15 | 0.4 | n |  | TRUE
36 | bus_LV_53-1_0_9_node_17 | 0.4 | n |  | TRUE
37 | bus_LV_53-1_0_9_node_117 | 0.4 | n |  | TRUE
38 | bus_LV_53-1_0_9_node_16 | 0.4 | n |  | TRUE
39 | bus_LV_53-1_0_9_node_66 | 0.4 | n |  | TRUE
40 | bus_LV_53-1_0_9_node_64 | 0.4 | n |  | TRUE
41 | bus_LV_53-1_0_9_node_107 | 0.4 | n |  | TRUE
42 | bus_LV_53-1_0_9_node_18 | 0.4 | n |  | TRUE
43 | bus_LV_53-1_0_9_node_104 | 0.4 | n |  | TRUE
44 | bus_LV_53-1_0_9_node_119 | 0.4 | n |  | TRUE
45 | bus_LV_53-1_0_9_node_20 | 0.4 | n |  | TRUE
46 | bus_LV_53-1_0_9_node_123 | 0.4 | n |  | TRUE
47 | bus_LV_53-1_0_9_node_114 | 0.4 | n |  | TRUE
48 | bus_LV_53-1_0_9_node_21 | 0.4 | n |  | TRUE
49 | bus_LV_53-1_0_9_node_27 | 0.4 | n |  | TRUE
50 | bus_LV_53-1_0_9_node_93 | 0.4 | n |  | TRUE
51 | bus_LV_53-1_0_9_node_23 | 0.4 | n |  | TRUE
52 | bus_LV_53-1_0_9_node_74 | 0.4 | n |  | TRUE
53 | bus_LV_53-1_0_9_node_98 | 0.4 | n |  | TRUE
54 | bus_LV_53-1_0_9_node_34 | 0.4 | n |  | TRUE
55 | bus_LV_53-1_0_9_node_133 | 0.4 | n |  | TRUE
56 | bus_LV_53-1_0_9_node_26 | 0.4 | n |  | TRUE
57 | bus_LV_53-1_0_9_node_53 | 0.4 | n |  | TRUE
58 | bus_LV_53-1_0_9_node_87 | 0.4 | n |  | TRUE
59 | bus_LV_53-1_0_9_node_33 | 0.4 | n |  | TRUE
60 | bus_LV_53-1_0_9_node_57 | 0.4 | n |  | TRUE
61 | bus_LV_53-1_0_9_node_28 | 0.4 | n |  | TRUE
62 | bus_LV_53-1_0_9_node_88 | 0.4 | n |  | TRUE
63 | bus_LV_53-1_0_9_node_29 | 0.4 | n |  | TRUE
64 | bus_LV_53-1_0_9_node_97 | 0.4 | n |  | TRUE
65 | bus_LV_53-1_0_9_node_31 | 0.4 | n |  | TRUE
66 | bus_LV_53-1_0_9_node_32 | 0.4 | n |  | TRUE
67 | bus_LV_53-1_0_9_node_63 | 0.4 | n |  | TRUE
68 | bus_LV_53-1_0_9_node_76 | 0.4 | n |  | TRUE
69 | bus_LV_53-1_0_9_node_100 | 0.4 | n |  | TRUE
70 | bus_LV_53-1_0_9_node_99 | 0.4 | n |  | TRUE
71 | bus_LV_53-1_0_9_node_36 | 0.4 | n |  | TRUE
72 | bus_LV_53-1_0_9_node_41 | 0.4 | n |  | TRUE
73 | bus_LV_53-1_0_9_node_47 | 0.4 | n |  | TRUE
74 | bus_LV_53-1_0_9_node_49 | 0.4 | n |  | TRUE
75 | bus_LV_53-1_0_9_node_75 | 0.4 | n |  | TRUE
76 | bus_LV_53-1_0_9_node_70 | 0.4 | n |  | TRUE
77 | bus_LV_53-1_0_9_node_69 | 0.4 | n |  | TRUE
78 | bus_LV_53-1_0_9_node_67 | 0.4 | n |  | TRUE
79 | bus_LV_53-1_0_9_node_108 | 0.4 | n |  | TRUE
80 | bus_LV_53-1_0_9_node_116 | 0.4 | n |  | TRUE
81 | bus_LV_53-1_0_9_node_83 | 0.4 | n |  | TRUE
82 | bus_LV_53-1_0_9_node_103 | 0.4 | n |  | TRUE
83 | bus_LV_53-1_0_9_node_112 | 0.4 | n |  | TRUE
84 | bus_LV_53-1_0_9_node_113 | 0.4 | n |  | TRUE
85 | bus_LV_53-1_0_9_node_129 | 0.4 | n |  | TRUE
86 | bus_LV_53-1_0_9_node_102 | 0.4 | n |  | TRUE
87 | bus_LV_53-1_0_9_node_94 | 0.4 | n |  | TRUE
88 | bus_LV_53-1_0_9_node_95 | 0.4 | n |  | TRUE
89 | bus_LV_53-1_0_9_node_78 | 0.4 | n |  | TRUE
90 | bus_LV_53-1_0_9_node_51 | 0.4 | n |  | TRUE
91 | bus_LV_53-1_0_9_node_91 | 0.4 | n |  | TRUE
92 | bus_LV_53-1_0_9_node_56 | 0.4 | n |  | TRUE
93 | bus_LV_53-1_0_9_node_120 | 0.4 | n |  | TRUE
94 | bus_LV_53-1_0_9_node_127 | 0.4 | n |  | TRUE
95 | bus_LV_53-1_0_9_node_92 | 0.4 | n |  | TRUE
96 | bus_LV_53-1_0_9_node_77 | 0.4 | n |  | TRUE
97 | bus_LV_53-1_0_9_node_39 | 0.4 | n |  | TRUE
98 | bus_LV_53-1_0_9_node_48 | 0.4 | n |  | TRUE
99 | bus_LV_53-1_0_9_node_37 | 0.4 | n |  | TRUE
100 | bus_LV_53-1_0_9_node_38 | 0.4 | n |  | TRUE
101 | bus_LV_53-1_0_9_node_52 | 0.4 | n |  | TRUE
102 | bus_LV_53-1_0_9_node_54 | 0.4 | n |  | TRUE
103 | bus_LV_53-1_0_9_node_55 | 0.4 | n |  | TRUE
104 | bus_LV_53-1_0_9_node_79 | 0.4 | n |  | TRUE
105 | bus_LV_53-1_0_9_node_80 | 0.4 | n |  | TRUE
106 | bus_LV_53-1_0_9_node_58 | 0.4 | n |  | TRUE
107 | bus_LV_53-1_0_9_node_59 | 0.4 | n |  | TRUE
108 | bus_LV_53-1_0_9_node_60 | 0.4 | n |  | TRUE
109 | bus_LV_53-1_0_9_node_132 | 0.4 | n |  | TRUE
110 | bus_LV_53-1_0_9_node_62 | 0.4 | n |  | TRUE
111 | bus_LV_53-1_0_9_node_89 | 0.4 | n |  | TRUE
112 | bus_LV_53-1_0_9_node_86 | 0.4 | n |  | TRUE
113 | bus_LV_53-1_0_9_node_61 | 0.4 | n |  | TRUE
114 | bus_LV_53-1_0_9_node_90 | 0.4 | n |  | TRUE
115 | bus_LV_53-1_0_9_node_82 | 0.4 | n |  | TRUE
116 | bus_LV_53-1_0_9_node_71 | 0.4 | n |  | TRUE
117 | bus_LV_53-1_0_9_node_73 | 0.4 | n |  | TRUE
118 | bus_LV_53-1_0_9_node_96 | 0.4 | n |  | TRUE
119 | bus_LV_53-1_0_9_node_81 | 0.4 | n |  | TRUE
120 | bus_LV_53-1_0_9_node_84 | 0.4 | n |  | TRUE
121 | bus_LV_53-1_0_9_node_85 | 0.4 | n |  | TRUE
122 | bus_LV_53-1_0_9_node_101 | 0.4 | n |  | TRUE
123 | bus_LV_53-1_0_9_node_105 | 0.4 | n |  | TRUE
124 | bus_LV_53-1_0_9_node_106 | 0.4 | n |  | TRUE
125 | bus_LV_53-1_0_9_node_130 | 0.4 | n |  | TRUE
126 | bus_LV_53-1_0_9_node_125 | 0.4 | n |  | TRUE
127 | bus_LV_53-1_0_9_node_115 | 0.4 | n |  | TRUE
128 | bus_LV_53-1_0_9_node_128 | 0.4 | n |  | TRUE
129 | bus_LV_53-1_0_9_node_110 | 0.4 | n |  | TRUE
130 | bus_LV_53-1_0_9_node_126 | 0.4 | n |  | TRUE
131 | bus_MV_351_1_node_192 | 20 | n |  | TRUE

## load
| name | bus | p_mw | q_mvar | const_z_percent | const_i_percent | sn_mva | scaling | in_service | type
0 | LV_53-1_0_9_load_0 | 0 | 0.0049437 | 0.001239 | 0 | 0 |  | 1 | TRUE | wye
1 | LV_53-1_0_9_load_134 | 4 | 0.0073435 | 0.0018404 | 0 | 0 |  | 1 | TRUE | wye
2 | LV_53-1_0_9_load_135 | 6 | 0.0080078 | 0.0020069 | 0 | 0 |  | 1 | TRUE | wye
3 | LV_53-1_0_9_load_42 | 8 | 0.0014711 | 0.0003687 | 0 | 0 |  | 1 | TRUE | wye
4 | LV_53-1_0_9_load_46 | 9 | 0.0023399 | 0.00058642 | 0 | 0 |  | 1 | TRUE | wye
5 | LV_53-1_0_9_load_3 | 11 | 0.0058595 | 0.0014685 | 0 | 0 |  | 1 | TRUE | wye
6 | LV_53-1_0_9_load_35 | 15 | 0.0092204 | 0.0023108 | 0 | 0 |  | 1 | TRUE | wye
7 | LV_53-1_0_9_load_40 | 17 | 0.0049792 | 0.0012479 | 0 | 0 |  | 1 | TRUE | wye
8 | LV_53-1_0_9_load_50 | 18 | 0.0090735 | 0.002274 | 0 | 0 |  | 1 | TRUE | wye
9 | LV_53-1_0_9_load_65 | 21 | 0.014548 | 0.0036459 | 0 | 0 |  | 1 | TRUE | wye
10 | LV_53-1_0_9_load_131 | 25 | 0.02089 | 0.0052355 | 0 | 0 |  | 1 | TRUE | wye
11 | LV_53-1_0_9_load_124 | 28 | 0.016031 | 0.0040177 | 0 | 0 |  | 1 | TRUE | wye
12 | LV_53-1_0_9_load_122 | 30 | 0.020065 | 0.0050288 | 0 | 0 |  | 1 | TRUE | wye
13 | LV_53-1_0_9_load_121 | 31 | 0.010426 | 0.002613 | 0 | 0 |  | 1 | TRUE | wye
14 | LV_53-1_0_9_load_111 | 34 | 0.0089625 | 0.0022462 | 0 | 0 |  | 1 | TRUE | wye
15 | LV_53-1_0_9_load_117 | 37 | 0.0095256 | 0.0023873 | 0 | 0 |  | 1 | TRUE | wye
16 | LV_53-1_0_9_load_64 | 40 | 0.00729 | 0.0018271 | 0 | 0 |  | 1 | TRUE | wye
17 | LV_53-1_0_9_load_107 | 41 | 0.011867 | 0.0029741 | 0 | 0 |  | 1 | TRUE | wye
18 | LV_53-1_0_9_load_119 | 44 | 0.0088816 | 0.0022259 | 0 | 0 |  | 1 | TRUE | wye
19 | LV_53-1_0_9_load_123 | 46 | 0.0043442 | 0.0010888 | 0 | 0 |  | 1 | TRUE | wye
20 | LV_53-1_0_9_load_114 | 47 | 0.017818 | 0.0044657 | 0 | 0 |  | 1 | TRUE | wye
21 | LV_53-1_0_9_load_93 | 50 | 0.010215 | 0.0025602 | 0 | 0 |  | 1 | TRUE | wye
22 | LV_53-1_0_9_load_98 | 53 | 0.0017151 | 0.00042985 | 0 | 0 |  | 1 | TRUE | wye
23 | LV_53-1_0_9_load_133 | 55 | 0.0022638 | 0.00056737 | 0 | 0 |  | 1 | TRUE | wye
24 | LV_53-1_0_9_load_53 | 57 | 0.0030086 | 0.00075401 | 0 | 0 |  | 1 | TRUE | wye
25 | LV_53-1_0_9_load_87 | 58 | 0.0038129 | 0.00095561 | 0 | 0 |  | 1 | TRUE | wye
26 | LV_53-1_0_9_load_57 | 60 | 0.0047103 | 0.0011805 | 0 | 0 |  | 1 | TRUE | wye
27 | LV_53-1_0_9_load_88 | 62 | 0.017536 | 0.004395 | 0 | 0 |  | 1 | TRUE | wye
28 | LV_53-1_0_9_load_97 | 64 | 0.0071213 | 0.0017848 | 0 | 0 |  | 1 | TRUE | wye
29 | LV_53-1_0_9_load_63 | 67 | 0.020075 | 0.0050313 | 0 | 0 |  | 1 | TRUE | wye
30 | LV_53-1_0_9_load_76 | 68 | 0.00076177 | 0.00019092 | 0 | 0 |  | 1 | TRUE | wye
31 | LV_53-1_0_9_load_100 | 69 | 0.013314 | 0.0033368 | 0 | 0 |  | 1 | TRUE | wye
32 | LV_53-1_0_9_load_99 | 70 | 0.0071943 | 0.0018031 | 0 | 0 |  | 1 | TRUE | wye
33 | LV_53-1_0_9_load_47 | 73 | 0.0021365 | 0.00053546 | 0 | 0 |  | 1 | TRUE | wye
34 | LV_53-1_0_9_load_49 | 74 | 0.0077289 | 0.001937 | 0 | 0 |  | 1 | TRUE | wye
35 | LV_53-1_0_9_load_70 | 76 | 0.0022272 | 0.0005582 | 0 | 0 |  | 1 | TRUE | wye
36 | LV_53-1_0_9_load_69 | 77 | 0.0056639 | 0.0014195 | 0 | 0 |  | 1 | TRUE | wye
37 | LV_53-1_0_9_load_67 | 78 | 0.0024325 | 0.00060965 | 0 | 0 |  | 1 | TRUE | wye
38 | LV_53-1_0_9_load_108 | 79 | 0.020705 | 0.0051892 | 0 | 0 |  | 1 | TRUE | wye
39 | LV_53-1_0_9_load_116 | 80 | 0.013551 | 0.0033962 | 0 | 0 |  | 1 | TRUE | wye
40 | LV_53-1_0_9_load_112 | 83 | 0.033025 | 0.0082769 | 0 | 0 |  | 1 | TRUE | wye
41 | LV_53-1_0_9_load_129 | 85 | 0.010252 | 0.0025695 | 0 | 0 |  | 1 | TRUE | wye
42 | LV_53-1_0_9_load_94 | 87 | 0.010769 | 0.0026989 | 0 | 0 |  | 1 | TRUE | wye
43 | LV_53-1_0_9_load_95 | 88 | 0.0070447 | 0.0017656 | 0 | 0 |  | 1 | TRUE | wye
44 | LV_53-1_0_9_load_51 | 90 | 0.002593 | 0.00064986 | 0 | 0 |  | 1 | TRUE | wye
45 | LV_53-1_0_9_load_91 | 91 | 0.0041251 | 0.0010339 | 0 | 0 |  | 1 | TRUE | wye
46 | LV_53-1_0_9_load_56 | 92 | 0.019214 | 0.0048154 | 0 | 0 |  | 1 | TRUE | wye
47 | LV_53-1_0_9_load_92 | 95 | 0.004217 | 0.0010569 | 0 | 0 |  | 1 | TRUE | wye
48 | LV_53-1_0_9_load_77 | 96 | 0.0076944 | 0.0019284 | 0 | 0 |  | 1 | TRUE | wye
49 | LV_53-1_0_9_load_48 | 98 | 0.0014725 | 0.00036904 | 0 | 0 |  | 1 | TRUE | wye
50 | LV_53-1_0_9_load_37 | 99 | 0.011389 | 0.0028543 | 0 | 0 |  | 1 | TRUE | wye
51 | LV_53-1_0_9_load_38 | 100 | 0.00048842 | 0.00012241 | 0 | 0 |  | 1 | TRUE | wye
52 | LV_53-1_0_9_load_52 | 101 | 0.003404 | 0.00085311 | 0 | 0 |  | 1 | TRUE | wye
53 | LV_53-1_0_9_load_54 | 102 | 0.001142 | 0.0002862 | 0 | 0 |  | 1 | TRUE | wye
54 | LV_53-1_0_9_load_55 | 103 | 0.0039922 | 0.0010005 | 0 | 0 |  | 1 | TRUE | wye
55 | LV_53-1_0_9_load_79 | 104 | 0.0032209 | 0.00080722 | 0 | 0 |  | 1 | TRUE | wye
56 | LV_53-1_0_9_load_80 | 105 | 0.0024163 | 0.00060558 | 0 | 0 |  | 1 | TRUE | wye
57 | LV_53-1_0_9_load_60 | 108 | 0.002906 | 0.00072832 | 0 | 0 |  | 1 | TRUE | wye
58 | LV_53-1_0_9_load_62 | 110 | 0.0018688 | 0.00046837 | 0 | 0 |  | 1 | TRUE | wye
59 | LV_53-1_0_9_load_89 | 111 | 0.0028349 | 0.00071048 | 0 | 0 |  | 1 | TRUE | wye
60 | LV_53-1_0_9_load_86 | 112 | 0.0023347 | 0.00058514 | 0 | 0 |  | 1 | TRUE | wye
61 | LV_53-1_0_9_load_61 | 113 | 0.0069124 | 0.0017324 | 0 | 0 |  | 1 | TRUE | wye
62 | LV_53-1_0_9_load_90 | 114 | 0.0052063 | 0.0013048 | 0 | 0 |  | 1 | TRUE | wye
63 | LV_53-1_0_9_load_82 | 115 | 0.0022172 | 0.00055569 | 0 | 0 |  | 1 | TRUE | wye
64 | LV_53-1_0_9_load_71 | 116 | 0.0051874 | 0.0013001 | 0 | 0 |  | 1 | TRUE | wye
65 | LV_53-1_0_9_load_73 | 117 | 0.0031814 | 0.00079734 | 0 | 0 |  | 1 | TRUE | wye
66 | LV_53-1_0_9_load_96 | 118 | 0.0097749 | 0.0024498 | 0 | 0 |  | 1 | TRUE | wye
67 | LV_53-1_0_9_load_81 | 119 | 0.0020543 | 0.00051485 | 0 | 0 |  | 1 | TRUE | wye
68 | LV_53-1_0_9_load_84 | 120 | 0.0024169 | 0.00060573 | 0 | 0 |  | 1 | TRUE | wye
69 | LV_53-1_0_9_load_85 | 121 | 0.0023196 | 0.00058134 | 0 | 0 |  | 1 | TRUE | wye
70 | LV_53-1_0_9_load_101 | 122 | 0.01227 | 0.0030752 | 0 | 0 |  | 1 | TRUE | wye
71 | LV_53-1_0_9_load_130 | 125 | 0.012073 | 0.0030258 | 0 | 0 |  | 1 | TRUE | wye
72 | LV_53-1_0_9_load_125 | 126 | 0.011724 | 0.0029383 | 0 | 0 |  | 1 | TRUE | wye
73 | LV_53-1_0_9_load_128 | 128 | 0.011042 | 0.0027674 | 0 | 0 |  | 1 | TRUE | wye
74 | LV_53-1_0_9_load_110 | 129 | 0.0093913 | 0.0023537 | 0 | 0 |  | 1 | TRUE | wye
75 | LV_53-1_0_9_load_126 | 130 | 0.020919 | 0.0052427 | 0 | 0 |  | 1 | TRUE | wye

## ext_grid
| name | bus | vm_pu | va_degree | slack_weight | in_service
0 |  | 109 | 1 | 0 | 1 | TRUE

## line
| name | std_type | from_bus | to_bus | length_km | r_ohm_per_km | x_ohm_per_km | c_nf_per_km | g_us_per_km | max_i_ka | df | parallel | type | in_service
0 | LV_53-1_0_9_line_0 |  | 0 | 1 | 0.0082313 | 0.125 | 0.08 | 261 | 0 | 0.364 | 1 | 1 | cs | TRUE
1 | LV_53-1_0_9_line_1 |  | 1 | 2 | 0.026766 | 0.125 | 0.08 | 261 | 0 | 0.364 | 1 | 1 | cs | TRUE
2 | LV_53-1_0_9_line_2 |  | 2 | 3 | 0.003995 | 0.125 | 0.08 | 261 | 0 | 0.364 | 1 | 1 | cs | TRUE
3 | LV_53-1_0_9_line_3 |  | 2 | 4 | 0.024569 | 0.125 | 0.08 | 261 | 0 | 0.364 | 1 | 1 | cs | TRUE
4 | LV_53-1_0_9_line_4 |  | 3 | 9 | 0.0017465 | 0.125 | 0.08 | 261 | 0 | 0.364 | 1 | 1 | cs | TRUE
5 | LV_53-1_0_9_line_5 |  | 3 | 8 | 0.040822 | 0.125 | 0.08 | 261 | 0 | 0.364 | 1 | 1 | cs | TRUE
6 | LV_53-1_0_9_line_6 |  | 4 | 10 | 0.045782 | 0.125 | 0.08 | 261 | 0 | 0.364 | 1 | 1 | cs | TRUE
7 | LV_53-1_0_9_line_7 |  | 5 | 6 | 0.022982 | 0.125 | 0.08 | 261 | 0 | 0.364 | 1 | 1 | cs | TRUE
8 | LV_53-1_0_9_line_8 |  | 5 | 7 | 0.019383 | 0.125 | 0.08 | 261 | 0 | 0.364 | 1 | 1 | cs | TRUE
9 | LV_53-1_0_9_line_9 |  | 7 | 8 | 0.015592 | 0.125 | 0.08 | 261 | 0 | 0.364 | 1 | 1 | cs | TRUE
10 | LV_53-1_0_9_line_10 |  | 9 | 56 | 0.018459 | 0.125 | 0.08 | 261 | 0 | 0.364 | 1 | 1 | cs | TRUE
11 | LV_53-1_0_9_line_11 |  | 10 | 54 | 0.093103 | 0.125 | 0.08 | 261 | 0 | 0.364 | 1 | 1 | cs | TRUE
12 | LV_53-1_0_9_line_12 |  | 10 | 55 | 0.013474 | 0.125 | 0.08 | 261 | 0 | 0.364 | 1 | 1 | cs | TRUE
13 | LV_53-1_0_9_line_13 |  | 11 | 12 | 0.020949 | 0.125 | 0.08 | 261 | 0 | 0.364 | 1 | 1 | cs | TRUE
14 | LV_53-1_0_9_line_14 |  | 11 | 13 | 0.033706 | 0.125 | 0.08 | 261 | 0 | 0.364 | 1 | 1 | cs | TRUE
15 | LV_53-1_0_9_line_15 |  | 12 | 14 | 0.044093 | 0.125 | 0.08 | 261 | 0 | 0.364 | 1 | 1 | cs | TRUE
16 | LV_53-1_0_9_line_16 |  | 13 | 15 | 0.014892 | 0.125 | 0.08 | 261 | 0 | 0.364 | 1 | 1 | cs | TRUE
17 | LV_53-1_0_9_line_17 |  | 13 | 16 | 0.005739 | 0.125 | 0.08 | 261 | 0 | 0.364 | 1 | 1 | cs | TRUE
18 | LV_53-1_0_9_line_18 |  | 14 | 18 | 0.014529 | 0.125 | 0.08 | 261 | 0 | 0.364 | 1 | 1 | cs | TRUE
19 | LV_53-1_0_9_line_19 |  | 14 | 19 | 0.035896 | 0.125 | 0.08 | 261 | 0 | 0.364 | 1 | 1 | cs | TRUE
20 | LV_53-1_0_9_line_20 |  | 16 | 17 | 0.046377 | 0.125 | 0.08 | 261 | 0 | 0.364 | 1 | 1 | cs | TRUE
21 | LV_53-1_0_9_line_21 |  | 17 | 72 | 0.0047252 | 0.125 | 0.08 | 261 | 0 | 0.364 | 1 | 1 | cs | TRUE
22 | LV_53-1_0_9_line_22 |  | 18 | 74 | 0.073381 | 0.125 | 0.08 | 261 | 0 | 0.364 | 1 | 1 | cs | TRUE
23 | LV_53-1_0_9_line_23 |  | 19 | 75 | 0.049171 | 0.125 | 0.08 | 261 | 0 | 0.364 | 1 | 1 | cs | TRUE
24 | LV_53-1_0_9_line_24 |  | 19 | 76 | 0.021195 | 0.125 | 0.08 | 261 | 0 | 0.364 | 1 | 1 | cs | TRUE
25 | LV_53-1_0_9_line_25 |  | 20 | 21 | 0.027044 | 0.125 | 0.08 | 261 | 0 | 0.364 | 1 | 1 | cs | TRUE
26 | LV_53-1_0_9_line_26 |  | 20 | 22 | 0.038376 | 0.125 | 0.08 | 261 | 0 | 0.364 | 1 | 1 | cs | TRUE
27 | LV_53-1_0_9_line_27 |  | 22 | 77 | 0.019121 | 0.125 | 0.08 | 261 | 0 | 0.364 | 1 | 1 | cs | TRUE
28 | LV_53-1_0_9_line_28 |  | 22 | 78 | 0.019184 | 0.125 | 0.08 | 261 | 0 | 0.364 | 1 | 1 | cs | TRUE
29 | LV_53-1_0_9_line_29 |  | 23 | 24 | 0.042044 | 0.125 | 0.08 | 261 | 0 | 0.364 | 1 | 1 | cs | TRUE
30 | LV_53-1_0_9_line_30 |  | 23 | 25 | 0.021079 | 0.125 | 0.08 | 261 | 0 | 0.364 | 1 | 1 | cs | TRUE
31 | LV_53-1_0_9_line_31 |  | 24 | 34 | 0.023155 | 0.125 | 0.08 | 261 | 0 | 0.364 | 1 | 1 | cs | TRUE
32 | LV_53-1_0_9_line_32 |  | 24 | 79 | 0.030694 | 0.125 | 0.08 | 261 | 0 | 0.364 | 1 | 1 | cs | TRUE
33 | LV_53-1_0_9_line_33 |  | 26 | 27 | 0.045173 | 0.125 | 0.08 | 261 | 0 | 0.364 | 1 | 1 | cs | TRUE
34 | LV_53-1_0_9_line_34 |  | 26 | 28 | 0.029441 | 0.125 | 0.08 | 261 | 0 | 0.364 | 1 | 1 | cs | TRUE
35 | LV_53-1_0_9_line_35 |  | 27 | 32 | 0.031262 | 0.125 | 0.08 | 261 | 0 | 0.364 | 1 | 1 | cs | TRUE
36 | LV_53-1_0_9_line_36 |  | 29 | 30 | 0.020679 | 0.125 | 0.08 | 261 | 0 | 0.364 | 1 | 1 | cs | TRUE
37 | LV_53-1_0_9_line_37 |  | 29 | 31 | 0.030982 | 0.125 | 0.08 | 261 | 0 | 0.364 | 1 | 1 | cs | TRUE
38 | LV_53-1_0_9_line_38 |  | 30 | 35 | 0.042046 | 0.125 | 0.08 | 261 | 0 | 0.364 | 1 | 1 | cs | TRUE
39 | LV_53-1_0_9_line_39 |  | 32 | 80 | 0.047365 | 0.125 | 0.08 | 261 | 0 | 0.364 | 1 | 1 | cs | TRUE
40 | LV_53-1_0_9_line_40 |  | 33 | 34 | 0.015708 | 0.125 | 0.08 | 261 | 0 | 0.364 | 1 | 1 | cs | TRUE
41 | LV_53-1_0_9_line_41 |  | 33 | 35 | 0.10646 | 0.125 | 0.08 | 261 | 0 | 0.364 | 1 | 1 | cs | TRUE
42 | LV_53-1_0_9_line_42 |  | 33 | 36 | 0.082637 | 0.125 | 0.08 | 261 | 0 | 0.364 | 1 | 2 | cs | TRUE
43 | LV_53-1_0_9_line_43 |  | 33 | 37 | 0.022098 | 0.125 | 0.08 | 261 | 0 | 0.364 | 1 | 1 | cs | TRUE
44 | LV_53-1_0_9_line_44 |  | 36 | 41 | 0.011627 | 0.125 | 0.08 | 261 | 0 | 0.364 | 1 | 4 | cs | TRUE
45 | LV_53-1_0_9_line_45 |  | 37 | 80 | 0.007471 | 0.125 | 0.08 | 261 | 0 | 0.364 | 1 | 1 | cs | TRUE
46 | LV_53-1_0_9_line_46 |  | 38 | 39 | 0.0027 | 0.125 | 0.08 | 261 | 0 | 0.364 | 1 | 1 | cs | TRUE
47 | LV_53-1_0_9_line_47 |  | 38 | 40 | 0.028682 | 0.125 | 0.08 | 261 | 0 | 0.364 | 1 | 1 | cs | TRUE
48 | LV_53-1_0_9_line_48 |  | 39 | 81 | 0.021601 | 0.125 | 0.08 | 261 | 0 | 0.364 | 1 | 4 | cs | TRUE
49 | LV_53-1_0_9_line_49 |  | 39 | 46 | 0.01774 | 0.125 | 0.08 | 261 | 0 | 0.364 | 1 | 4 | cs | TRUE
50 | LV_53-1_0_9_line_50 |  | 41 | 82 | 0.023042 | 0.125 | 0.08 | 261 | 0 | 0.364 | 1 | 4 | cs | TRUE
51 | LV_53-1_0_9_line_51 |  | 42 | 43 | 0.031228 | 0.125 | 0.08 | 261 | 0 | 0.364 | 1 | 1 | cs | TRUE
52 | LV_53-1_0_9_line_52 |  | 42 | 44 | 0.016424 | 0.125 | 0.08 | 261 | 0 | 0.364 | 1 | 1 | cs | TRUE
53 | LV_53-1_0_9_line_53 |  | 43 | 85 | 0.021895 | 0.125 | 0.08 | 261 | 0 | 0.364 | 1 | 4 | cs | TRUE
54 | LV_53-1_0_9_line_54 |  | 43 | 86 | 0.02725 | 0.125 | 0.08 | 261 | 0 | 0.364 | 1 | 4 | cs | TRUE
55 | LV_53-1_0_9_line_55 |  | 44 | 61 | 0.020567 | 0.125 | 0.08 | 261 | 0 | 0.364 | 1 | 1 | cs | TRUE
56 | LV_53-1_0_9_line_56 |  | 45 | 46 | 0.02275 | 0.125 | 0.08 | 261 | 0 | 0.364 | 1 | 4 | cs | TRUE
57 | LV_53-1_0_9_line_57 |  | 45 | 47 | 0.021514 | 0.125 | 0.08 | 261 | 0 | 0.364 | 1 | 4 | cs | TRUE
58 | LV_53-1_0_9_line_58 |  | 47 | 84 | 0.040359 | 0.125 | 0.08 | 261 | 0 | 0.364 | 1 | 4 | cs | TRUE
59 | LV_53-1_0_9_line_59 |  | 48 | 49 | 0.019899 | 0.125 | 0.08 | 261 | 0 | 0.364 | 1 | 1 | cs | TRUE
60 | LV_53-1_0_9_line_60 |  | 48 | 50 | 0.024633 | 0.125 | 0.08 | 261 | 0 | 0.364 | 1 | 1 | cs | TRUE
61 | LV_53-1_0_9_line_61 |  | 49 | 58 | 0.042249 | 0.125 | 0.08 | 261 | 0 | 0.364 | 1 | 4 | cs | TRUE
62 | LV_53-1_0_9_line_62 |  | 49 | 59 | 0.048102 | 0.125 | 0.08 | 261 | 0 | 0.364 | 1 | 1 | cs | TRUE
63 | LV_53-1_0_9_line_63 |  | 49 | 60 | 0.021659 | 0.125 | 0.08 | 261 | 0 | 0.364 | 1 | 4 | cs | TRUE
64 | LV_53-1_0_9_line_64 |  | 50 | 87 | 0.04027 | 0.125 | 0.08 | 261 | 0 | 0.364 | 1 | 1 | cs | TRUE
65 | LV_53-1_0_9_line_65 |  | 51 | 52 | 0.010106 | 0.125 | 0.08 | 261 | 0 | 0.364 | 1 | 1 | cs | TRUE
66 | LV_53-1_0_9_line_66 |  | 51 | 53 | 0.020607 | 0.125 | 0.08 | 261 | 0 | 0.364 | 1 | 1 | cs | TRUE
67 | LV_53-1_0_9_line_67 |  | 52 | 75 | 0.01682 | 0.125 | 0.08 | 261 | 0 | 0.364 | 1 | 1 | cs | TRUE
68 | LV_53-1_0_9_line_68 |  | 52 | 88 | 0.033492 | 0.125 | 0.08 | 261 | 0 | 0.364 | 1 | 1 | cs | TRUE
69 | LV_53-1_0_9_line_69 |  | 52 | 63 | 0.03573 | 0.125 | 0.08 | 261 | 0 | 0.364 | 1 | 2 | cs | TRUE
70 | LV_53-1_0_9_line_70 |  | 53 | 89 | 0.0084066 | 0.125 | 0.08 | 261 | 0 | 0.364 | 1 | 1 | cs | TRUE
71 | LV_53-1_0_9_line_71 |  | 54 | 70 | 0.049648 | 0.125 | 0.08 | 261 | 0 | 0.364 | 1 | 1 | cs | TRUE
72 | LV_53-1_0_9_line_72 |  | 56 | 57 | 0.029634 | 0.125 | 0.08 | 261 | 0 | 0.364 | 1 | 1 | cs | TRUE
73 | LV_53-1_0_9_line_73 |  | 57 | 90 | 0.011572 | 0.125 | 0.08 | 261 | 0 | 0.364 | 1 | 1 | cs | TRUE
74 | LV_53-1_0_9_line_74 |  | 58 | 91 | 0.02298 | 0.125 | 0.08 | 261 | 0 | 0.364 | 1 | 4 | cs | TRUE
75 | LV_53-1_0_9_line_75 |  | 59 | 69 | 0.038566 | 0.125 | 0.08 | 261 | 0 | 0.364 | 1 | 1 | cs | TRUE
76 | LV_53-1_0_9_line_76 |  | 60 | 92 | 0.0075218 | 0.125 | 0.08 | 261 | 0 | 0.364 | 1 | 4 | cs | TRUE
77 | LV_53-1_0_9_line_77 |  | 61 | 62 | 0.025979 | 0.125 | 0.08 | 261 | 0 | 0.364 | 1 | 1 | cs | TRUE
78 | LV_53-1_0_9_line_78 |  | 63 | 64 | 0.015016 | 0.125 | 0.08 | 261 | 0 | 0.364 | 1 | 4 | cs | TRUE
79 | LV_53-1_0_9_line_79 |  | 64 | 95 | 0.025633 | 0.125 | 0.08 | 261 | 0 | 0.364 | 1 | 4 | cs | TRUE
80 | LV_53-1_0_9_line_80 |  | 65 | 66 | 0.017585 | 0.125 | 0.08 | 261 | 0 | 0.364 | 1 | 1 | cs | TRUE
81 | LV_53-1_0_9_line_81 |  | 65 | 67 | 0.053533 | 0.125 | 0.08 | 261 | 0 | 0.364 | 1 | 1 | cs | TRUE
82 | LV_53-1_0_9_line_82 |  | 66 | 68 | 0.028104 | 0.125 | 0.08 | 261 | 0 | 0.364 | 1 | 1 | cs | TRUE
83 | LV_53-1_0_9_line_83 |  | 68 | 96 | 0.00018538 | 0.125 | 0.08 | 261 | 0 | 0.364 | 1 | 1 | cs | TRUE
84 | LV_53-1_0_9_line_84 |  | 71 | 72 | 0.005644 | 0.125 | 0.08 | 261 | 0 | 0.364 | 1 | 1 | cs | TRUE
85 | LV_53-1_0_9_line_85 |  | 71 | 73 | 0.015742 | 0.125 | 0.08 | 261 | 0 | 0.364 | 1 | 1 | cs | TRUE
86 | LV_53-1_0_9_line_86 |  | 72 | 97 | 0.01524 | 0.125 | 0.08 | 261 | 0 | 0.364 | 1 | 1 | cs | TRUE
87 | LV_53-1_0_9_line_87 |  | 73 | 98 | 0.001488 | 0.125 | 0.08 | 261 | 0 | 0.364 | 1 | 1 | cs | TRUE
88 | LV_53-1_0_9_line_88 |  | 75 | 77 | 0.017045 | 0.125 | 0.08 | 261 | 0 | 0.364 | 1 | 1 | cs | TRUE
89 | LV_53-1_0_9_line_89 |  | 76 | 116 | 0.0013092 | 0.125 | 0.08 | 261 | 0 | 0.364 | 1 | 1 | cs | TRUE
90 | LV_53-1_0_9_line_90 |  | 79 | 129 | 0.0081377 | 0.125 | 0.08 | 261 | 0 | 0.364 | 1 | 1 | cs | TRUE
91 | LV_53-1_0_9_line_91 |  | 81 | 115 | 0.037506 | 0.125 | 0.08 | 261 | 0 | 0.364 | 1 | 1 | cs | TRUE
92 | LV_53-1_0_9_line_92 |  | 81 | 109 | 0.022633 | 0.125 | 0.08 | 261 | 0 | 0.364 | 1 | 4 | cs | TRUE
93 | LV_53-1_0_9_line_93 |  | 82 | 122 | 0.013448 | 0.125 | 0.08 | 261 | 0 | 0.364 | 1 | 4 | cs | TRUE
94 | LV_53-1_0_9_line_94 |  | 83 | 84 | 0.017193 | 0.125 | 0.08 | 261 | 0 | 0.364 | 1 | 1 | cs | TRUE
95 | LV_53-1_0_9_line_95 |  | 84 | 127 | 0.020701 | 0.125 | 0.08 | 261 | 0 | 0.364 | 1 | 4 | cs | TRUE
96 | LV_53-1_0_9_line_96 |  | 85 | 93 | 0.016437 | 0.125 | 0.08 | 261 | 0 | 0.364 | 1 | 4 | cs | TRUE
97 | LV_53-1_0_9_line_97 |  | 86 | 122 | 0.0016722 | 0.125 | 0.08 | 261 | 0 | 0.364 | 1 | 4 | cs | TRUE
98 | LV_53-1_0_9_line_98 |  | 88 | 118 | 0.036198 | 0.125 | 0.08 | 261 | 0 | 0.364 | 1 | 1 | cs | TRUE
99 | LV_53-1_0_9_line_99 |  | 89 | 96 | 0.01264 | 0.125 | 0.08 | 261 | 0 | 0.364 | 1 | 1 | cs | TRUE
100 | LV_53-1_0_9_line_100 |  | 90 | 101 | 0.01666 | 0.125 | 0.08 | 261 | 0 | 0.364 | 1 | 1 | cs | TRUE
101 | LV_53-1_0_9_line_101 |  | 91 | 95 | 0.023191 | 0.125 | 0.08 | 261 | 0 | 0.364 | 1 | 4 | cs | TRUE
102 | LV_53-1_0_9_line_102 |  | 92 | 106 | 0.012066 | 0.125 | 0.08 | 261 | 0 | 0.364 | 1 | 4 | cs | TRUE
103 | LV_53-1_0_9_line_103 |  | 93 | 94 | 0.004821 | 0.125 | 0.08 | 261 | 0 | 0.364 | 1 | 4 | cs | TRUE
104 | LV_53-1_0_9_line_104 |  | 94 | 128 | 0.03255 | 0.125 | 0.08 | 261 | 0 | 0.364 | 1 | 1 | cs | TRUE
105 | LV_53-1_0_9_line_105 |  | 94 | 124 | 0.022069 | 0.125 | 0.08 | 261 | 0 | 0.364 | 1 | 4 | cs | TRUE
106 | LV_53-1_0_9_line_106 |  | 97 | 100 | 0.013397 | 0.125 | 0.08 | 261 | 0 | 0.364 | 1 | 1 | cs | TRUE
107 | LV_53-1_0_9_line_107 |  | 99 | 100 | 0.030254 | 0.125 | 0.08 | 261 | 0 | 0.364 | 1 | 1 | cs | TRUE
108 | LV_53-1_0_9_line_108 |  | 101 | 102 | 0.0091211 | 0.125 | 0.08 | 261 | 0 | 0.364 | 1 | 1 | cs | TRUE
109 | LV_53-1_0_9_line_109 |  | 102 | 103 | 0.0077127 | 0.125 | 0.08 | 261 | 0 | 0.364 | 1 | 1 | cs | TRUE
110 | LV_53-1_0_9_line_110 |  | 103 | 104 | 0.016278 | 0.125 | 0.08 | 261 | 0 | 0.364 | 1 | 1 | cs | TRUE
111 | LV_53-1_0_9_line_111 |  | 104 | 105 | 0.00091389 | 0.125 | 0.08 | 261 | 0 | 0.364 | 1 | 1 | cs | TRUE
112 | LV_53-1_0_9_line_112 |  | 105 | 117 | 0.013683 | 0.125 | 0.08 | 261 | 0 | 0.364 | 1 | 1 | cs | TRUE
113 | LV_53-1_0_9_line_113 |  | 106 | 107 | 0.01979 | 0.125 | 0.08 | 261 | 0 | 0.364 | 1 | 4 | cs | TRUE
114 | LV_53-1_0_9_line_114 |  | 106 | 108 | 0.018651 | 0.125 | 0.08 | 261 | 0 | 0.364 | 1 | 1 | cs | TRUE
115 | LV_53-1_0_9_line_115 |  | 107 | 109 | 0.006842 | 0.125 | 0.08 | 261 | 0 | 0.364 | 1 | 4 | cs | TRUE
116 | LV_53-1_0_9_line_116 |  | 107 | 110 | 0.028114 | 0.125 | 0.08 | 261 | 0 | 0.364 | 1 | 1 | cs | TRUE
117 | LV_53-1_0_9_line_117 |  | 108 | 111 | 0.029475 | 0.125 | 0.08 | 261 | 0 | 0.364 | 1 | 1 | cs | TRUE
118 | LV_53-1_0_9_line_118 |  | 109 | 112 | 0.018855 | 0.125 | 0.08 | 261 | 0 | 0.364 | 1 | 1 | cs | TRUE
119 | LV_53-1_0_9_line_119 |  | 110 | 113 | 0.0031744 | 0.125 | 0.08 | 261 | 0 | 0.364 | 1 | 1 | cs | TRUE
120 | LV_53-1_0_9_line_120 |  | 111 | 114 | 0.028817 | 0.125 | 0.08 | 261 | 0 | 0.364 | 1 | 1 | cs | TRUE
121 | LV_53-1_0_9_line_121 |  | 112 | 121 | 0.020627 | 0.125 | 0.08 | 261 | 0 | 0.364 | 1 | 1 | cs | TRUE
122 | LV_53-1_0_9_line_122 |  | 115 | 119 | 0.020165 | 0.125 | 0.08 | 261 | 0 | 0.364 | 1 | 1 | cs | TRUE
123 | LV_53-1_0_9_line_123 |  | 116 | 117 | 0.014999 | 0.125 | 0.08 | 261 | 0 | 0.364 | 1 | 1 | cs | TRUE
124 | LV_53-1_0_9_line_124 |  | 120 | 121 | 0.020649 | 0.125 | 0.08 | 261 | 0 | 0.364 | 1 | 1 | cs | TRUE
125 | LV_53-1_0_9_line_125 |  | 123 | 124 | 0.024129 | 0.125 | 0.08 | 261 | 0 | 0.364 | 1 | 4 | cs | TRUE
126 | LV_53-1_0_9_line_126 |  | 123 | 125 | 0.013447 | 0.125 | 0.08 | 261 | 0 | 0.364 | 1 | 4 | cs | TRUE
127 | LV_53-1_0_9_line_127 |  | 124 | 126 | 0.0046055 | 0.125 | 0.08 | 261 | 0 | 0.364 | 1 | 1 | cs | TRUE
128 | LV_53-1_0_9_line_128 |  | 125 | 127 | 0.018897 | 0.125 | 0.08 | 261 | 0 | 0.364 | 1 | 4 | cs | TRUE
129 | LV_53-1_0_9_line_129 |  | 127 | 130 | 0.01475 | 0.125 | 0.08 | 261 | 0 | 0.364 | 1 | 1 | cs | TRUE

## trafo
| name | std_type | hv_bus | lv_bus | sn_mva | vn_hv_kv | vn_lv_kv | vk_percent | vkr_percent | pfe_kw | i0_percent | shift_degree | tap_side | tap_neutral | tap_min | tap_max | tap_step_percent | tap_step_degree | tap_pos | tap_phase_shifter | parallel | df | in_service
0 | LV_53-1_0_9_trafo_132 | 0.63 MVA 20/0.4 kV | 131 | 109 | 0.63 | 20 | 0.4 | 6 | 1.206 | 1.65 | 0.2619 | 150 | hv | 0 | -2 | 2 | 2.5 | 0 | 0 | FALSE | 1 | 1 | TRUE

## line_geodata
| x0 | y0 | x1 | y1 | x2 | y2 | x3 | y3 | x4 | y4 | x5 | y5 | x6 | y6 | x7 | y7 | x8 | y8 | x9 | y9
0 | 2682791.1084 | 1263376.0847 | 2682787.9546 | 1263383.6878
1 | 2682791.1084 | 1263376.0847 | 2682801.3686 | 1263351.3534
2 | 2682802.8969 | 1263347.6608 | 2682801.3686 | 1263351.3534
3 | 2682801.3686 | 1263351.3534 | 2682823.9206 | 1263361.1023
4 | 2682802.8969 | 1263347.6608 | 2682804.5027 | 1263348.3475
5 | 2682802.8969 | 1263347.6608 | 2682765.3661 | 1263331.602
6 | 2682865.9442 | 1263379.2685 | 2682823.9206 | 1263361.1023
7 | 2682737.2798 | 1263332.2083 | 2682727.8007 | 1263349.5893 | 2682726.3489 | 1263352.4236
8 | 2682751.0866 | 1263325.3405 | 2682749.2984 | 1263329.3075 | 2682746.9548 | 1263329.3636 | 2682744.8683 | 1263329.8793 | 2682743.4097 | 1263331.2933 | 2682741.3758 | 1263334.5119 | 2682737.2798 | 1263332.2083
9 | 2682751.0866 | 1263325.3405 | 2682765.2826 | 1263331.5662 | 2682765.3661 | 1263331.602
10 | 2682821.4756 | 1263355.6049 | 2682804.5027 | 1263348.3475
11 | 2682865.9442 | 1263379.2685 | 2682879.6022 | 1263385.1645 | 2682889.2484 | 1263389.2028 | 2682895.4067 | 1263391.6244 | 2682895.8421 | 1263402.4723 | 2682896.2721 | 1263413.1756 | 2682898.9521 | 1263416.5269 | 2682918.3836 | 1263424.3387 | 2682920.5335 | 1263425.2028 | 2682916.6149 | 1263436.579
12 | 2682865.9442 | 1263379.2685 | 2682860.2221 | 1263391.4673
13 | 2682830.2368 | 1263186.8178 | 2682828.1497 | 1263190.0689 | 2682825.6137 | 1263189.3328 | 2682822.8016 | 1263190.0162 | 2682820.8083 | 1263190.8779 | 2682819.1623 | 1263192.2114 | 2682815.6755 | 1263198.5811
14 | 2682799.5236 | 1263228.1646 | 2682808.609 | 1263211.4898 | 2682815.6755 | 1263198.5811
15 | 2682867.4215 | 1263210.5016 | 2682848.5623 | 1263198.3502 | 2682833.4436 | 1263188.6086 | 2682830.2368 | 1263186.8178
16 | 2682812.7302 | 1263235.1216 | 2682799.5236 | 1263228.1646
17 | 2682794.3301 | 1263225.69 | 2682799.5236 | 1263228.1646
18 | 2682867.4215 | 1263210.5016 | 2682860.0439 | 1263223.0181
19 | 2682895.3778 | 1263233.0888 | 2682870.1839 | 1263212.2862 | 2682867.4215 | 1263210.5016
20 | 2682794.3301 | 1263225.69 | 2682776.9319 | 1263257.1377 | 2682772.0784 | 1263266.3774
21 | 2682769.881 | 1263270.5606 | 2682772.0784 | 1263266.3774
22 | 2682860.0439 | 1263223.0181 | 2682829.1455 | 1263275.4385 | 2682818.0078 | 1263269.6933
23 | 2682895.3778 | 1263233.0888 | 2682924.5498 | 1263257.072 | 2682929.438 | 1263263.0452 | 2682930.707 | 1263259.5825
24 | 2682895.3778 | 1263233.0888 | 2682884.4302 | 1263251.238
25 | 2682873.7342 | 1263211.602 | 2682887.4914 | 1263188.3185
26 | 2682873.7342 | 1263211.602 | 2682893.8095 | 1263226.7396 | 2682904.0029 | 1263235.2892
27 | 2682904.0029 | 1263235.2892 | 2682918.6558 | 1263247.5743
28 | 2682904.0029 | 1263235.2892 | 2682914.8066 | 1263219.4363
29 | 2682979.0237 | 1262905.0607 | 2683000.1265 | 1262916.8326 | 2683007.4074 | 1262920.8935 | 2683004.2137 | 1262929.9669
30 | 2682979.0237 | 1262905.0607 | 2682963.3974 | 1262919.2084
31 | 2683004.2137 | 1262929.9669 | 2682995.786 | 1262945.3384 | 2682993.0867 | 1262950.2731
32 | 2683004.2137 | 1262929.9669 | 2683010.3771 | 1262933.1337 | 2683021.7741 | 1262912.2808
33 | 2682902.2354 | 1262974.5828 | 2682901.2435 | 1262975.4807 | 2682899.4649 | 1262977.1348 | 2682936.0479 | 1262996.5295
34 | 2682936.0479 | 1262996.5295 | 2682922.3856 | 1263022.6088
35 | 2682902.2354 | 1262974.5828 | 2682926.0496 | 1262986.9374 | 2682929.273 | 1262983.7912
36 | 2683091.5898 | 1262967.0337 | 2683073.5066 | 1262957.0029
37 | 2683091.5898 | 1262967.0337 | 2683099.7414 | 1262958.4526 | 2683103.2571 | 1262955.4219 | 2683108.2667 | 1262949.5543 | 2683110.8105 | 1262943.2595
38 | 2683064.2415 | 1262922.0478 | 2683065.9457 | 1262929.9779 | 2683061.1423 | 1262945.3002 | 2683064.1322 | 1262951.8028 | 2683073.5066 | 1262957.0029
39 | 2682929.273 | 1262983.7912 | 2682936.2761 | 1262992.6185 | 2682949.5239 | 1262999.3429 | 2682964.8902 | 1262984.6784
40 | 2682985.5485 | 1262964.0539 | 2682993.0867 | 1262950.2731
41 | 2682985.5485 | 1262964.0539 | 2683011.4145 | 1262977.8165 | 2683013.6154 | 1262973.9888 | 2683020.9188 | 1262965.1844 | 2683025.3528 | 1262961.1324 | 2683055.5253 | 1262928.4526 | 2683064.2415 | 1262922.0478
42 | 2682985.5485 | 1262964.0539 | 2683011.4145 | 1262977.8165 | 2683008.4605 | 1262985.3809 | 2683005.1072 | 1262990.271 | 2682992.7158 | 1263003.0294 | 2683011.6171 | 1263013.2804
43 | 2682985.5485 | 1262964.0539 | 2682984.7859 | 1262964.1766 | 2682983.9074 | 1262965.5765 | 2682983.6888 | 1262966.6521 | 2682982.8018 | 1262967.5848 | 2682970.2949 | 1262979.5205
44 | 2683011.6171 | 1263013.2804 | 2683021.8375 | 1263018.8238
45 | 2682964.8902 | 1262984.6784 | 2682970.2949 | 1262979.5205
46 | 2682927.4733 | 1263120.6507 | 2682929.8277 | 1263121.9848
47 | 2682927.4733 | 1263120.6507 | 2682912.8827 | 1263145.3448
48 | 2682929.8277 | 1263121.9848 | 2682931.4793 | 1263122.9309 | 2682948.6021 | 1263132.6675
49 | 2682929.8277 | 1263121.9848 | 2682938.3964 | 1263106.4515
50 | 2683042.0923 | 1263029.8099 | 2683021.8375 | 1263018.8238
51 | 2683079.3936 | 1263050.0384 | 2683106.7144 | 1263065.3119
52 | 2683106.7144 | 1263065.3119 | 2683104.6827 | 1263070.4986 | 2683100.5316 | 1263079.614 | 2683100.1337 | 1263080.3507
53 | 2683079.3936 | 1263050.0384 | 2683068.9162 | 1263069.2635
54 | 2683055.386 | 1263037.0133 | 2683079.3936 | 1263050.0384
55 | 2683089.9117 | 1263098.1905 | 2683095.411 | 1263089.094 | 2683100.1337 | 1263080.3507
56 | 2682949.3852 | 1263086.5313 | 2682938.3964 | 1263106.4515
57 | 2682949.3852 | 1263086.5313 | 2682954.9223 | 1263088.6884 | 2682962.8422 | 1263075.2814
58 | 2682988.1729 | 1263056.1516 | 2682983.0429 | 1263053.4442 | 2682977.5824 | 1263061.9298 | 2682972.2778 | 1263059.3089 | 2682962.8422 | 1263075.2814
59 | 2683027.1448 | 1263177.8715 | 2683030.2907 | 1263179.706 | 2683023.547 | 1263188.9074 | 2683028.0415 | 1263190.7275
60 | 2683028.0415 | 1263190.7275 | 2683046.1467 | 1263198.0763 | 2683051.1901 | 1263197.3637
61 | 2683027.1448 | 1263177.8715 | 2683023.2405 | 1263183.3765 | 2683015.2079 | 1263195.3065 | 2683006.7721 | 1263209.1322 | 2683004.4194 | 1263213.4555
62 | 2683027.1448 | 1263177.8715 | 2683030.2907 | 1263179.706 | 2683039.0445 | 1263170.5995 | 2683043.7221 | 1263169.5755 | 2683060.7716 | 1263148.5873
63 | 2683027.1448 | 1263177.8715 | 2683008.4503 | 1263166.934
64 | 2683051.1901 | 1263197.3637 | 2683077.4276 | 1263193.6565 | 2683086.7571 | 1263183.5266
65 | 2682943.9041 | 1263280.6174 | 2682939.8586 | 1263275.7902 | 2682941.6161 | 1263272.4122
66 | 2682943.9041 | 1263280.6174 | 2682934.3613 | 1263291.2141 | 2682932.0068 | 1263297.1079
67 | 2682930.707 | 1263259.5825 | 2682941.6161 | 1263272.4122
68 | 2682941.6161 | 1263272.4122 | 2682951.2009 | 1263253.9989 | 2682948.8801 | 1263246.516 | 2682951.0894 | 1263242.1435
69 | 2682967.7892 | 1263292.1169 | 2682965.0391 | 1263293.2236 | 2682962.5399 | 1263293.6222 | 2682959.9422 | 1263292.9964 | 2682957.6536 | 1263291.2741 | 2682941.6161 | 1263272.4122
70 | 2682928.8882 | 1263304.9147 | 2682932.0068 | 1263297.1079
71 | 2682916.6149 | 1263436.579 | 2682901.1452 | 1263429.3454 | 2682880.7277 | 1263444.5712 | 2682873.7217 | 1263445.7266
72 | 2682821.4756 | 1263355.6049 | 2682836.7822 | 1263330.2295
73 | 2682836.7822 | 1263330.2295 | 2682842.7591 | 1263320.3209
74 | 2683004.4194 | 1263213.4555 | 2682996.3403 | 1263228.3008 | 2682993.7406 | 1263233.7957
75 | 2683060.7716 | 1263148.5873 | 2683074.838 | 1263155.468 | 2683080.5976 | 1263154.6483 | 2683092.4262 | 1263142.3139
76 | 2683001.9581 | 1263163.1356 | 2683008.4503 | 1263166.934
77 | 2683089.9117 | 1263098.1905 | 2683083.6516 | 1263107.2763 | 2683075.9489 | 1263116.631 | 2683074.1867 | 1263118.8426
78 | 2682967.7892 | 1263292.1169 | 2682969.8132 | 1263287.4639 | 2682973.7857 | 1263278.3502
79 | 2682973.7857 | 1263278.3502 | 2682984.028 | 1263254.8526
80 | 2682949.1848 | 1263327.328 | 2682951.0959 | 1263328.0331 | 2682952.9854 | 1263328.6712 | 2682949.3594 | 1263341.7306
81 | 2682949.3594 | 1263341.7306 | 2682943.1079 | 1263341.1091 | 2682935.7949 | 1263351.1811 | 2682903.136 | 1263339.1518
82 | 2682949.1848 | 1263327.328 | 2682924.5331 | 1263318.9313 | 2682924.2485 | 1263317.2037 | 2682924.3581 | 1263316.9135
83 | 2682924.3581 | 1263316.9135 | 2682924.4236 | 1263316.74
84 | 2682769.881 | 1263270.5606 | 2682774.8915 | 1263273.1884
85 | 2682774.8915 | 1263273.1884 | 2682788.83 | 1263280.5054
86 | 2682769.881 | 1263270.5606 | 2682762.7913 | 1263284.0609
87 | 2682790.1474 | 1263281.197 | 2682788.83 | 1263280.5054
88 | 2682930.707 | 1263259.5825 | 2682928.3361 | 1263256.7471 | 2682922.1856 | 1263250.5337 | 2682918.6558 | 1263247.5743
89 | 2682884.4302 | 1263251.238 | 2682883.7539 | 1263252.359
90 | 2683018.0048 | 1262907.1426 | 2683022.9038 | 1262910.2138 | 2683021.7741 | 1262912.2808
91 | 2682948.6021 | 1263132.6675 | 2682928.0851 | 1263164.0642
92 | 2682968.3181 | 1263143.8861 | 2682948.6021 | 1263132.6675
93 | 2683042.0923 | 1263029.8099 | 2683053.9157 | 1263036.2166
94 | 2682988.1729 | 1263056.1516 | 2682996.4221 | 1263041.0668
95 | 2683006.54 | 1263065.8057 | 2682988.1729 | 1263056.1516
96 | 2683061.0507 | 1263083.696 | 2683068.9162 | 1263069.2635
97 | 2683055.386 | 1263037.0133 | 2683053.9157 | 1263036.2166
98 | 2682951.0894 | 1263242.1435 | 2682967.4137 | 1263209.8357
99 | 2682928.8882 | 1263304.9147 | 2682924.4236 | 1263316.74
100 | 2682851.3642 | 1263306.0552 | 2682842.7591 | 1263320.3209
101 | 2682993.7406 | 1263233.7957 | 2682986.9538 | 1263248.1402 | 2682984.028 | 1263254.8526
102 | 2682991.5169 | 1263157.0886 | 2682995.5976 | 1263159.4143 | 2683001.9581 | 1263163.1356
103 | 2683056.7576 | 1263081.4785 | 2683061.0507 | 1263083.696
104 | 2683056.7576 | 1263081.4785 | 2683041.0478 | 1263109.9863
105 | 2683037.1018 | 1263071.3279 | 2683056.7576 | 1263081.4785
106 | 2682762.7913 | 1263284.0609 | 2682753.2896 | 1263281.526 | 2682749.8361 | 1263280.6492
107 | 2682720.5123 | 1263273.2044 | 2682749.8361 | 1263280.6492
108 | 2682851.3642 | 1263306.0552 | 2682856.0754 | 1263298.245
109 | 2682856.0754 | 1263298.245 | 2682860.0591 | 1263291.6407
110 | 2682860.0591 | 1263291.6407 | 2682868.467 | 1263277.7019
111 | 2682868.9391 | 1263276.9193 | 2682868.467 | 1263277.7019
112 | 2682876.0067 | 1263265.2024 | 2682868.9391 | 1263276.9193
113 | 2682991.5169 | 1263157.0886 | 2682974.2747 | 1263147.2834
114 | 2682991.5169 | 1263157.0886 | 2682982.2757 | 1263173.2892
115 | 2682968.3181 | 1263143.8861 | 2682974.2747 | 1263147.2834
116 | 2682974.2747 | 1263147.2834 | 2682988.1165 | 1263122.8135
117 | 2682982.2757 | 1263173.2892 | 2682974.6717 | 1263186.6198 | 2682970.7444 | 1263185.1747 | 2682966.0326 | 1263193.9314
118 | 2682968.3181 | 1263143.8861 | 2682957.4962 | 1263159.3267
119 | 2682989.6794 | 1263120.0505 | 2682988.1165 | 1263122.8135
120 | 2682966.0326 | 1263193.9314 | 2682952.3779 | 1263219.308
121 | 2682945.6573 | 1263176.2183 | 2682957.4962 | 1263159.3267
122 | 2682917.0545 | 1263180.9442 | 2682928.0851 | 1263164.0642
123 | 2682883.7539 | 1263252.359 | 2682876.0067 | 1263265.2024
124 | 2682933.8059 | 1263193.1276 | 2682945.6573 | 1263176.2183
125 | 2683037.1018 | 1263071.3279 | 2683041.1407 | 1263063.7565 | 2683027.3031 | 1263056.6678
126 | 2683027.3031 | 1263056.6678 | 2683015.337 | 1263050.5327
127 | 2683037.1018 | 1263071.3279 | 2683034.7317 | 1263075.2768
128 | 2683006.54 | 1263065.8057 | 2683014.191 | 1263049.9452 | 2683015.337 | 1263050.5327
129 | 2683006.54 | 1263065.8057 | 2682999.2679 | 1263078.6379

## bus_geodata
| x | y | coords
0 | 2682787.9546 | 1263383.6878
1 | 2682791.1084 | 1263376.0847
2 | 2682801.3686 | 1263351.3534
3 | 2682802.8969 | 1263347.6608
4 | 2682823.9206 | 1263361.1023
5 | 2682737.2798 | 1263332.2083
6 | 2682726.3489 | 1263352.4236
7 | 2682751.0866 | 1263325.3405
8 | 2682765.3661 | 1263331.602
9 | 2682804.5027 | 1263348.3475
10 | 2682865.9442 | 1263379.2685
11 | 2682815.6755 | 1263198.5811
12 | 2682830.2368 | 1263186.8178
13 | 2682799.5236 | 1263228.1646
14 | 2682867.4215 | 1263210.5016
15 | 2682812.7302 | 1263235.1216
16 | 2682794.3301 | 1263225.69
17 | 2682772.0784 | 1263266.3774
18 | 2682860.0439 | 1263223.0181
19 | 2682895.3778 | 1263233.0888
20 | 2682873.7342 | 1263211.602
21 | 2682887.4914 | 1263188.3185
22 | 2682904.0029 | 1263235.2892
23 | 2682979.0237 | 1262905.0607
24 | 2683004.2137 | 1262929.9669
25 | 2682963.3974 | 1262919.2084
26 | 2682936.0479 | 1262996.5295
27 | 2682902.2354 | 1262974.5828
28 | 2682922.3856 | 1263022.6088
29 | 2683091.5898 | 1262967.0337
30 | 2683073.5066 | 1262957.0029
31 | 2683110.8105 | 1262943.2595
32 | 2682929.273 | 1262983.7912
33 | 2682985.5485 | 1262964.0539
34 | 2682993.0867 | 1262950.2731
35 | 2683064.2415 | 1262922.0478
36 | 2683011.6171 | 1263013.2804
37 | 2682970.2949 | 1262979.5205
38 | 2682927.4733 | 1263120.6507
39 | 2682929.8277 | 1263121.9848
40 | 2682912.8827 | 1263145.3448
41 | 2683021.8375 | 1263018.8238
42 | 2683106.7144 | 1263065.3119
43 | 2683079.3936 | 1263050.0384
44 | 2683100.1337 | 1263080.3507
45 | 2682949.3852 | 1263086.5313
46 | 2682938.3964 | 1263106.4515
47 | 2682962.8422 | 1263075.2814
48 | 2683028.0415 | 1263190.7275
49 | 2683027.1448 | 1263177.8715
50 | 2683051.1901 | 1263197.3637
51 | 2682943.9041 | 1263280.6174
52 | 2682941.6161 | 1263272.4122
53 | 2682932.0068 | 1263297.1079
54 | 2682916.6149 | 1263436.579
55 | 2682860.2221 | 1263391.4673
56 | 2682821.4756 | 1263355.6049
57 | 2682836.7822 | 1263330.2295
58 | 2683004.4194 | 1263213.4555
59 | 2683060.7716 | 1263148.5873
60 | 2683008.4503 | 1263166.934
61 | 2683089.9117 | 1263098.1905
62 | 2683074.1867 | 1263118.8426
63 | 2682967.7892 | 1263292.1169
64 | 2682973.7857 | 1263278.3502
65 | 2682949.3594 | 1263341.7306
66 | 2682949.1848 | 1263327.328
67 | 2682903.136 | 1263339.1518
68 | 2682924.3581 | 1263316.9135
69 | 2683092.4262 | 1263142.3139
70 | 2682873.7217 | 1263445.7266
71 | 2682774.8915 | 1263273.1884
72 | 2682769.881 | 1263270.5606
73 | 2682788.83 | 1263280.5054
74 | 2682818.0078 | 1263269.6933
75 | 2682930.707 | 1263259.5825
76 | 2682884.4302 | 1263251.238
77 | 2682918.6558 | 1263247.5743
78 | 2682914.8066 | 1263219.4363
79 | 2683021.7741 | 1262912.2808
80 | 2682964.8902 | 1262984.6784
81 | 2682948.6021 | 1263132.6675
82 | 2683042.0923 | 1263029.8099
83 | 2682996.4221 | 1263041.0668
84 | 2682988.1729 | 1263056.1516
85 | 2683068.9162 | 1263069.2635
86 | 2683055.386 | 1263037.0133
87 | 2683086.7571 | 1263183.5266
88 | 2682951.0894 | 1263242.1435
89 | 2682928.8882 | 1263304.9147
90 | 2682842.7591 | 1263320.3209
91 | 2682993.7406 | 1263233.7957
92 | 2683001.9581 | 1263163.1356
93 | 2683061.0507 | 1263083.696
94 | 2683056.7576 | 1263081.4785
95 | 2682984.028 | 1263254.8526
96 | 2682924.4236 | 1263316.74
97 | 2682762.7913 | 1263284.0609
98 | 2682790.1474 | 1263281.197
99 | 2682720.5123 | 1263273.2044
100 | 2682749.8361 | 1263280.6492
101 | 2682851.3642 | 1263306.0552
102 | 2682856.0754 | 1263298.245
103 | 2682860.0591 | 1263291.6407
104 | 2682868.467 | 1263277.7019
105 | 2682868.9391 | 1263276.9193
106 | 2682991.5169 | 1263157.0886
107 | 2682974.2747 | 1263147.2834
108 | 2682982.2757 | 1263173.2892
109 | 2682968.3181 | 1263143.8861
110 | 2682988.1165 | 1263122.8135
111 | 2682966.0326 | 1263193.9314
112 | 2682957.4962 | 1263159.3267
113 | 2682989.6794 | 1263120.0505
114 | 2682952.3779 | 1263219.308
115 | 2682928.0851 | 1263164.0642
116 | 2682883.7539 | 1263252.359
117 | 2682876.0067 | 1263265.2024
118 | 2682967.4137 | 1263209.8357
119 | 2682917.0545 | 1263180.9442
120 | 2682933.8059 | 1263193.1276
121 | 2682945.6573 | 1263176.2183
122 | 2683053.9157 | 1263036.2166
123 | 2683027.3031 | 1263056.6678
124 | 2683037.1018 | 1263071.3279
125 | 2683015.337 | 1263050.5327
126 | 2683034.7317 | 1263075.2768
127 | 2683006.54 | 1263065.8057
128 | 2683041.0478 | 1263109.9863
129 | 2683018.0048 | 1262907.1426
130 | 2682999.2679 | 1263078.6379
131 | 2682974.2747 | 1263147.2834

## line_std_types
| c_nf_per_km | r_ohm_per_km | x_ohm_per_km | max_i_ka | type | q_mm2 | alpha | voltage_rating
NAYY 4x50 SE | 210 | 0.642 | 0.083 | 0.142 | cs | 50 | 0.00403 | LV
NAYY 4x120 SE | 264 | 0.225 | 0.08 | 0.242 | cs | 120 | 0.00403 | LV
NAYY 4x150 SE | 261 | 0.208 | 0.08 | 0.27 | cs | 150 | 0.00403 | LV
NA2XS2Y 1x95 RM/25 12/20 kV | 216 | 0.313 | 0.132 | 0.252 | cs | 95 | 0.00403 | MV
NA2XS2Y 1x185 RM/25 12/20 kV | 273 | 0.161 | 0.117 | 0.362 | cs | 185 | 0.00403 | MV
NA2XS2Y 1x240 RM/25 12/20 kV | 304 | 0.122 | 0.112 | 0.421 | cs | 240 | 0.00403 | MV
NA2XS2Y 1x95 RM/25 6/10 kV | 315 | 0.313 | 0.123 | 0.249 | cs | 95 | 0.00403 | MV
NA2XS2Y 1x185 RM/25 6/10 kV | 406 | 0.161 | 0.11 | 0.358 | cs | 185 | 0.00403 | MV
NA2XS2Y 1x240 RM/25 6/10 kV | 456 | 0.122 | 0.105 | 0.416 | cs | 240 | 0.00403 | MV
NA2XS2Y 1x150 RM/25 12/20 kV | 250 | 0.206 | 0.116 | 0.319 | cs | 150 | 0.00403 | MV
NA2XS2Y 1x120 RM/25 12/20 kV | 230 | 0.253 | 0.119 | 0.283 | cs | 120 | 0.00403 | MV
NA2XS2Y 1x70 RM/25 12/20 kV | 190 | 0.443 | 0.132 | 0.22 | cs | 70 | 0.00403 | MV
NA2XS2Y 1x150 RM/25 6/10 kV | 360 | 0.206 | 0.11 | 0.315 | cs | 150 | 0.00403 | MV
NA2XS2Y 1x120 RM/25 6/10 kV | 340 | 0.253 | 0.113 | 0.28 | cs | 120 | 0.00403 | MV
NA2XS2Y 1x70 RM/25 6/10 kV | 280 | 0.443 | 0.123 | 0.217 | cs | 70 | 0.00403 | MV
N2XS(FL)2Y 1x120 RM/35 64/110 kV | 112 | 0.153 | 0.166 | 0.366 | cs | 120 | 0.00393 | HV
N2XS(FL)2Y 1x185 RM/35 64/110 kV | 125 | 0.099 | 0.156 | 0.457 | cs | 185 | 0.00393 | HV
N2XS(FL)2Y 1x240 RM/35 64/110 kV | 135 | 0.075 | 0.149 | 0.526 | cs | 240 | 0.00393 | HV
N2XS(FL)2Y 1x300 RM/35 64/110 kV | 144 | 0.06 | 0.144 | 0.588 | cs | 300 | 0.00393 | HV
15-AL1/3-ST1A 0.4 | 11 | 1.8769 | 0.35 | 0.105 | ol | 16 | 0.00403 | LV
24-AL1/4-ST1A 0.4 | 11.25 | 1.2012 | 0.335 | 0.14 | ol | 24 | 0.00403 | LV
48-AL1/8-ST1A 0.4 | 12.2 | 0.5939 | 0.3 | 0.21 | ol | 48 | 0.00403 | LV
94-AL1/15-ST1A 0.4 | 13.2 | 0.306 | 0.29 | 0.35 | ol | 94 | 0.00403 | LV
34-AL1/6-ST1A 10.0 | 9.7 | 0.8342 | 0.36 | 0.17 | ol | 34 | 0.00403 | MV
48-AL1/8-ST1A 10.0 | 10.1 | 0.5939 | 0.35 | 0.21 | ol | 48 | 0.00403 | MV
70-AL1/11-ST1A 10.0 | 10.4 | 0.4132 | 0.339 | 0.29 | ol | 70 | 0.00403 | MV
94-AL1/15-ST1A 10.0 | 10.75 | 0.306 | 0.33 | 0.35 | ol | 94 | 0.00403 | MV
122-AL1/20-ST1A 10.0 | 11.1 | 0.2376 | 0.323 | 0.41 | ol | 122 | 0.00403 | MV
149-AL1/24-ST1A 10.0 | 11.25 | 0.194 | 0.315 | 0.47 | ol | 149 | 0.00403 | MV
34-AL1/6-ST1A 20.0 | 9.15 | 0.8342 | 0.382 | 0.17 | ol | 34 | 0.00403 | MV
48-AL1/8-ST1A 20.0 | 9.5 | 0.5939 | 0.372 | 0.21 | ol | 48 | 0.00403 | MV
70-AL1/11-ST1A 20.0 | 9.7 | 0.4132 | 0.36 | 0.29 | ol | 70 | 0.00403 | MV
94-AL1/15-ST1A 20.0 | 10 | 0.306 | 0.35 | 0.35 | ol | 94 | 0.00403 | MV
122-AL1/20-ST1A 20.0 | 10.3 | 0.2376 | 0.344 | 0.41 | ol | 122 | 0.00403 | MV
149-AL1/24-ST1A 20.0 | 10.5 | 0.194 | 0.337 | 0.47 | ol | 149 | 0.00403 | MV
184-AL1/30-ST1A 20.0 | 10.75 | 0.1571 | 0.33 | 0.535 | ol | 184 | 0.00403 | MV
243-AL1/39-ST1A 20.0 | 11 | 0.1188 | 0.32 | 0.645 | ol | 243 | 0.00403 | MV
48-AL1/8-ST1A 110.0 | 8 | 0.5939 | 0.46 | 0.21 | ol | 48 | 0.00403 | HV
70-AL1/11-ST1A 110.0 | 8.4 | 0.4132 | 0.45 | 0.29 | ol | 70 | 0.00403 | HV
94-AL1/15-ST1A 110.0 | 8.65 | 0.306 | 0.44 | 0.35 | ol | 94 | 0.00403 | HV
122-AL1/20-ST1A 110.0 | 8.5 | 0.2376 | 0.43 | 0.41 | ol | 122 | 0.00403 | HV
149-AL1/24-ST1A 110.0 | 8.75 | 0.194 | 0.41 | 0.47 | ol | 149 | 0.00403 | HV
184-AL1/30-ST1A 110.0 | 8.8 | 0.1571 | 0.4 | 0.535 | ol | 184 | 0.00403 | HV
243-AL1/39-ST1A 110.0 | 9 | 0.1188 | 0.39 | 0.645 | ol | 243 | 0.00403 | HV
305-AL1/39-ST1A 110.0 | 9.2 | 0.0949 | 0.38 | 0.74 | ol | 305 | 0.00403 | HV
490-AL1/64-ST1A 110.0 | 9.75 | 0.059 | 0.37 | 0.96 | ol | 490 | 0.00403 | HV
679-AL1/86-ST1A 110.0 | 9.95 | 0.042 | 0.36 | 1.15 | ol | 679 | 0.00403 | HV
490-AL1/64-ST1A 220.0 | 10 | 0.059 | 0.285 | 0.96 | ol | 490 | 0.00403 | HV
679-AL1/86-ST1A 220.0 | 11.7 | 0.042 | 0.275 | 1.15 | ol | 679 | 0.00403 | HV
490-AL1/64-ST1A 380.0 | 11 | 0.059 | 0.253 | 0.96 | ol | 490 | 0.00403 | HV
679-AL1/86-ST1A 380.0 | 14.6 | 0.042 | 0.25 | 1.15 | ol | 679 | 0.00403 | HV

## trafo_std_types
| i0_percent | pfe_kw | vkr_percent | sn_mva | vn_lv_kv | vn_hv_kv | vk_percent | shift_degree | vector_group | tap_side | tap_neutral | tap_min | tap_max | tap_step_degree | tap_step_percent | tap_phase_shifter
160 MVA 380/110 kV | 0.06 | 60 | 0.25 | 160 | 110 | 380 | 12.2 | 0 | Yy0 | hv | 0 | -9 | 9 | 0 | 1.5 | FALSE
100 MVA 220/110 kV | 0.06 | 55 | 0.26 | 100 | 110 | 220 | 12 | 0 | Yy0 | hv | 0 | -9 | 9 | 0 | 1.5 | FALSE
63 MVA 110/20 kV | 0.04 | 22 | 0.32 | 63 | 20 | 110 | 18 | 150 | YNd5 | hv | 0 | -9 | 9 | 0 | 1.5 | FALSE
40 MVA 110/20 kV | 0.05 | 18 | 0.34 | 40 | 20 | 110 | 16.2 | 150 | YNd5 | hv | 0 | -9 | 9 | 0 | 1.5 | FALSE
25 MVA 110/20 kV | 0.07 | 14 | 0.41 | 25 | 20 | 110 | 12 | 150 | YNd5 | hv | 0 | -9 | 9 | 0 | 1.5 | FALSE
63 MVA 110/10 kV | 0.04 | 22 | 0.32 | 63 | 10 | 110 | 18 | 150 | YNd5 | hv | 0 | -9 | 9 | 0 | 1.5 | FALSE
40 MVA 110/10 kV | 0.05 | 18 | 0.34 | 40 | 10 | 110 | 16.2 | 150 | YNd5 | hv | 0 | -9 | 9 | 0 | 1.5 | FALSE
25 MVA 110/10 kV | 0.07 | 14 | 0.41 | 25 | 10 | 110 | 12 | 150 | YNd5 | hv | 0 | -9 | 9 | 0 | 1.5 | FALSE
0.25 MVA 20/0.4 kV | 0.32 | 0.8 | 1.44 | 0.25 | 0.4 | 20 | 6 | 150 | Yzn5 | hv | 0 | -2 | 2 | 0 | 2.5 | FALSE
0.4 MVA 20/0.4 kV | 0.3375 | 1.35 | 1.425 | 0.4 | 0.4 | 20 | 6 | 150 | Dyn5 | hv | 0 | -2 | 2 | 0 | 2.5 | FALSE
0.63 MVA 20/0.4 kV | 0.2619 | 1.65 | 1.206 | 0.63 | 0.4 | 20 | 6 | 150 | Dyn5 | hv | 0 | -2 | 2 | 0 | 2.5 | FALSE
0.25 MVA 10/0.4 kV | 0.24 | 0.6 | 1.2 | 0.25 | 0.4 | 10 | 4 | 150 | Dyn5 | hv | 0 | -2 | 2 | 0 | 2.5 | FALSE
0.4 MVA 10/0.4 kV | 0.2375 | 0.95 | 1.325 | 0.4 | 0.4 | 10 | 4 | 150 | Dyn5 | hv | 0 | -2 | 2 | 0 | 2.5 | FALSE
0.63 MVA 10/0.4 kV | 0.1873 | 1.18 | 1.0794 | 0.63 | 0.4 | 10 | 4 | 150 | Dyn5 | hv | 0 | -2 | 2 | 0 | 2.5 | FALSE

## trafo3w_std_types
| sn_hv_mva | sn_mv_mva | sn_lv_mva | vn_hv_kv | vn_mv_kv | vn_lv_kv | vk_hv_percent | vk_mv_percent | vk_lv_percent | vkr_hv_percent | vkr_mv_percent | vkr_lv_percent | pfe_kw | i0_percent | shift_mv_degree | shift_lv_degree | vector_group | tap_side | tap_neutral | tap_min | tap_max | tap_step_percent
63/25/38 MVA 110/20/10 kV | 63 | 25 | 38 | 110 | 20 | 10 | 10.4 | 10.4 | 10.4 | 0.28 | 0.32 | 0.35 | 35 | 0.89 | 0 | 0 | YN0yn0yn0 | hv | 0 | -10 | 10 | 1.2
63/25/38 MVA 110/10/10 kV | 63 | 25 | 38 | 110 | 10 | 10 | 10.4 | 10.4 | 10.4 | 0.28 | 0.32 | 0.35 | 35 | 0.89 | 0 | 0 | YN0yn0yn0 | hv | 0 | -10 | 10 | 1.2

## fuse_std_types
| fuse_type | i_rated_a | t_avg | t_min | t_total | x_avg | x_min | x_total
HV 100A | HV 100A | 100 | 0 | [10.0, 3.64, 0.854, 0.281, 0.1, 0.0531, 0.022, 0.01] | [10.0, 4.267, 1.21, 0.403, 0.1, 0.058, 0.022, 0.01] | 0 | [300.0, 350.0, 450.0, 550.0, 700.0, 850.0, 1200.0, 1752.0] | [600.0, 700.0, 900.0, 1150.0, 1665.0, 2000.0, 3000.0, 4313.0]
HV 10A | HV 10A | 10 | 0 | [10.0, 1675.0, 0.344, 0.156, 0.1, 0.0417, 0.0171, 0.01] | [10.0, 1.3, 0.3, 0.155, 0.1, 0.0555, 0.023, 0.01] | 0 | [30.0, 32.0, 35.0, 37.0, 39.0, 50.0, 70.0, 88.0] | [60.0, 70.0, 80.0, 87.0, 94.0, 110.0, 150.0, 216.0]
HV 125A | HV 125A | 125 | 0 | [10.0, 1.82, 0.344, 0.1, 0.0467, 0.0269, 0.01] | [10.0, 2.478, 0.426, 0.1, 0.0427, 0.0211, 0.01] | 0 | [375.0, 500.0, 700.0, 925.0, 1200.0, 1500.0, 2341.0] | [750.0, 1000.0, 1500.0, 2200.0, 3000.0, 4000.0, 5765.0]
HV 160A | HV 160A | 160 | 0 | [10.0, 4.15, 1.03, 0.198, 0.1, 0.051, 0.0172, 0.01] | [10.0, 2.3, 0.734, 0.274, 0.1, 0.046, 0.0177, 0.01] | 0 | [480.0, 550.0, 700.0, 1000.0, 1260.0, 1600.0, 2500.0, 3227.0] | [960.0, 1300.0, 1700.0, 2200.0, 2996.0, 4000.0, 6000.0, 7946.0]
HV 16A | HV 16A | 16 | 0 | [10.0, 0.352, 0.164, 0.1, 0.0649, 0.0342, 0.01] | [10.0, 2.34, 0.722, 0.181, 0.1, 0.055, 0.0296, 0.01] | 0 | [48.0, 60.0, 65.0, 71.0, 80.0, 100.0, 162.0] | [96.0, 110.0, 125.0, 150.0, 168.0, 200.0, 250.0, 398.0]
HV 200A | HV 200A | 200 | 0 | [10.0, 4.267, 1.21, 0.403, 0.1, 0.058, 0.022, 0.01] | [10.0, 3.73, 1.654, 0.328, 0.1, 0.0531, 0.019, 0.01] | 0 | [600.0, 700.0, 900.0, 1150.0, 1665.0, 2000.0, 3000.0, 4313.0] | [1200.0, 1500.0, 1800.0, 2700.0, 3960.0, 5000.0, 7500.0, 10620.0]
HV 20A | HV 20A | 20 | 0 | [10.0, 1.3, 0.3, 0.155, 0.1, 0.0555, 0.023, 0.01] | [10.0, 1.3, 0.161, 0.1, 0.0611, 0.0399, 0.0141, 0.01] | 0 | [60.0, 70.0, 80.0, 87.0, 94.0, 110.0, 150.0, 216.0] | [120.0, 150.0, 200.0, 223.0, 260.0, 300.0, 450.0, 532.0]
HV 25A | HV 25A | 25 | 0 | [10.0, 2.512, 0.833, 0.299, 0.1, 0.0372, 0.0223, 0.01] | [10.0, 3.125, 0.597, 0.198, 0.1, 0.0378, 0.022, 0.01] | 0 | [75.0, 82.0, 90.0, 100.0, 124.0, 170.0, 200.0, 289.0] | [150.0, 170.0, 210.0, 250.0, 294.0, 400.0, 500.0, 711.0]
HV 31.5A | HV 31.5A | 31.5 | 0 | [10.0, 2.34, 0.722, 0.181, 0.1, 0.055, 0.0296, 0.01] | [10.0, 2.84, 0.368, 0.164, 0.1, 0.0621, 0.0378, 0.0195, 0.01] | 0 | [95.0, 110.0, 125.0, 150.0, 165.0, 200.0, 250.0, 390.0] | [189.0, 220.0, 300.0, 350.0, 393.0, 450.0, 530.0, 700.0, 960.0]
HV 40A | HV 40A | 40 | 0 | [10.0, 1.3, 0.161, 0.1, 0.0611, 0.0399, 0.0141, 0.01] | [10.0, 2.05, 0.369, 0.198, 0.1, 0.051, 0.0298, 0.01] | 0 | [120.0, 150.0, 200.0, 223.0, 260.0, 300.0, 450.0, 532.0] | [240.0, 300.0, 400.0, 450.0, 530.0, 650.0, 800.0, 1311.0]
HV 50A | HV 50A | 50 | 0 | [10.0, 3.215, 0.597, 0.198, 0.1, 0.0378, 0.022, 0.01] | [10.0, 3.64, 0.854, 0.281, 0.1, 0.0531, 0.022, 0.01] | 0 | [150.0, 170.0, 210.0, 250.0, 294.0, 400.0, 500.0, 711.0] | [300.0, 350.0, 450.0, 550.0, 700.0, 850.0, 1200.0, 1752.0]
HV 6.3A | HV 6.3A | 6.3 | 0 | [10.0, 1.39, 0.344, 0.168, 0.1, 0.056, 0.0263, 0.01] | [10.0, 1.711, 0.516, 0.198, 0.1, 0.0634, 0.0303, 0.01] | 0 | [19.0, 19.5, 20.4, 20.8, 22.0, 25.0, 32.0, 48.0] | [38.0, 40.0, 43.0, 48.0, 53.0, 60.0, 75.0, 118.0]
HV 63A | HV 63A | 63 | 0 | [10.0, 2.84, 0.368, 0.164, 0.1, 0.0621, 0.0378, 0.0195, 0.01] | [10.0, 1.82, 0.344, 0.1, 0.0467, 0.0269, 0.01] | 0 | [189.0, 220.0, 300.0, 350.0, 393.0, 450.0, 530.0, 700.0, 961.0] | [378.0, 500.0, 700.0, 934.0, 1200.0, 1500.0, 2366.0]
HV 80A | HV 80A | 80 | 0 | [10.0, 2.05, 0.369, 0.198, 0.1, 0.051, 0.0298, 0.01] | [10.0, 4.15, 1.03, 0.198, 0.1, 0.051, 0.0172, 0.01] | 0 | [240.0, 300.0, 400.0, 450.0, 530.0, 650.0, 800.0, 1311.0] | [480.0, 550.0, 700.0, 1000.0, 1260.0, 1600.0, 2500.0, 3227.0]
Siemens NH-1-100 | Siemens NH-1-100 | 100 | [5400.0, 2000.0, 400.0, 20.0, 1.0, 0.2, 0.012, 0.004] | 0 | 0 | [150.0, 190.0, 250.0, 430.0, 900.0, 1250.0, 2700.0, 3600.0] | 0 | 0
Siemens NH-1-125 | Siemens NH-1-125 | 125 | [4800.0, 120.0, 7.0, 0.1, 0.004] | 0 | 0 | [180.0, 400.0, 740.0, 2000.0, 4250.0] | 0 | 0
Siemens NH-1-16 | Siemens NH-1-16 | 16 | [4000.0, 400.0, 2.0, 0.1, 0.04, 0.01] | 0 | 0 | [26.0, 35.0, 75.0, 150.0, 200.0, 300.0] | 0 | 0
Siemens NH-1-160 | Siemens NH-1-160 | 160 | [4800.0, 120.0, 7.0, 0.1, 0.004] | 0 | 0 | [210.0, 500.0, 900.0, 2300.0, 5000.0] | 0 | 0
Siemens NH-1-25 | Siemens NH-1-25 | 25 | [4000.0, 1000.0, 10.0, 0.2, 0.02, 0.01] | 0 | 0 | [40.0, 50.0, 100.0, 210.0, 400.0, 500.0] | 0 | 0
Siemens NH-1-50 | Siemens NH-1-50 | 50 | [4000.0, 40.0, 4.0, 1.0, 0.02, 0.01] | 0 | 0 | [86.0, 200.0, 300.0, 400.0, 1000.0, 1280.0] | 0 | 0
Siemens NH-1-63 | Siemens NH-1-63 | 63 | [4000.0, 100.0, 10.0, 2.0, 0.04, 0.01] | 0 | 0 | [100.0, 200.0, 300.0, 400.0, 1000.0, 1500.0] | 0 | 0
Siemens NH-1-80 | Siemens NH-1-80 | 80 | [4800.0, 120.0, 7.0, 0.1, 0.01] | 0 | 0 | [150.58, 250.0, 450.0, 1150.0, 2470.0] | 0 | 0
Siemens NH-2-1000 | Siemens NH-2-1000 | 1000 | [4800.0, 120.0, 7.0, 0.1, 0.004] | 0 | 0 | [1900.0, 3500.0, 8400.0, 24000.0, 52000.0] | 0 | 0
Siemens NH-2-200 | Siemens NH-2-200 | 200 | [4800.0, 120.0, 7.0, 0.1, 0.004] | 0 | 0 | [280.0, 650.0, 1200.0, 3000.0, 7000.0] | 0 | 0
Siemens NH-2-224 | Siemens NH-2-224 | 224 | [4800.0, 120.0, 7.0, 0.2, 0.04, 0.004] | 0 | 0 | [400.0, 750.0, 1453.0, 3025.0, 4315.0, 7600.0] | 0 | 0
Siemens NH-2-250 | Siemens NH-2-250 | 250 | [4800.0, 120.0, 7.0, 0.1, 0.004] | 0 | 0 | [450.0, 800.0, 1650.0, 4000.0, 8500.0] | 0 | 0
Siemens NH-2-315 | Siemens NH-2-315 | 315 | [4800.0, 120.0, 7.0, 0.1, 0.004] | 0 | 0 | [550.0, 920.0, 1900.0, 5000.0, 11000.0] | 0 | 0
Siemens NH-2-355 | Siemens NH-2-355 | 355 | [4800.0, 120.0, 6.0, 0.1, 0.004] | 0 | 0 | [650.0, 1116.27, 2350.0, 5840.0, 12790.0] | 0 | 0
Siemens NH-2-400 | Siemens NH-2-400 | 400 | [4800.0, 120.0, 7.0, 0.1, 0.004] | 0 | 0 | [720.0, 1350.0, 2800.0, 6500.0, 15000.0] | 0 | 0
Siemens NH-2-425 | Siemens NH-2-425 | 425 | [4800.0, 120.0, 7.0, 0.1, 0.004] | 0 | 0 | [850.0, 1500.0, 3050.0, 7500.0, 16500.0] | 0 | 0
Siemens NH-2-630 | Siemens NH-2-630 | 630 | [4800.0, 120.0, 7.0, 0.1, 0.004] | 0 | 0 | [1200.0, 2000.0, 4800.0, 12000.0, 26000.0] | 0 | 0

## dtypes
| element | column | dtype
0 | bus | name | object
1 | bus | vn_kv | float64
2 | bus | type | object
3 | bus | zone | object
4 | bus | in_service | bool
5 | load | name | object
6 | load | bus | uint32
7 | load | p_mw | float64
8 | load | q_mvar | float64
9 | load | const_z_percent | float64
10 | load | const_i_percent | float64
11 | load | sn_mva | float64
12 | load | scaling | float64
13 | load | in_service | bool
14 | load | type | object
15 | ext_grid | name | object
16 | ext_grid | bus | uint32
17 | ext_grid | vm_pu | float64
18 | ext_grid | va_degree | float64
19 | ext_grid | slack_weight | float64
20 | ext_grid | in_service | bool
21 | line | name | object
22 | line | std_type | object
23 | line | from_bus | uint32
24 | line | to_bus | uint32
25 | line | length_km | float64
26 | line | r_ohm_per_km | float64
27 | line | x_ohm_per_km | float64
28 | line | c_nf_per_km | float64
29 | line | g_us_per_km | float64
30 | line | max_i_ka | float64
31 | line | df | float64
32 | line | parallel | uint32
33 | line | type | object
34 | line | in_service | bool
35 | trafo | name | object
36 | trafo | std_type | object
37 | trafo | hv_bus | uint32
38 | trafo | lv_bus | uint32
39 | trafo | sn_mva | float64
40 | trafo | vn_hv_kv | float64
41 | trafo | vn_lv_kv | float64
42 | trafo | vk_percent | float64
43 | trafo | vkr_percent | float64
44 | trafo | pfe_kw | float64
45 | trafo | i0_percent | float64
46 | trafo | shift_degree | float64
47 | trafo | tap_side | object
48 | trafo | tap_neutral | int32
49 | trafo | tap_min | int32
50 | trafo | tap_max | int32
51 | trafo | tap_step_percent | float64
52 | trafo | tap_step_degree | float64
53 | trafo | tap_pos | int32
54 | trafo | tap_phase_shifter | bool
55 | trafo | parallel | uint32
56 | trafo | df | float64
57 | trafo | in_service | bool
58 | line_geodata | coords | object
59 | bus_geodata | x | float64
60 | bus_geodata | y | float64
61 | bus_geodata | coords | object

## parameters
| version | format_version | converged | OPF_converged | name | f_hz | sn_mva
0 | 2.14.6 | 2.14.0 | FALSE | FALSE |  | 50 | 1