## bus
| name | vn_kv | type | zone | in_service
0 | bus_LV_53-8_1_4_node_4 | 0.4 | n |  | TRUE
1 | bus_LV_53-8_1_4_node_194 | 0.4 | n |  | TRUE
2 | bus_LV_53-8_1_4_node_192 | 0.4 | n |  | TRUE
3 | bus_LV_53-8_1_4_node_5 | 0.4 | n |  | TRUE
4 | bus_LV_53-8_1_4_node_99 | 0.4 | n |  | TRUE
5 | bus_LV_53-8_1_4_node_12 | 0.4 | n |  | TRUE
6 | bus_LV_53-8_1_4_node_7 | 0.4 | n |  | TRUE
7 | bus_LV_53-8_1_4_node_226 | 0.4 | n |  | TRUE
8 | bus_LV_53-8_1_4_node_11 | 0.4 | n |  | TRUE
9 | bus_LV_53-8_1_4_node_82 | 0.4 | n |  | TRUE
10 | bus_LV_53-8_1_4_node_8 | 0.4 | n |  | TRUE
11 | bus_LV_53-8_1_4_node_92 | 0.4 | n |  | TRUE
12 | bus_LV_53-8_1_4_node_93 | 0.4 | n |  | TRUE
13 | bus_LV_53-8_1_4_node_9 | 0.4 | n |  | TRUE
14 | bus_LV_53-8_1_4_node_107 | 0.4 | n |  | TRUE
15 | bus_LV_53-8_1_4_node_196 | 0.4 | n |  | TRUE
16 | bus_LV_53-8_1_4_node_195 | 0.4 | n |  | TRUE
17 | bus_LV_53-8_1_4_node_193 | 0.4 | n |  | TRUE
18 | bus_LV_53-8_1_4_node_98 | 0.4 | n |  | TRUE
19 | bus_LV_53-8_1_4_node_95 | 0.4 | n |  | TRUE
20 | bus_LV_53-8_1_4_node_222 | 0.4 | n |  | TRUE
21 | bus_LV_53-8_1_4_node_104 | 0.4 | n |  | TRUE
22 | bus_LV_53-8_1_4_node_94 | 0.4 | n |  | TRUE
23 | bus_LV_53-8_1_4_node_106 | 0.4 | n |  | TRUE
24 | bus_LV_53-8_1_4_node_198 | 0.4 | n |  | TRUE
25 | bus_LV_53-8_1_4_node_100 | 0.4 | n |  | TRUE
26 | bus_LV_53-8_1_4_node_17 | 0.4 | n |  | TRUE
27 | bus_LV_53-8_1_4_node_18 | 0.4 | n |  | TRUE
28 | bus_LV_53-8_1_4_node_19 | 0.4 | n |  | TRUE
29 | bus_LV_53-8_1_4_node_20 | 0.4 | n |  | TRUE
30 | bus_LV_53-8_1_4_node_21 | 0.4 | n |  | TRUE
31 | bus_LV_53-8_1_4_node_22 | 0.4 | n |  | TRUE
32 | bus_LV_53-8_1_4_node_23 | 0.4 | n |  | TRUE
33 | bus_LV_53-8_1_4_node_24 | 0.4 | n |  | TRUE
34 | bus_LV_53-8_1_4_node_25 | 0.4 | n |  | TRUE
35 | bus_LV_53-8_1_4_node_27 | 0.4 | n |  | TRUE
36 | bus_LV_53-8_1_4_node_28 | 0.4 | n |  | TRUE
37 | bus_LV_53-8_1_4_node_33 | 0.4 | n |  | TRUE
38 | bus_LV_53-8_1_4_node_164 | 0.4 | n |  | TRUE
39 | bus_LV_53-8_1_4_node_34 | 0.4 | n |  | TRUE
40 | bus_LV_53-8_1_4_node_32 | 0.4 | n |  | TRUE
41 | bus_LV_53-8_1_4_node_151 | 0.4 | n |  | TRUE
42 | bus_LV_53-8_1_4_node_149 | 0.4 | n |  | TRUE
43 | bus_LV_53-8_1_4_node_150 | 0.4 | n |  | TRUE
44 | bus_LV_53-8_1_4_node_183 | 0.4 | n |  | TRUE
45 | bus_LV_53-8_1_4_node_184 | 0.4 | n |  | TRUE
46 | bus_LV_53-8_1_4_node_145 | 0.4 | n |  | TRUE
47 | bus_LV_53-8_1_4_node_163 | 0.4 | n |  | TRUE
48 | bus_LV_53-8_1_4_node_224 | 0.4 | n |  | TRUE
49 | bus_LV_53-8_1_4_node_223 | 0.4 | n |  | TRUE
50 | bus_LV_53-8_1_4_node_148 | 0.4 | n |  | TRUE
51 | bus_LV_53-8_1_4_node_227 | 0.4 | n |  | TRUE
52 | bus_LV_53-8_1_4_node_147 | 0.4 | n |  | TRUE
53 | bus_LV_53-8_1_4_node_152 | 0.4 | n |  | TRUE
54 | bus_LV_53-8_1_4_node_168 | 0.4 | n |  | TRUE
55 | bus_LV_53-8_1_4_node_185 | 0.4 | n |  | TRUE
56 | bus_LV_53-8_1_4_node_143 | 0.4 | n |  | TRUE
57 | bus_LV_53-8_1_4_node_144 | 0.4 | n |  | TRUE
58 | bus_LV_53-8_1_4_node_142 | 0.4 | n |  | TRUE
59 | bus_LV_53-8_1_4_node_146 | 0.4 | n |  | TRUE
60 | bus_LV_53-8_1_4_node_161 | 0.4 | n |  | TRUE
61 | bus_LV_53-8_1_4_node_158 | 0.4 | n |  | TRUE
62 | bus_LV_53-8_1_4_node_156 | 0.4 | n |  | TRUE
63 | bus_LV_53-8_1_4_node_56 | 0.4 | n |  | TRUE
64 | bus_LV_53-8_1_4_node_138 | 0.4 | n |  | TRUE
65 | bus_LV_53-8_1_4_node_117 | 0.4 | n |  | TRUE
66 | bus_LV_53-8_1_4_node_118 | 0.4 | n |  | TRUE
67 | bus_LV_53-8_1_4_node_115 | 0.4 | n |  | TRUE
68 | bus_LV_53-8_1_4_node_113 | 0.4 | n |  | TRUE
69 | bus_LV_53-8_1_4_node_114 | 0.4 | n |  | TRUE
70 | bus_LV_53-8_1_4_node_111 | 0.4 | n |  | TRUE
71 | bus_LV_53-8_1_4_node_211 | 0.4 | n |  | TRUE
72 | bus_LV_53-8_1_4_node_210 | 0.4 | n |  | TRUE
73 | bus_LV_53-8_1_4_node_207 | 0.4 | n |  | TRUE
74 | bus_LV_53-8_1_4_node_208 | 0.4 | n |  | TRUE
75 | bus_LV_53-8_1_4_node_205 | 0.4 | n |  | TRUE
76 | bus_LV_53-8_1_4_node_188 | 0.4 | n |  | TRUE
77 | bus_LV_53-8_1_4_node_170 | 0.4 | n |  | TRUE
78 | bus_LV_53-8_1_4_node_96 | 0.4 | n |  | TRUE
79 | bus_LV_53-8_1_4_node_97 | 0.4 | n |  | TRUE
80 | bus_LV_53-8_1_4_node_101 | 0.4 | n |  | TRUE
81 | bus_LV_53-8_1_4_node_105 | 0.4 | n |  | TRUE
82 | bus_LV_53-8_1_4_node_102 | 0.4 | n |  | TRUE
83 | bus_LV_53-8_1_4_node_103 | 0.4 | n |  | TRUE
84 | bus_LV_53-8_1_4_node_112 | 0.4 | n |  | TRUE
85 | bus_LV_53-8_1_4_node_116 | 0.4 | n |  | TRUE
86 | bus_LV_53-8_1_4_node_127 | 0.4 | n |  | TRUE
87 | bus_LV_53-8_1_4_node_129 | 0.4 | n |  | TRUE
88 | bus_LV_53-8_1_4_node_135 | 0.4 | n |  | TRUE
89 | bus_LV_53-8_1_4_node_136 | 0.4 | n |  | TRUE
90 | bus_LV_53-8_1_4_node_119 | 0.4 | n |  | TRUE
91 | bus_LV_53-8_1_4_node_120 | 0.4 | n |  | TRUE
92 | bus_LV_53-8_1_4_node_121 | 0.4 | n |  | TRUE
93 | bus_LV_53-8_1_4_node_122 | 0.4 | n |  | TRUE
94 | bus_LV_53-8_1_4_node_123 | 0.4 | n |  | TRUE
95 | bus_LV_53-8_1_4_node_124 | 0.4 | n |  | TRUE
96 | bus_LV_53-8_1_4_node_125 | 0.4 | n |  | TRUE
97 | bus_LV_53-8_1_4_node_126 | 0.4 | n |  | TRUE
98 | bus_LV_53-8_1_4_node_128 | 0.4 | n |  | TRUE
99 | bus_LV_53-8_1_4_node_218 | 0.4 | n |  | TRUE
100 | bus_LV_53-8_1_4_node_132 | 0.4 | n |  | TRUE
101 | bus_LV_53-8_1_4_node_130 | 0.4 | n |  | TRUE
102 | bus_LV_53-8_1_4_node_178 | 0.4 | n |  | TRUE
103 | bus_LV_53-8_1_4_node_131 | 0.4 | n |  | TRUE
104 | bus_LV_53-8_1_4_node_133 | 0.4 | n |  | TRUE
105 | bus_LV_53-8_1_4_node_134 | 0.4 | n |  | TRUE
106 | bus_LV_53-8_1_4_node_197 | 0.4 | n |  | TRUE
107 | bus_LV_53-8_1_4_node_176 | 0.4 | n |  | TRUE
108 | bus_LV_53-8_1_4_node_137 | 0.4 | n |  | TRUE
109 | bus_LV_53-8_1_4_node_139 | 0.4 | n |  | TRUE
110 | bus_LV_53-8_1_4_node_140 | 0.4 | n |  | TRUE
111 | bus_LV_53-8_1_4_node_153 | 0.4 | n |  | TRUE
112 | bus_LV_53-8_1_4_node_154 | 0.4 | n |  | TRUE
113 | bus_LV_53-8_1_4_node_225 | 0.4 | n |  | TRUE
114 | bus_LV_53-8_1_4_node_181 | 0.4 | n |  | TRUE
115 | bus_LV_53-8_1_4_node_182 | 0.4 | n |  | TRUE
116 | bus_LV_53-8_1_4_node_157 | 0.4 | n |  | TRUE
117 | bus_LV_53-8_1_4_node_155 | 0.4 | n |  | TRUE
118 | bus_LV_53-8_1_4_node_166 | 0.4 | n |  | TRUE
119 | bus_LV_53-8_1_4_node_159 | 0.4 | n |  | TRUE
120 | bus_LV_53-8_1_4_node_160 | 0.4 | n |  | TRUE
121 | bus_LV_53-8_1_4_node_162 | 0.4 | n |  | TRUE
122 | bus_LV_53-8_1_4_node_169 | 0.4 | n |  | TRUE
123 | bus_LV_53-8_1_4_node_171 | 0.4 | n |  | TRUE
124 | bus_LV_53-8_1_4_node_172 | 0.4 | n |  | TRUE
125 | bus_LV_53-8_1_4_node_167 | 0.4 | n |  | TRUE
126 | bus_LV_53-8_1_4_node_165 | 0.4 | n |  | TRUE
127 | bus_LV_53-8_1_4_node_186 | 0.4 | n |  | TRUE
128 | bus_LV_53-8_1_4_node_187 | 0.4 | n |  | TRUE
129 | bus_LV_53-8_1_4_node_175 | 0.4 | n |  | TRUE
130 | bus_LV_53-8_1_4_node_177 | 0.4 | n |  | TRUE
131 | bus_LV_53-8_1_4_node_173 | 0.4 | n |  | TRUE
132 | bus_LV_53-8_1_4_node_174 | 0.4 | n |  | TRUE
133 | bus_LV_53-8_1_4_node_179 | 0.4 | n |  | TRUE
134 | bus_LV_53-8_1_4_node_180 | 0.4 | n |  | TRUE
135 | bus_LV_53-8_1_4_node_199 | 0.4 | n |  | TRUE
136 | bus_LV_53-8_1_4_node_189 | 0.4 | n |  | TRUE
137 | bus_LV_53-8_1_4_node_190 | 0.4 | n |  | TRUE
138 | bus_LV_53-8_1_4_node_202 | 0.4 | n |  | TRUE
139 | bus_LV_53-8_1_4_node_200 | 0.4 | n |  | TRUE
140 | bus_LV_53-8_1_4_node_191 | 0.4 | n |  | TRUE
141 | bus_LV_53-8_1_4_node_204 | 0.4 | n |  | TRUE
142 | bus_LV_53-8_1_4_node_206 | 0.4 | n |  | TRUE
143 | bus_LV_53-8_1_4_node_201 | 0.4 | n |  | TRUE
144 | bus_LV_53-8_1_4_node_203 | 0.4 | n |  | TRUE
145 | bus_LV_53-8_1_4_node_209 | 0.4 | n |  | TRUE
146 | bus_MV_351_1_node_115 | 20 | n |  | TRUE

## load
| name | bus | p_mw | q_mvar | const_z_percent | const_i_percent | sn_mva | scaling | in_service | type
0 | LV_53-8_1_4_load_194 | 1 | 0.0022683 | 0.00056849 | 0 | 0 |  | 1 | TRUE | wye
1 | LV_53-8_1_4_load_192 | 2 | 0.0026432 | 0.00066245 | 0 | 0 |  | 1 | TRUE | wye
2 | LV_53-8_1_4_load_99 | 4 | 0.00021157 | 5.3024e-05 | 0 | 0 |  | 1 | TRUE | wye
3 | LV_53-8_1_4_load_226 | 7 | 0.013296 | 0.0033323 | 0 | 0 |  | 1 | TRUE | wye
4 | LV_53-8_1_4_load_92 | 11 | 0.0047639 | 0.0011939 | 0 | 0 |  | 1 | TRUE | wye
5 | LV_53-8_1_4_load_93 | 12 | 0.0049248 | 0.0012343 | 0 | 0 |  | 1 | TRUE | wye
6 | LV_53-8_1_4_load_107 | 14 | 0.00024486 | 6.1368e-05 | 0 | 0 |  | 1 | TRUE | wye
7 | LV_53-8_1_4_load_195 | 16 | 0.009326 | 0.0023373 | 0 | 0 |  | 1 | TRUE | wye
8 | LV_53-8_1_4_load_193 | 17 | 0.0026181 | 0.00065617 | 0 | 0 |  | 1 | TRUE | wye
9 | LV_53-8_1_4_load_98 | 18 | 0.0001641 | 4.1128e-05 | 0 | 0 |  | 1 | TRUE | wye
10 | LV_53-8_1_4_load_95 | 19 | 0.0048063 | 0.0012046 | 0 | 0 |  | 1 | TRUE | wye
11 | LV_53-8_1_4_load_222 | 20 | 0.01145 | 0.0028697 | 0 | 0 |  | 1 | TRUE | wye
12 | LV_53-8_1_4_load_104 | 21 | 0.00021941 | 5.499e-05 | 0 | 0 |  | 1 | TRUE | wye
13 | LV_53-8_1_4_load_94 | 22 | 0.002053 | 0.00051453 | 0 | 0 |  | 1 | TRUE | wye
14 | LV_53-8_1_4_load_106 | 23 | 0.00020597 | 5.162e-05 | 0 | 0 |  | 1 | TRUE | wye
15 | LV_53-8_1_4_load_198 | 24 | 0.0003346 | 8.3858e-05 | 0 | 0 |  | 1 | TRUE | wye
16 | LV_53-8_1_4_load_100 | 25 | 0.00017178 | 4.3053e-05 | 0 | 0 |  | 1 | TRUE | wye
17 | LV_53-8_1_4_load_17 | 26 | 0.0011281 | 0.00028274 | 0 | 0 |  | 1 | TRUE | wye
18 | LV_53-8_1_4_load_20 | 29 | 0.0035388 | 0.00088692 | 0 | 0 |  | 1 | TRUE | wye
19 | LV_53-8_1_4_load_21 | 30 | 0.0010639 | 0.00026664 | 0 | 0 |  | 1 | TRUE | wye
20 | LV_53-8_1_4_load_22 | 31 | 0.001289 | 0.00032305 | 0 | 0 |  | 1 | TRUE | wye
21 | LV_53-8_1_4_load_24 | 33 | 0.0016501 | 0.00041355 | 0 | 0 |  | 1 | TRUE | wye
22 | LV_53-8_1_4_load_28 | 36 | 0.00045507 | 0.00011405 | 0 | 0 |  | 1 | TRUE | wye
23 | LV_53-8_1_4_load_33 | 37 | 0.0008388 | 0.00021022 | 0 | 0 |  | 1 | TRUE | wye
24 | LV_53-8_1_4_load_164 | 38 | 0.0027853 | 0.00069806 | 0 | 0 |  | 1 | TRUE | wye
25 | LV_53-8_1_4_load_34 | 39 | 0.00094761 | 0.00023749 | 0 | 0 |  | 1 | TRUE | wye
26 | LV_53-8_1_4_load_183 | 44 | 0.0020945 | 0.00052493 | 0 | 0 |  | 1 | TRUE | wye
27 | LV_53-8_1_4_load_184 | 45 | 0.002405 | 0.00060276 | 0 | 0 |  | 1 | TRUE | wye
28 | LV_53-8_1_4_load_163 | 47 | 0.006633 | 0.0016624 | 0 | 0 |  | 1 | TRUE | wye
29 | LV_53-8_1_4_load_224 | 48 | 0.024705 | 0.0061915 | 0 | 0 |  | 1 | TRUE | wye
30 | LV_53-8_1_4_load_223 | 49 | 0.0047913 | 0.0012008 | 0 | 0 |  | 1 | TRUE | wye
31 | LV_53-8_1_4_load_227 | 51 | 0.037459 | 0.009388 | 0 | 0 |  | 1 | TRUE | wye
32 | LV_53-8_1_4_load_185 | 55 | 0.0028336 | 0.00071016 | 0 | 0 |  | 1 | TRUE | wye
33 | LV_53-8_1_4_load_144 | 57 | 0.0081027 | 0.0020307 | 0 | 0 |  | 1 | TRUE | wye
34 | LV_53-8_1_4_load_142 | 58 | 0.0036984 | 0.00092692 | 0 | 0 |  | 1 | TRUE | wye
35 | LV_53-8_1_4_load_158 | 61 | 0.0049858 | 0.0012496 | 0 | 0 |  | 1 | TRUE | wye
36 | LV_53-8_1_4_load_156 | 62 | 0.0046367 | 0.0011621 | 0 | 0 |  | 1 | TRUE | wye
37 | LV_53-8_1_4_load_138 | 64 | 0.00065185 | 0.00016337 | 0 | 0 |  | 1 | TRUE | wye
38 | LV_53-8_1_4_load_118 | 66 | 0.00081631 | 0.00020459 | 0 | 0 |  | 1 | TRUE | wye
39 | LV_53-8_1_4_load_115 | 67 | 0.0011022 | 0.00027625 | 0 | 0 |  | 1 | TRUE | wye
40 | LV_53-8_1_4_load_114 | 69 | 0.0042602 | 0.0010677 | 0 | 0 |  | 1 | TRUE | wye
41 | LV_53-8_1_4_load_111 | 70 | 0.0049623 | 0.0012437 | 0 | 0 |  | 1 | TRUE | wye
42 | LV_53-8_1_4_load_211 | 71 | 0.0017036 | 0.00042695 | 0 | 0 |  | 1 | TRUE | wye
43 | LV_53-8_1_4_load_210 | 72 | 0.0022013 | 0.0005517 | 0 | 0 |  | 1 | TRUE | wye
44 | LV_53-8_1_4_load_207 | 73 | 0.0029197 | 0.00073173 | 0 | 0 |  | 1 | TRUE | wye
45 | LV_53-8_1_4_load_208 | 74 | 0.0024775 | 0.00062093 | 0 | 0 |  | 1 | TRUE | wye
46 | LV_53-8_1_4_load_205 | 75 | 0.0021783 | 0.00054593 | 0 | 0 |  | 1 | TRUE | wye
47 | LV_53-8_1_4_load_170 | 77 | 0.0013981 | 0.00035039 | 0 | 0 |  | 1 | TRUE | wye
48 | LV_53-8_1_4_load_96 | 78 | 0.0034838 | 0.00087313 | 0 | 0 |  | 1 | TRUE | wye
49 | LV_53-8_1_4_load_97 | 79 | 0.0055119 | 0.0013814 | 0 | 0 |  | 1 | TRUE | wye
50 | LV_53-8_1_4_load_101 | 80 | 0.0030245 | 0.000758 | 0 | 0 |  | 1 | TRUE | wye
51 | LV_53-8_1_4_load_105 | 81 | 0.00021613 | 5.4167e-05 | 0 | 0 |  | 1 | TRUE | wye
52 | LV_53-8_1_4_load_102 | 82 | 0.005097 | 0.0012774 | 0 | 0 |  | 1 | TRUE | wye
53 | LV_53-8_1_4_load_103 | 83 | 0.0015697 | 0.00039341 | 0 | 0 |  | 1 | TRUE | wye
54 | LV_53-8_1_4_load_112 | 84 | 0.0012659 | 0.00031728 | 0 | 0 |  | 1 | TRUE | wye
55 | LV_53-8_1_4_load_116 | 85 | 0.0012648 | 0.00031698 | 0 | 0 |  | 1 | TRUE | wye
56 | LV_53-8_1_4_load_127 | 86 | 0.0016464 | 0.00041262 | 0 | 0 |  | 1 | TRUE | wye
57 | LV_53-8_1_4_load_129 | 87 | 0.0011336 | 0.0002841 | 0 | 0 |  | 1 | TRUE | wye
58 | LV_53-8_1_4_load_135 | 88 | 0.0012763 | 0.00031987 | 0 | 0 |  | 1 | TRUE | wye
59 | LV_53-8_1_4_load_136 | 89 | 0.0014286 | 0.00035804 | 0 | 0 |  | 1 | TRUE | wye
60 | LV_53-8_1_4_load_119 | 90 | 0.0019303 | 0.00048378 | 0 | 0 |  | 1 | TRUE | wye
61 | LV_53-8_1_4_load_120 | 91 | 0.0022945 | 0.00057506 | 0 | 0 |  | 1 | TRUE | wye
62 | LV_53-8_1_4_load_122 | 93 | 0.0046474 | 0.0011648 | 0 | 0 |  | 1 | TRUE | wye
63 | LV_53-8_1_4_load_123 | 94 | 0.00014962 | 3.7497e-05 | 0 | 0 |  | 1 | TRUE | wye
64 | LV_53-8_1_4_load_124 | 95 | 0.0011943 | 0.00029931 | 0 | 0 |  | 1 | TRUE | wye
65 | LV_53-8_1_4_load_125 | 96 | 0.0045281 | 0.0011348 | 0 | 0 |  | 1 | TRUE | wye
66 | LV_53-8_1_4_load_126 | 97 | 0.0010835 | 0.00027154 | 0 | 0 |  | 1 | TRUE | wye
67 | LV_53-8_1_4_load_128 | 98 | 0.0021497 | 0.00053876 | 0 | 0 |  | 1 | TRUE | wye
68 | LV_53-8_1_4_load_218 | 99 | 0.0012531 | 0.00031405 | 0 | 0 |  | 1 | TRUE | wye
69 | LV_53-8_1_4_load_130 | 101 | 0.0021917 | 0.00054928 | 0 | 0 |  | 1 | TRUE | wye
70 | LV_53-8_1_4_load_131 | 103 | 0.0015073 | 0.00037776 | 0 | 0 |  | 1 | TRUE | wye
71 | LV_53-8_1_4_load_133 | 104 | 0.001467 | 0.00036767 | 0 | 0 |  | 1 | TRUE | wye
72 | LV_53-8_1_4_load_134 | 105 | 0.0038815 | 0.0009728 | 0 | 0 |  | 1 | TRUE | wye
73 | LV_53-8_1_4_load_197 | 106 | 0.0023271 | 0.00058322 | 0 | 0 |  | 1 | TRUE | wye
74 | LV_53-8_1_4_load_137 | 108 | 0.0016642 | 0.00041708 | 0 | 0 |  | 1 | TRUE | wye
75 | LV_53-8_1_4_load_139 | 109 | 0.0042914 | 0.0010755 | 0 | 0 |  | 1 | TRUE | wye
76 | LV_53-8_1_4_load_140 | 110 | 0.0034944 | 0.00087579 | 0 | 0 |  | 1 | TRUE | wye
77 | LV_53-8_1_4_load_225 | 113 | 0.009835 | 0.0024649 | 0 | 0 |  | 1 | TRUE | wye
78 | LV_53-8_1_4_load_181 | 114 | 0.0046578 | 0.0011673 | 0 | 0 |  | 1 | TRUE | wye
79 | LV_53-8_1_4_load_182 | 115 | 0.0048015 | 0.0012034 | 0 | 0 |  | 1 | TRUE | wye
80 | LV_53-8_1_4_load_157 | 116 | 0.0043049 | 0.0010789 | 0 | 0 |  | 1 | TRUE | wye
81 | LV_53-8_1_4_load_155 | 117 | 0.038017 | 0.0095279 | 0 | 0 |  | 1 | TRUE | wye
82 | LV_53-8_1_4_load_166 | 118 | 0.00076395 | 0.00019146 | 0 | 0 |  | 1 | TRUE | wye
83 | LV_53-8_1_4_load_159 | 119 | 0.0064727 | 0.0016222 | 0 | 0 |  | 1 | TRUE | wye
84 | LV_53-8_1_4_load_160 | 120 | 0.0025701 | 0.00064413 | 0 | 0 |  | 1 | TRUE | wye
85 | LV_53-8_1_4_load_162 | 121 | 0.0025305 | 0.00063421 | 0 | 0 |  | 1 | TRUE | wye
86 | LV_53-8_1_4_load_171 | 123 | 0.0014351 | 0.00035967 | 0 | 0 |  | 1 | TRUE | wye
87 | LV_53-8_1_4_load_172 | 124 | 0.0019168 | 0.0004804 | 0 | 0 |  | 1 | TRUE | wye
88 | LV_53-8_1_4_load_167 | 125 | 0.0014634 | 0.00036677 | 0 | 0 |  | 1 | TRUE | wye
89 | LV_53-8_1_4_load_165 | 126 | 0.0014145 | 0.00035451 | 0 | 0 |  | 1 | TRUE | wye
90 | LV_53-8_1_4_load_186 | 127 | 0.0013301 | 0.00033335 | 0 | 0 |  | 1 | TRUE | wye
91 | LV_53-8_1_4_load_187 | 128 | 0.0027387 | 0.00068639 | 0 | 0 |  | 1 | TRUE | wye
92 | LV_53-8_1_4_load_177 | 130 | 0.0023372 | 0.00058575 | 0 | 0 |  | 1 | TRUE | wye
93 | LV_53-8_1_4_load_173 | 131 | 0.002888 | 0.0007238 | 0 | 0 |  | 1 | TRUE | wye
94 | LV_53-8_1_4_load_174 | 132 | 0.0022298 | 0.00055884 | 0 | 0 |  | 1 | TRUE | wye
95 | LV_53-8_1_4_load_179 | 133 | 0.0010737 | 0.00026909 | 0 | 0 |  | 1 | TRUE | wye
96 | LV_53-8_1_4_load_199 | 135 | 0.0010959 | 0.00027466 | 0 | 0 |  | 1 | TRUE | wye
97 | LV_53-8_1_4_load_189 | 136 | 0.003335 | 0.00083582 | 0 | 0 |  | 1 | TRUE | wye
98 | LV_53-8_1_4_load_190 | 137 | 0.0051205 | 0.0012833 | 0 | 0 |  | 1 | TRUE | wye
99 | LV_53-8_1_4_load_202 | 138 | 0.0031755 | 0.00079586 | 0 | 0 |  | 1 | TRUE | wye
100 | LV_53-8_1_4_load_200 | 139 | 0.0011116 | 0.0002786 | 0 | 0 |  | 1 | TRUE | wye
101 | LV_53-8_1_4_load_191 | 140 | 0.0022142 | 0.00055493 | 0 | 0 |  | 1 | TRUE | wye
102 | LV_53-8_1_4_load_204 | 141 | 0.0022305 | 0.000559 | 0 | 0 |  | 1 | TRUE | wye
103 | LV_53-8_1_4_load_206 | 142 | 0.0016095 | 0.00040338 | 0 | 0 |  | 1 | TRUE | wye
104 | LV_53-8_1_4_load_201 | 143 | 0.0032558 | 0.00081598 | 0 | 0 |  | 1 | TRUE | wye
105 | LV_53-8_1_4_load_203 | 144 | 0.0048461 | 0.0012146 | 0 | 0 |  | 1 | TRUE | wye
106 | LV_53-8_1_4_load_209 | 145 | 0.0022403 | 0.00056147 | 0 | 0 |  | 1 | TRUE | wye

## ext_grid
| name | bus | vm_pu | va_degree | slack_weight | in_service
0 |  | 104 | 1 | 0 | 1 | TRUE

## line
| name | std_type | from_bus | to_bus | length_km | r_ohm_per_km | x_ohm_per_km | c_nf_per_km | g_us_per_km | max_i_ka | df | parallel | type | in_service
0 | LV_53-8_1_4_line_0 |  | 0 | 1 | 0.017685 | 0.125 | 0.08 | 261 | 0 | 0.364 | 1 | 1 | cs | TRUE
1 | LV_53-8_1_4_line_1 |  | 0 | 2 | 0.015567 | 0.125 | 0.08 | 261 | 0 | 0.364 | 1 | 1 | cs | TRUE
2 | LV_53-8_1_4_line_2 |  | 1 | 13 | 0.027791 | 0.125 | 0.08 | 261 | 0 | 0.364 | 1 | 1 | cs | TRUE
3 | LV_53-8_1_4_line_3 |  | 2 | 17 | 0.020771 | 0.125 | 0.08 | 261 | 0 | 0.364 | 1 | 1 | cs | TRUE
4 | LV_53-8_1_4_line_4 |  | 3 | 4 | 0.0014465 | 0.125 | 0.08 | 261 | 0 | 0.364 | 1 | 2 | cs | TRUE
5 | LV_53-8_1_4_line_5 |  | 3 | 5 | 0.031163 | 0.125 | 0.08 | 261 | 0 | 0.364 | 1 | 2 | cs | TRUE
6 | LV_53-8_1_4_line_6 |  | 4 | 21 | 0.0066107 | 0.125 | 0.08 | 261 | 0 | 0.364 | 1 | 2 | cs | TRUE
7 | LV_53-8_1_4_line_7 |  | 5 | 18 | 0.021779 | 0.125 | 0.08 | 261 | 0 | 0.364 | 1 | 2 | cs | TRUE
8 | LV_53-8_1_4_line_8 |  | 5 | 19 | 0.022127 | 0.125 | 0.08 | 261 | 0 | 0.364 | 1 | 2 | cs | TRUE
9 | LV_53-8_1_4_line_9 |  | 6 | 7 | 0.062265 | 0.125 | 0.08 | 261 | 0 | 0.364 | 1 | 1 | cs | TRUE
10 | LV_53-8_1_4_line_10 |  | 6 | 8 | 0.094037 | 0.125 | 0.08 | 261 | 0 | 0.364 | 1 | 1 | cs | TRUE
11 | LV_53-8_1_4_line_11 |  | 6 | 9 | 0.12345 | 0.125 | 0.08 | 261 | 0 | 0.364 | 1 | 1 | cs | TRUE
12 | LV_53-8_1_4_line_12 |  | 8 | 16 | 0.025951 | 0.125 | 0.08 | 261 | 0 | 0.364 | 1 | 1 | cs | TRUE
13 | LV_53-8_1_4_line_13 |  | 8 | 17 | 0.01987 | 0.125 | 0.08 | 261 | 0 | 0.364 | 1 | 1 | cs | TRUE
14 | LV_53-8_1_4_line_14 |  | 9 | 20 | 0.015924 | 0.125 | 0.08 | 261 | 0 | 0.364 | 1 | 1 | cs | TRUE
15 | LV_53-8_1_4_line_15 |  | 10 | 11 | 0.025329 | 0.125 | 0.08 | 261 | 0 | 0.364 | 1 | 2 | cs | TRUE
16 | LV_53-8_1_4_line_16 |  | 10 | 12 | 0.020744 | 0.125 | 0.08 | 261 | 0 | 0.364 | 1 | 2 | cs | TRUE
17 | LV_53-8_1_4_line_17 |  | 11 | 22 | 0.012515 | 0.125 | 0.08 | 261 | 0 | 0.364 | 1 | 2 | cs | TRUE
18 | LV_53-8_1_4_line_18 |  | 12 | 19 | 0.02512 | 0.125 | 0.08 | 261 | 0 | 0.364 | 1 | 2 | cs | TRUE
19 | LV_53-8_1_4_line_19 |  | 13 | 14 | 0.019004 | 0.125 | 0.08 | 261 | 0 | 0.364 | 1 | 2 | cs | TRUE
20 | LV_53-8_1_4_line_20 |  | 13 | 15 | 0.023359 | 0.125 | 0.08 | 261 | 0 | 0.364 | 1 | 2 | cs | TRUE
21 | LV_53-8_1_4_line_21 |  | 14 | 23 | 0.025802 | 0.125 | 0.08 | 261 | 0 | 0.364 | 1 | 2 | cs | TRUE
22 | LV_53-8_1_4_line_22 |  | 15 | 24 | 0.017168 | 0.125 | 0.08 | 261 | 0 | 0.364 | 1 | 2 | cs | TRUE
23 | LV_53-8_1_4_line_23 |  | 18 | 25 | 0.0053351 | 0.125 | 0.08 | 261 | 0 | 0.364 | 1 | 2 | cs | TRUE
24 | LV_53-8_1_4_line_24 |  | 21 | 81 | 0.013681 | 0.125 | 0.08 | 261 | 0 | 0.364 | 1 | 2 | cs | TRUE
25 | LV_53-8_1_4_line_25 |  | 22 | 78 | 0.0050702 | 0.125 | 0.08 | 261 | 0 | 0.364 | 1 | 2 | cs | TRUE
26 | LV_53-8_1_4_line_26 |  | 23 | 81 | 0.0066926 | 0.125 | 0.08 | 261 | 0 | 0.364 | 1 | 2 | cs | TRUE
27 | LV_53-8_1_4_line_27 |  | 24 | 99 | 0.0061567 | 0.125 | 0.08 | 261 | 0 | 0.364 | 1 | 2 | cs | TRUE
28 | LV_53-8_1_4_line_28 |  | 25 | 80 | 0.0040405 | 0.125 | 0.08 | 261 | 0 | 0.364 | 1 | 2 | cs | TRUE
29 | LV_53-8_1_4_line_29 |  | 26 | 27 | 0.011695 | 0.125 | 0.08 | 261 | 0 | 0.364 | 1 | 1 | cs | TRUE
30 | LV_53-8_1_4_line_30 |  | 26 | 28 | 0.0098052 | 0.125 | 0.08 | 261 | 0 | 0.364 | 1 | 1 | cs | TRUE
31 | LV_53-8_1_4_line_31 |  | 27 | 29 | 0.032675 | 0.125 | 0.08 | 261 | 0 | 0.364 | 1 | 1 | cs | TRUE
32 | LV_53-8_1_4_line_32 |  | 28 | 30 | 0.011125 | 0.125 | 0.08 | 261 | 0 | 0.364 | 1 | 1 | cs | TRUE
33 | LV_53-8_1_4_line_33 |  | 28 | 31 | 0.016297 | 0.125 | 0.08 | 261 | 0 | 0.364 | 1 | 1 | cs | TRUE
34 | LV_53-8_1_4_line_34 |  | 30 | 32 | 0.017077 | 0.125 | 0.08 | 261 | 0 | 0.364 | 1 | 1 | cs | TRUE
35 | LV_53-8_1_4_line_35 |  | 32 | 33 | 0.044214 | 0.125 | 0.08 | 261 | 0 | 0.364 | 1 | 1 | cs | TRUE
36 | LV_53-8_1_4_line_36 |  | 32 | 34 | 0.009982 | 0.125 | 0.08 | 261 | 0 | 0.364 | 1 | 1 | cs | TRUE
37 | LV_53-8_1_4_line_37 |  | 34 | 35 | 0.034533 | 0.125 | 0.08 | 261 | 0 | 0.364 | 1 | 1 | cs | TRUE
38 | LV_53-8_1_4_line_38 |  | 34 | 36 | 0.010605 | 0.125 | 0.08 | 261 | 0 | 0.364 | 1 | 1 | cs | TRUE
39 | LV_53-8_1_4_line_39 |  | 35 | 37 | 0.020166 | 0.125 | 0.08 | 261 | 0 | 0.364 | 1 | 1 | cs | TRUE
40 | LV_53-8_1_4_line_40 |  | 36 | 38 | 0.032214 | 0.125 | 0.08 | 261 | 0 | 0.364 | 1 | 1 | cs | TRUE
41 | LV_53-8_1_4_line_41 |  | 37 | 39 | 0.041342 | 0.125 | 0.08 | 261 | 0 | 0.364 | 1 | 1 | cs | TRUE
42 | LV_53-8_1_4_line_42 |  | 38 | 40 | 0.071076 | 0.125 | 0.08 | 261 | 0 | 0.364 | 1 | 1 | cs | TRUE
43 | LV_53-8_1_4_line_43 |  | 40 | 41 | 0.050021 | 0.125 | 0.08 | 261 | 0 | 0.364 | 1 | 1 | cs | TRUE
44 | LV_53-8_1_4_line_44 |  | 41 | 49 | 0.022735 | 0.125 | 0.08 | 261 | 0 | 0.364 | 1 | 1 | cs | TRUE
45 | LV_53-8_1_4_line_45 |  | 42 | 43 | 0.028232 | 0.125 | 0.08 | 261 | 0 | 0.364 | 1 | 1 | cs | TRUE
46 | LV_53-8_1_4_line_46 |  | 42 | 44 | 0.020877 | 0.125 | 0.08 | 261 | 0 | 0.364 | 1 | 1 | cs | TRUE
47 | LV_53-8_1_4_line_47 |  | 43 | 45 | 0.015411 | 0.125 | 0.08 | 261 | 0 | 0.364 | 1 | 1 | cs | TRUE
48 | LV_53-8_1_4_line_48 |  | 44 | 115 | 0.0077551 | 0.125 | 0.08 | 261 | 0 | 0.364 | 1 | 1 | cs | TRUE
49 | LV_53-8_1_4_line_49 |  | 45 | 55 | 0.029256 | 0.125 | 0.08 | 261 | 0 | 0.364 | 1 | 1 | cs | TRUE
50 | LV_53-8_1_4_line_50 |  | 46 | 47 | 0.020815 | 0.125 | 0.08 | 261 | 0 | 0.364 | 1 | 1 | cs | TRUE
51 | LV_53-8_1_4_line_51 |  | 46 | 48 | 0.044186 | 0.125 | 0.08 | 261 | 0 | 0.364 | 1 | 1 | cs | TRUE
52 | LV_53-8_1_4_line_52 |  | 47 | 110 | 0.00022512 | 0.125 | 0.08 | 261 | 0 | 0.364 | 1 | 1 | cs | TRUE
53 | LV_53-8_1_4_line_53 |  | 48 | 113 | 0.024355 | 0.125 | 0.08 | 261 | 0 | 0.364 | 1 | 1 | cs | TRUE
54 | LV_53-8_1_4_line_54 |  | 49 | 114 | 0.030724 | 0.125 | 0.08 | 261 | 0 | 0.364 | 1 | 1 | cs | TRUE
55 | LV_53-8_1_4_line_55 |  | 50 | 51 | 0.060774 | 0.125 | 0.08 | 261 | 0 | 0.364 | 1 | 1 | cs | TRUE
56 | LV_53-8_1_4_line_56 |  | 50 | 52 | 0.094907 | 0.125 | 0.08 | 261 | 0 | 0.364 | 1 | 1 | cs | TRUE
57 | LV_53-8_1_4_line_57 |  | 52 | 62 | 0.02108 | 0.125 | 0.08 | 261 | 0 | 0.364 | 1 | 1 | cs | TRUE
58 | LV_53-8_1_4_line_58 |  | 52 | 59 | 0.013406 | 0.125 | 0.08 | 261 | 0 | 0.364 | 1 | 1 | cs | TRUE
59 | LV_53-8_1_4_line_59 |  | 53 | 54 | 0.012167 | 0.125 | 0.08 | 261 | 0 | 0.364 | 1 | 1 | cs | TRUE
60 | LV_53-8_1_4_line_60 |  | 53 | 55 | 0.020098 | 0.125 | 0.08 | 261 | 0 | 0.364 | 1 | 1 | cs | TRUE
61 | LV_53-8_1_4_line_61 |  | 54 | 118 | 0.022253 | 0.125 | 0.08 | 261 | 0 | 0.364 | 1 | 1 | cs | TRUE
62 | LV_53-8_1_4_line_62 |  | 54 | 77 | 0.038355 | 0.125 | 0.08 | 261 | 0 | 0.364 | 1 | 1 | cs | TRUE
63 | LV_53-8_1_4_line_63 |  | 56 | 57 | 0.018543 | 0.125 | 0.08 | 261 | 0 | 0.364 | 1 | 2 | cs | TRUE
64 | LV_53-8_1_4_line_64 |  | 56 | 58 | 0.014437 | 0.125 | 0.08 | 261 | 0 | 0.364 | 1 | 2 | cs | TRUE
65 | LV_53-8_1_4_line_65 |  | 57 | 111 | 0.009563 | 0.125 | 0.08 | 261 | 0 | 0.364 | 1 | 2 | cs | TRUE
66 | LV_53-8_1_4_line_66 |  | 58 | 105 | 0.0036415 | 0.125 | 0.08 | 261 | 0 | 0.364 | 1 | 2 | cs | TRUE
67 | LV_53-8_1_4_line_67 |  | 59 | 60 | 0.010251 | 0.125 | 0.08 | 261 | 0 | 0.364 | 1 | 1 | cs | TRUE
68 | LV_53-8_1_4_line_68 |  | 59 | 61 | 0.024383 | 0.125 | 0.08 | 261 | 0 | 0.364 | 1 | 1 | cs | TRUE
69 | LV_53-8_1_4_line_69 |  | 60 | 114 | 0.02666 | 0.125 | 0.08 | 261 | 0 | 0.364 | 1 | 1 | cs | TRUE
70 | LV_53-8_1_4_line_70 |  | 60 | 115 | 0.020059 | 0.125 | 0.08 | 261 | 0 | 0.364 | 1 | 1 | cs | TRUE
71 | LV_53-8_1_4_line_71 |  | 61 | 116 | 0.0006684 | 0.125 | 0.08 | 261 | 0 | 0.364 | 1 | 1 | cs | TRUE
72 | LV_53-8_1_4_line_72 |  | 62 | 112 | 0.013454 | 0.125 | 0.08 | 261 | 0 | 0.364 | 1 | 1 | cs | TRUE
73 | LV_53-8_1_4_line_73 |  | 63 | 64 | 0.015026 | 0.125 | 0.08 | 261 | 0 | 0.364 | 1 | 1 | cs | TRUE
74 | LV_53-8_1_4_line_74 |  | 63 | 65 | 0.03711 | 0.125 | 0.08 | 261 | 0 | 0.364 | 1 | 1 | cs | TRUE
75 | LV_53-8_1_4_line_75 |  | 65 | 66 | 0.0016535 | 0.125 | 0.08 | 261 | 0 | 0.364 | 1 | 1 | cs | TRUE
76 | LV_53-8_1_4_line_76 |  | 65 | 67 | 0.014923 | 0.125 | 0.08 | 261 | 0 | 0.364 | 1 | 1 | cs | TRUE
77 | LV_53-8_1_4_line_77 |  | 66 | 88 | 0.018841 | 0.125 | 0.08 | 261 | 0 | 0.364 | 1 | 1 | cs | TRUE
78 | LV_53-8_1_4_line_78 |  | 67 | 69 | 0.0098852 | 0.125 | 0.08 | 261 | 0 | 0.364 | 1 | 1 | cs | TRUE
79 | LV_53-8_1_4_line_79 |  | 68 | 69 | 0.012886 | 0.125 | 0.08 | 261 | 0 | 0.364 | 1 | 1 | cs | TRUE
80 | LV_53-8_1_4_line_80 |  | 68 | 70 | 0.012487 | 0.125 | 0.08 | 261 | 0 | 0.364 | 1 | 1 | cs | TRUE
81 | LV_53-8_1_4_line_81 |  | 70 | 79 | 0.0012835 | 0.125 | 0.08 | 261 | 0 | 0.364 | 1 | 1 | cs | TRUE
82 | LV_53-8_1_4_line_82 |  | 71 | 72 | 0.021159 | 0.125 | 0.08 | 261 | 0 | 0.364 | 1 | 1 | cs | TRUE
83 | LV_53-8_1_4_line_83 |  | 72 | 140 | 0.0039186 | 0.125 | 0.08 | 261 | 0 | 0.364 | 1 | 1 | cs | TRUE
84 | LV_53-8_1_4_line_84 |  | 73 | 74 | 0.0034206 | 0.125 | 0.08 | 261 | 0 | 0.364 | 1 | 1 | cs | TRUE
85 | LV_53-8_1_4_line_85 |  | 74 | 145 | 0.014269 | 0.125 | 0.08 | 261 | 0 | 0.364 | 1 | 1 | cs | TRUE
86 | LV_53-8_1_4_line_86 |  | 75 | 76 | 0.023184 | 0.125 | 0.08 | 261 | 0 | 0.364 | 1 | 1 | cs | TRUE
87 | LV_53-8_1_4_line_87 |  | 76 | 141 | 0.016291 | 0.125 | 0.08 | 261 | 0 | 0.364 | 1 | 1 | cs | TRUE
88 | LV_53-8_1_4_line_88 |  | 76 | 128 | 0.019819 | 0.125 | 0.08 | 261 | 0 | 0.364 | 1 | 1 | cs | TRUE
89 | LV_53-8_1_4_line_89 |  | 78 | 79 | 0.020892 | 0.125 | 0.08 | 261 | 0 | 0.364 | 1 | 2 | cs | TRUE
90 | LV_53-8_1_4_line_90 |  | 80 | 82 | 0.024959 | 0.125 | 0.08 | 261 | 0 | 0.364 | 1 | 2 | cs | TRUE
91 | LV_53-8_1_4_line_91 |  | 82 | 83 | 0.0076716 | 0.125 | 0.08 | 261 | 0 | 0.364 | 1 | 2 | cs | TRUE
92 | LV_53-8_1_4_line_92 |  | 83 | 84 | 0.013692 | 0.125 | 0.08 | 261 | 0 | 0.364 | 1 | 2 | cs | TRUE
93 | LV_53-8_1_4_line_93 |  | 84 | 85 | 0.024813 | 0.125 | 0.08 | 261 | 0 | 0.364 | 1 | 2 | cs | TRUE
94 | LV_53-8_1_4_line_94 |  | 85 | 86 | 0.00039768 | 0.125 | 0.08 | 261 | 0 | 0.364 | 1 | 2 | cs | TRUE
95 | LV_53-8_1_4_line_95 |  | 86 | 87 | 0.022167 | 0.125 | 0.08 | 261 | 0 | 0.364 | 1 | 2 | cs | TRUE
96 | LV_53-8_1_4_line_96 |  | 87 | 101 | 0.015297 | 0.125 | 0.08 | 261 | 0 | 0.364 | 1 | 2 | cs | TRUE
97 | LV_53-8_1_4_line_97 |  | 88 | 89 | 0.0047532 | 0.125 | 0.08 | 261 | 0 | 0.364 | 1 | 1 | cs | TRUE
98 | LV_53-8_1_4_line_98 |  | 89 | 108 | 0.03333 | 0.125 | 0.08 | 261 | 0 | 0.364 | 1 | 1 | cs | TRUE
99 | LV_53-8_1_4_line_99 |  | 90 | 91 | 0.011468 | 0.125 | 0.08 | 261 | 0 | 0.364 | 1 | 1 | cs | TRUE
100 | LV_53-8_1_4_line_100 |  | 90 | 92 | 0.018366 | 0.125 | 0.08 | 261 | 0 | 0.364 | 1 | 1 | cs | TRUE
101 | LV_53-8_1_4_line_101 |  | 91 | 93 | 0.010437 | 0.125 | 0.08 | 261 | 0 | 0.364 | 1 | 1 | cs | TRUE
102 | LV_53-8_1_4_line_102 |  | 92 | 94 | 0.013284 | 0.125 | 0.08 | 261 | 0 | 0.364 | 1 | 1 | cs | TRUE
103 | LV_53-8_1_4_line_103 |  | 92 | 95 | 0.005492 | 0.125 | 0.08 | 261 | 0 | 0.364 | 1 | 1 | cs | TRUE
104 | LV_53-8_1_4_line_104 |  | 93 | 96 | 0.023911 | 0.125 | 0.08 | 261 | 0 | 0.364 | 1 | 1 | cs | TRUE
105 | LV_53-8_1_4_line_105 |  | 94 | 97 | 0.0088739 | 0.125 | 0.08 | 261 | 0 | 0.364 | 1 | 1 | cs | TRUE
106 | LV_53-8_1_4_line_106 |  | 96 | 98 | 0.026158 | 0.125 | 0.08 | 261 | 0 | 0.364 | 1 | 1 | cs | TRUE
107 | LV_53-8_1_4_line_107 |  | 97 | 99 | 0.014281 | 0.125 | 0.08 | 261 | 0 | 0.364 | 1 | 2 | cs | TRUE
108 | LV_53-8_1_4_line_108 |  | 98 | 100 | 0.017584 | 0.125 | 0.08 | 261 | 0 | 0.364 | 1 | 1 | cs | TRUE
109 | LV_53-8_1_4_line_109 |  | 100 | 102 | 0.010481 | 0.125 | 0.08 | 261 | 0 | 0.364 | 1 | 1 | cs | TRUE
110 | LV_53-8_1_4_line_110 |  | 101 | 103 | 0.0083881 | 0.125 | 0.08 | 261 | 0 | 0.364 | 1 | 2 | cs | TRUE
111 | LV_53-8_1_4_line_111 |  | 102 | 106 | 0.019799 | 0.125 | 0.08 | 261 | 0 | 0.364 | 1 | 1 | cs | TRUE
112 | LV_53-8_1_4_line_112 |  | 102 | 107 | 0.019339 | 0.125 | 0.08 | 261 | 0 | 0.364 | 1 | 1 | cs | TRUE
113 | LV_53-8_1_4_line_113 |  | 103 | 104 | 0.0099556 | 0.125 | 0.08 | 261 | 0 | 0.364 | 1 | 2 | cs | TRUE
114 | LV_53-8_1_4_line_114 |  | 104 | 105 | 0.010933 | 0.125 | 0.08 | 261 | 0 | 0.364 | 1 | 2 | cs | TRUE
115 | LV_53-8_1_4_line_115 |  | 106 | 138 | 0.0095704 | 0.125 | 0.08 | 261 | 0 | 0.364 | 1 | 1 | cs | TRUE
116 | LV_53-8_1_4_line_116 |  | 107 | 133 | 0.015 | 0.125 | 0.08 | 261 | 0 | 0.364 | 1 | 1 | cs | TRUE
117 | LV_53-8_1_4_line_117 |  | 107 | 132 | 0.016714 | 0.125 | 0.08 | 261 | 0 | 0.364 | 1 | 1 | cs | TRUE
118 | LV_53-8_1_4_line_118 |  | 108 | 109 | 0.038906 | 0.125 | 0.08 | 261 | 0 | 0.364 | 1 | 1 | cs | TRUE
119 | LV_53-8_1_4_line_119 |  | 109 | 110 | 0.0022959 | 0.125 | 0.08 | 261 | 0 | 0.364 | 1 | 1 | cs | TRUE
120 | LV_53-8_1_4_line_120 |  | 111 | 112 | 0.003964 | 0.125 | 0.08 | 261 | 0 | 0.364 | 1 | 2 | cs | TRUE
121 | LV_53-8_1_4_line_121 |  | 112 | 117 | 0.014241 | 0.125 | 0.08 | 261 | 0 | 0.364 | 1 | 1 | cs | TRUE
122 | LV_53-8_1_4_line_122 |  | 118 | 126 | 0.0032622 | 0.125 | 0.08 | 261 | 0 | 0.364 | 1 | 1 | cs | TRUE
123 | LV_53-8_1_4_line_123 |  | 119 | 120 | 0.0081642 | 0.125 | 0.08 | 261 | 0 | 0.364 | 1 | 1 | cs | TRUE
124 | LV_53-8_1_4_line_124 |  | 120 | 121 | 0.025725 | 0.125 | 0.08 | 261 | 0 | 0.364 | 1 | 1 | cs | TRUE
125 | LV_53-8_1_4_line_125 |  | 121 | 122 | 0.017234 | 0.125 | 0.08 | 261 | 0 | 0.364 | 1 | 1 | cs | TRUE
126 | LV_53-8_1_4_line_126 |  | 122 | 123 | 0.018436 | 0.125 | 0.08 | 261 | 0 | 0.364 | 1 | 1 | cs | TRUE
127 | LV_53-8_1_4_line_127 |  | 122 | 124 | 0.022955 | 0.125 | 0.08 | 261 | 0 | 0.364 | 1 | 1 | cs | TRUE
128 | LV_53-8_1_4_line_128 |  | 122 | 125 | 0.016163 | 0.125 | 0.08 | 261 | 0 | 0.364 | 1 | 1 | cs | TRUE
129 | LV_53-8_1_4_line_129 |  | 123 | 127 | 0.034632 | 0.125 | 0.08 | 261 | 0 | 0.364 | 1 | 1 | cs | TRUE
130 | LV_53-8_1_4_line_130 |  | 125 | 126 | 0.022136 | 0.125 | 0.08 | 261 | 0 | 0.364 | 1 | 1 | cs | TRUE
131 | LV_53-8_1_4_line_131 |  | 127 | 128 | 0.00082787 | 0.125 | 0.08 | 261 | 0 | 0.364 | 1 | 1 | cs | TRUE
132 | LV_53-8_1_4_line_132 |  | 129 | 130 | 0.02842 | 0.125 | 0.08 | 261 | 0 | 0.364 | 1 | 1 | cs | TRUE
133 | LV_53-8_1_4_line_133 |  | 129 | 131 | 0.012356 | 0.125 | 0.08 | 261 | 0 | 0.364 | 1 | 1 | cs | TRUE
134 | LV_53-8_1_4_line_134 |  | 130 | 134 | 0.026993 | 0.125 | 0.08 | 261 | 0 | 0.364 | 1 | 1 | cs | TRUE
135 | LV_53-8_1_4_line_135 |  | 131 | 132 | 0.0068878 | 0.125 | 0.08 | 261 | 0 | 0.364 | 1 | 1 | cs | TRUE
136 | LV_53-8_1_4_line_136 |  | 133 | 135 | 0.012387 | 0.125 | 0.08 | 261 | 0 | 0.364 | 1 | 1 | cs | TRUE
137 | LV_53-8_1_4_line_137 |  | 134 | 136 | 0.010734 | 0.125 | 0.08 | 261 | 0 | 0.364 | 1 | 1 | cs | TRUE
138 | LV_53-8_1_4_line_138 |  | 134 | 137 | 0.016149 | 0.125 | 0.08 | 261 | 0 | 0.364 | 1 | 1 | cs | TRUE
139 | LV_53-8_1_4_line_139 |  | 135 | 139 | 0.017345 | 0.125 | 0.08 | 261 | 0 | 0.364 | 1 | 1 | cs | TRUE
140 | LV_53-8_1_4_line_140 |  | 136 | 140 | 0.035113 | 0.125 | 0.08 | 261 | 0 | 0.364 | 1 | 1 | cs | TRUE
141 | LV_53-8_1_4_line_141 |  | 138 | 143 | 0.015145 | 0.125 | 0.08 | 261 | 0 | 0.364 | 1 | 1 | cs | TRUE
142 | LV_53-8_1_4_line_142 |  | 141 | 142 | 0.0010359 | 0.125 | 0.08 | 261 | 0 | 0.364 | 1 | 1 | cs | TRUE
143 | LV_53-8_1_4_line_143 |  | 142 | 145 | 0.0063484 | 0.125 | 0.08 | 261 | 0 | 0.364 | 1 | 1 | cs | TRUE
144 | LV_53-8_1_4_line_144 |  | 143 | 144 | 0.016758 | 0.125 | 0.08 | 261 | 0 | 0.364 | 1 | 1 | cs | TRUE

## trafo
| name | std_type | hv_bus | lv_bus | sn_mva | vn_hv_kv | vn_lv_kv | vk_percent | vkr_percent | pfe_kw | i0_percent | shift_degree | tap_side | tap_neutral | tap_min | tap_max | tap_step_percent | tap_step_degree | tap_pos | tap_phase_shifter | parallel | df | in_service
0 | LV_53-8_1_4_trafo_133 | 0.63 MVA 20/0.4 kV | 146 | 104 | 0.63 | 20 | 0.4 | 6 | 1.206 | 1.65 | 0.2619 | 150 | hv | 0 | -2 | 2 | 2.5 | 0 | 0 | FALSE | 1 | 1 | TRUE

## line_geodata
| x0 | y0 | x1 | y1 | x2 | y2 | x3 | y3 | x4 | y4 | x5 | y5 | x6 | y6 | x7 | y7 | x8 | y8 | x9 | y9 | x10 | y10
0 | 2682452.4552 | 1263915.7654 | 2682435.2002 | 1263919.6415
1 | 2682452.4552 | 1263915.7654 | 2682458.6573 | 1263912.8607 | 2682464.34 | 1263909.9377 | 2682466.5446 | 1263909.1885
2 | 2682408.0851 | 1263925.7326 | 2682435.2002 | 1263919.6415
3 | 2682466.5446 | 1263909.1885 | 2682469.2746 | 1263908.2607 | 2682486.695 | 1263904.2001
4 | 2682339.8468 | 1263952.303 | 2682341.1873 | 1263951.7595
5 | 2682310.8941 | 1263964.0425 | 2682339.8468 | 1263952.303
6 | 2682347.3137 | 1263949.2758 | 2682341.1873 | 1263951.7595
7 | 2682310.8941 | 1263964.0425 | 2682306.3585 | 1263942.7412
8 | 2682310.8941 | 1263964.0425 | 2682291.2732 | 1263974.2711
9 | 2682445.3738 | 1263996.808 | 2682443.6443 | 1263987.9547 | 2682495.5234 | 1263975.3238
10 | 2682495.5234 | 1263975.3238 | 2682493.7625 | 1263967.6488 | 2682489.3717 | 1263945.4813 | 2682486.4023 | 1263930.4837 | 2682487.3093 | 1263923.2462 | 2682486.6063 | 1263919.6447 | 2682504.9739 | 1263915.0973 | 2682506.9446 | 1263914.7579 | 2682509.9278 | 1263914.7328 | 2682507.8202 | 1263907.0752 | 2682506.3722 | 1263901.8064
11 | 2682475.7403 | 1264018.7041 | 2682505.5881 | 1264011.3813 | 2682531.7753 | 1264004.5858 | 2682523.3752 | 1263968.5515 | 2682518.5531 | 1263969.7184 | 2682495.5234 | 1263975.3238
12 | 2682506.3722 | 1263901.8064 | 2682508.8029 | 1263901.4289 | 2682512.0935 | 1263900.4296 | 2682525.2941 | 1263896.3995 | 2682531.1918 | 1263894.3306
13 | 2682506.3722 | 1263901.8064 | 2682505.3531 | 1263901.959 | 2682497.0607 | 1263902.4326 | 2682491.7798 | 1263903.0149 | 2682486.695 | 1263904.2001
14 | 2682475.7403 | 1264018.7041 | 2682478.3185 | 1264028.2698 | 2682484.2171 | 1264027.0805
15 | 2682250.6035 | 1263995.4728 | 2682247.9561 | 1263970.2826
16 | 2682250.6035 | 1263995.4728 | 2682268.9984 | 1263985.8833
17 | 2682247.9561 | 1263970.2826 | 2682246.648 | 1263957.8362
18 | 2682268.9984 | 1263985.8833 | 2682291.2732 | 1263974.2711
19 | 2682408.0851 | 1263925.7326 | 2682390.2725 | 1263932.3555
20 | 2682406.0443 | 1263902.4637 | 2682408.0851 | 1263925.7326
21 | 2682390.2725 | 1263932.3555 | 2682375.5113 | 1263937.8439 | 2682366.1948 | 1263941.621
22 | 2682406.0443 | 1263902.4637 | 2682388.8788 | 1263902.7579
23 | 2682306.3585 | 1263942.7412 | 2682305.2474 | 1263937.523
24 | 2682347.3137 | 1263949.2758 | 2682359.9925 | 1263944.1355
25 | 2682246.648 | 1263957.8362 | 2682246.1181 | 1263952.7938
26 | 2682366.1948 | 1263941.621 | 2682359.9925 | 1263944.1355
27 | 2682388.8788 | 1263902.7579 | 2682382.723 | 1263902.8634
28 | 2682305.2474 | 1263937.523 | 2682304.9976 | 1263936.3499 | 2682304.5682 | 1263933.5415
29 | 2682150.8084 | 1263588.3562 | 2682151.6912 | 1263600.0182
30 | 2682152.4313 | 1263609.7955 | 2682151.6912 | 1263600.0182
31 | 2682150.8084 | 1263588.3562 | 2682132.0903 | 1263588.8077 | 2682120.4115 | 1263594.4277 | 2682120.3644 | 1263595.4177
32 | 2682152.4313 | 1263609.7955 | 2682153.2686 | 1263620.889
33 | 2682152.4313 | 1263609.7955 | 2682168.7274 | 1263609.9469
34 | 2682166.0264 | 1263631.6014 | 2682153.3665 | 1263622.1848 | 2682153.2686 | 1263620.889
35 | 2682166.0264 | 1263631.6014 | 2682146.0959 | 1263633.1146 | 2682123.866 | 1263642.744
36 | 2682174.0488 | 1263637.5731 | 2682166.0264 | 1263631.6014
37 | 2682174.0488 | 1263637.5731 | 2682150.9595 | 1263639.8096 | 2682140.8075 | 1263645.0616
38 | 2682174.0488 | 1263637.5731 | 2682184.6321 | 1263636.9
39 | 2682140.8075 | 1263645.0616 | 2682136.1715 | 1263647.4658 | 2682134.8447 | 1263662.3505
40 | 2682184.6321 | 1263636.9 | 2682216.7812 | 1263634.8556
41 | 2682131.174 | 1263703.5291 | 2682134.8447 | 1263662.3505
42 | 2682284.2224 | 1263622.0593 | 2682275.6986 | 1263630.4695 | 2682267.5922 | 1263631.6243 | 2682216.7812 | 1263634.8556
43 | 2682284.2224 | 1263622.0593 | 2682292.8789 | 1263625.7604 | 2682314.6248 | 1263635.0703 | 2682330.7319 | 1263640.3542
44 | 2682330.7319 | 1263640.3542 | 2682321.4918 | 1263661.1265
45 | 2682364.5052 | 1263651.4664 | 2682377.7288 | 1263656.0875 | 2682391.045 | 1263661.088
46 | 2682364.5052 | 1263651.4664 | 2682356.7613 | 1263670.8536
47 | 2682391.045 | 1263661.088 | 2682405.4163 | 1263666.6518
48 | 2682353.8847 | 1263678.0555 | 2682356.7613 | 1263670.8536
49 | 2682405.4163 | 1263666.6518 | 2682432.6987 | 1263677.2141
50 | 2682251.1334 | 1263770.1371 | 2682252.0369 | 1263790.9329
51 | 2682251.1334 | 1263770.1371 | 2682210.3961 | 1263769.6259 | 2682207.0291 | 1263768.8939
52 | 2682252.0466 | 1263791.1578 | 2682252.0369 | 1263790.9329
53 | 2682183.5266 | 1263762.6025 | 2682195.5863 | 1263766.4064 | 2682207.0291 | 1263768.8939
54 | 2682323.0749 | 1263688.5902 | 2682323.1287 | 1263687.0404 | 2682323.5406 | 1263680.1852 | 2682322.149 | 1263677.8752 | 2682319.721 | 1263676.4291 | 2682317.5551 | 1263672.9296 | 2682317.4343 | 1263670.248 | 2682321.4918 | 1263661.1265
55 | 2682239.3659 | 1263741.5511 | 2682231.8495 | 1263739.8342 | 2682233.9748 | 1263732.1799 | 2682235.2469 | 1263726.293 | 2682238.6428 | 1263707.9815 | 2682243.3609 | 1263705.6341 | 2682256.9933 | 1263698.7405
56 | 2682256.9933 | 1263698.7405 | 2682290.4702 | 1263695.9596 | 2682288.9069 | 1263703.8218 | 2682338.5249 | 1263716.8447 | 2682337.6786 | 1263718.6566
57 | 2682337.6786 | 1263718.6566 | 2682328.7406 | 1263737.748
58 | 2682342.6354 | 1263706.2047 | 2682338.5249 | 1263716.8447 | 2682337.6786 | 1263718.6566
59 | 2682451.4412 | 1263684.4702 | 2682460.2259 | 1263687.6062 | 2682462.9319 | 1263688.5669
60 | 2682451.4412 | 1263684.4702 | 2682432.6987 | 1263677.2141
61 | 2682462.9319 | 1263688.5669 | 2682455.2095 | 1263709.4374
62 | 2682462.9319 | 1263688.5669 | 2682485.4409 | 1263696.5982 | 2682498.5145 | 1263702.7673
63 | 2682309.4341 | 1263778.9773 | 2682317.2965 | 1263762.1841
64 | 2682309.4341 | 1263778.9773 | 2682306.3064 | 1263793.0713
65 | 2682321.3514 | 1263753.5233 | 2682317.2965 | 1263762.1841
66 | 2682306.3064 | 1263793.0713 | 2682305.5175 | 1263796.6263
67 | 2682342.6354 | 1263706.2047 | 2682346.444 | 1263696.6836
68 | 2682342.6354 | 1263706.2047 | 2682365.6126 | 1263714.3655
69 | 2682346.444 | 1263696.6836 | 2682328.147 | 1263690.1794 | 2682323.0029 | 1263690.6637 | 2682323.0749 | 1263688.5902
70 | 2682346.444 | 1263696.6836 | 2682353.8847 | 1263678.0555
71 | 2682366.2424 | 1263714.5892 | 2682365.6126 | 1263714.3655
72 | 2682323.036 | 1263749.9328 | 2682328.7406 | 1263737.748
73 | 2682203.9358 | 1263866.9011 | 2682210.3531 | 1263853.3139
74 | 2682238.4293 | 1263880.8471 | 2682203.9358 | 1263866.9011
75 | 2682238.4293 | 1263880.8471 | 2682238.4274 | 1263879.1936
76 | 2682238.4293 | 1263880.8471 | 2682240.039 | 1263895.6832
77 | 2682238.4274 | 1263879.1936 | 2682238.4047 | 1263860.3524
78 | 2682241.1052 | 1263905.5108 | 2682240.039 | 1263895.6832
79 | 2682242.4952 | 1263918.3219 | 2682241.1052 | 1263905.5108
80 | 2682242.4952 | 1263918.3219 | 2682243.8003 | 1263930.7401
81 | 2682243.8003 | 1263930.7401 | 2682243.9344 | 1263932.0165
82 | 2682544.464 | 1263833.632 | 2682524.3146 | 1263827.1758
83 | 2682520.5828 | 1263825.98 | 2682524.3146 | 1263827.1758
84 | 2682548.6525 | 1263773.2403 | 2682545.4471 | 1263772.0461
85 | 2682545.4471 | 1263772.0461 | 2682532.0756 | 1263767.0644
86 | 2682509.8903 | 1263758.799 | 2682518.5005 | 1263746.3761 | 2682522.4135 | 1263739.3197
87 | 2682509.8903 | 1263758.799 | 2682525.156 | 1263764.4865
88 | 2682509.8903 | 1263758.799 | 2682499.6606 | 1263765.2947 | 2682491.976 | 1263764.7832
89 | 2682246.1181 | 1263952.7938 | 2682243.9344 | 1263932.0165
90 | 2682304.5682 | 1263933.5415 | 2682300.7958 | 1263908.8693
91 | 2682300.7958 | 1263908.8693 | 2682299.6363 | 1263901.2859
92 | 2682299.6363 | 1263901.2859 | 2682298.9983 | 1263897.1135 | 2682298.7298 | 1263887.6466
93 | 2682298.7298 | 1263887.6466 | 2682298.0262 | 1263862.8432
94 | 2682298.0262 | 1263862.8432 | 2682298.0149 | 1263862.4457
95 | 2682298.0149 | 1263862.4457 | 2682297.3864 | 1263840.2873
96 | 2682299.1746 | 1263825.208 | 2682297.2098 | 1263834.0614 | 2682297.3864 | 1263840.2873
97 | 2682238.4138 | 1263855.5993 | 2682238.4036 | 1263859.4189 | 2682238.4047 | 1263860.3524
98 | 2682241.6733 | 1263823.1331 | 2682242.2538 | 1263833.908 | 2682238.4499 | 1263842.017 | 2682238.4138 | 1263855.5993
99 | 2682344.6685 | 1263885.1931 | 2682343.6565 | 1263873.7703
100 | 2682346.2893 | 1263903.4878 | 2682344.6685 | 1263885.1931
101 | 2682343.6565 | 1263873.7703 | 2682342.7355 | 1263863.3736 | 2682342.7355 | 1263863.3736
102 | 2682346.2893 | 1263903.4878 | 2682359.5712 | 1263903.2602
103 | 2682346.2893 | 1263903.4878 | 2682340.7818 | 1263903.5779
104 | 2682366.3687 | 1263867.0083 | 2682342.7355 | 1263863.3736
105 | 2682368.4438 | 1263903.1081 | 2682359.5712 | 1263903.2602
106 | 2682366.3687 | 1263867.0083 | 2682392.2228 | 1263870.9845
107 | 2682368.4438 | 1263903.1081 | 2682382.723 | 1263902.8634
108 | 2682409.6022 | 1263873.6574 | 2682392.2228 | 1263870.9845
109 | 2682411.9291 | 1263863.4374 | 2682409.6022 | 1263873.6574
110 | 2682299.1746 | 1263825.208 | 2682300.9919 | 1263817.0191
111 | 2682411.9291 | 1263863.4374 | 2682431.4105 | 1263866.9682
112 | 2682411.9291 | 1263863.4374 | 2682415.6137 | 1263844.4516
113 | 2682303.1488 | 1263807.2999 | 2682300.9919 | 1263817.0191
114 | 2682303.1488 | 1263807.2999 | 2682305.5175 | 1263796.6263
115 | 2682431.4105 | 1263866.9682 | 2682440.8274 | 1263868.6749
116 | 2682415.6137 | 1263844.4516 | 2682401.1371 | 1263840.5248
117 | 2682415.6137 | 1263844.4516 | 2682418.7977 | 1263828.0439
118 | 2682241.6733 | 1263823.1331 | 2682241.0206 | 1263811.0174 | 2682252.7822 | 1263808.0897 | 2682252.1463 | 1263793.4516
119 | 2682252.0466 | 1263791.1578 | 2682252.1463 | 1263793.4516
120 | 2682321.3514 | 1263753.5233 | 2682323.036 | 1263749.9328
121 | 2682323.036 | 1263749.9328 | 2682316.8309 | 1263748.1784 | 2682313.0145 | 1263746.902 | 2682309.43 | 1263745.7401
122 | 2682454.0774 | 1263712.4969 | 2682455.2095 | 1263709.4374
123 | 2682394.3129 | 1263727.1142 | 2682401.7346 | 1263730.516
124 | 2682425.1204 | 1263741.2353 | 2682401.7346 | 1263730.516
125 | 2682440.7866 | 1263748.4162 | 2682425.1204 | 1263741.2353
126 | 2682440.7866 | 1263748.4162 | 2682458.2104 | 1263754.4421
127 | 2682440.7866 | 1263748.4162 | 2682434.0732 | 1263770.3677
128 | 2682440.7866 | 1263748.4162 | 2682446.3956 | 1263733.2574
129 | 2682491.15 | 1263764.7282 | 2682487.1904 | 1263764.4646 | 2682458.2104 | 1263754.4421
130 | 2682454.0774 | 1263712.4969 | 2682446.3956 | 1263733.2574
131 | 2682491.976 | 1263764.7832 | 2682491.15 | 1263764.7282
132 | 2682422.4635 | 1263809.1528 | 2682450.4919 | 1263813.8553
133 | 2682422.4635 | 1263809.1528 | 2682420.1098 | 1263821.2823
134 | 2682477.1132 | 1263818.3218 | 2682450.4919 | 1263813.8553
135 | 2682418.7977 | 1263828.0439 | 2682420.1098 | 1263821.2823
136 | 2682401.1371 | 1263840.5248 | 2682389.1816 | 1263837.2818
137 | 2682477.1132 | 1263818.3218 | 2682479.1348 | 1263818.6614 | 2682486.6114 | 1263819.9778 | 2682487.6904 | 1263820.1494
138 | 2682474.9615 | 1263834.3266 | 2682477.1132 | 1263818.3218
139 | 2682372.4417 | 1263832.741 | 2682389.1816 | 1263837.2818
140 | 2682487.6904 | 1263820.1494 | 2682495.1947 | 1263821.343 | 2682496.0793 | 1263819.4872 | 2682499.3446 | 1263819.7663 | 2682502 | 1263820.0258 | 2682520.5828 | 1263825.98
141 | 2682455.7293 | 1263871.3757 | 2682440.8274 | 1263868.6749
142 | 2682525.156 | 1263764.4865 | 2682526.1267 | 1263764.8481
143 | 2682526.1267 | 1263764.8481 | 2682532.0756 | 1263767.0644
144 | 2682472.2183 | 1263874.3641 | 2682455.7293 | 1263871.3757

## bus_geodata
| x | y | coords
0 | 2682452.4552 | 1263915.7654
1 | 2682435.2002 | 1263919.6415
2 | 2682466.5446 | 1263909.1885
3 | 2682339.8468 | 1263952.303
4 | 2682341.1873 | 1263951.7595
5 | 2682310.8941 | 1263964.0425
6 | 2682495.5234 | 1263975.3238
7 | 2682445.3738 | 1263996.808
8 | 2682506.3722 | 1263901.8064
9 | 2682475.7403 | 1264018.7041
10 | 2682250.6035 | 1263995.4728
11 | 2682247.9561 | 1263970.2826
12 | 2682268.9984 | 1263985.8833
13 | 2682408.0851 | 1263925.7326
14 | 2682390.2725 | 1263932.3555
15 | 2682406.0443 | 1263902.4637
16 | 2682531.1918 | 1263894.3306
17 | 2682486.695 | 1263904.2001
18 | 2682306.3585 | 1263942.7412
19 | 2682291.2732 | 1263974.2711
20 | 2682484.2171 | 1264027.0805
21 | 2682347.3137 | 1263949.2758
22 | 2682246.648 | 1263957.8362
23 | 2682366.1948 | 1263941.621
24 | 2682388.8788 | 1263902.7579
25 | 2682305.2474 | 1263937.523
26 | 2682151.6912 | 1263600.0182
27 | 2682150.8084 | 1263588.3562
28 | 2682152.4313 | 1263609.7955
29 | 2682120.3644 | 1263595.4177
30 | 2682153.2686 | 1263620.889
31 | 2682168.7274 | 1263609.9469
32 | 2682166.0264 | 1263631.6014
33 | 2682123.866 | 1263642.744
34 | 2682174.0488 | 1263637.5731
35 | 2682140.8075 | 1263645.0616
36 | 2682184.6321 | 1263636.9
37 | 2682134.8447 | 1263662.3505
38 | 2682216.7812 | 1263634.8556
39 | 2682131.174 | 1263703.5291
40 | 2682284.2224 | 1263622.0593
41 | 2682330.7319 | 1263640.3542
42 | 2682364.5052 | 1263651.4664
43 | 2682391.045 | 1263661.088
44 | 2682356.7613 | 1263670.8536
45 | 2682405.4163 | 1263666.6518
46 | 2682251.1334 | 1263770.1371
47 | 2682252.0369 | 1263790.9329
48 | 2682207.0291 | 1263768.8939
49 | 2682321.4918 | 1263661.1265
50 | 2682256.9933 | 1263698.7405
51 | 2682239.3659 | 1263741.5511
52 | 2682337.6786 | 1263718.6566
53 | 2682451.4412 | 1263684.4702
54 | 2682462.9319 | 1263688.5669
55 | 2682432.6987 | 1263677.2141
56 | 2682309.4341 | 1263778.9773
57 | 2682317.2965 | 1263762.1841
58 | 2682306.3064 | 1263793.0713
59 | 2682342.6354 | 1263706.2047
60 | 2682346.444 | 1263696.6836
61 | 2682365.6126 | 1263714.3655
62 | 2682328.7406 | 1263737.748
63 | 2682203.9358 | 1263866.9011
64 | 2682210.3531 | 1263853.3139
65 | 2682238.4293 | 1263880.8471
66 | 2682238.4274 | 1263879.1936
67 | 2682240.039 | 1263895.6832
68 | 2682242.4952 | 1263918.3219
69 | 2682241.1052 | 1263905.5108
70 | 2682243.8003 | 1263930.7401
71 | 2682544.464 | 1263833.632
72 | 2682524.3146 | 1263827.1758
73 | 2682548.6525 | 1263773.2403
74 | 2682545.4471 | 1263772.0461
75 | 2682522.4135 | 1263739.3197
76 | 2682509.8903 | 1263758.799
77 | 2682498.5145 | 1263702.7673
78 | 2682246.1181 | 1263952.7938
79 | 2682243.9344 | 1263932.0165
80 | 2682304.5682 | 1263933.5415
81 | 2682359.9925 | 1263944.1355
82 | 2682300.7958 | 1263908.8693
83 | 2682299.6363 | 1263901.2859
84 | 2682298.7298 | 1263887.6466
85 | 2682298.0262 | 1263862.8432
86 | 2682298.0149 | 1263862.4457
87 | 2682297.3864 | 1263840.2873
88 | 2682238.4047 | 1263860.3524
89 | 2682238.4138 | 1263855.5993
90 | 2682344.6685 | 1263885.1931
91 | 2682343.6565 | 1263873.7703
92 | 2682346.2893 | 1263903.4878
93 | 2682342.7355 | 1263863.3736
94 | 2682359.5712 | 1263903.2602
95 | 2682340.7818 | 1263903.5779
96 | 2682366.3687 | 1263867.0083
97 | 2682368.4438 | 1263903.1081
98 | 2682392.2228 | 1263870.9845
99 | 2682382.723 | 1263902.8634
100 | 2682409.6022 | 1263873.6574
101 | 2682299.1746 | 1263825.208
102 | 2682411.9291 | 1263863.4374
103 | 2682300.9919 | 1263817.0191
104 | 2682303.1488 | 1263807.2999
105 | 2682305.5175 | 1263796.6263
106 | 2682431.4105 | 1263866.9682
107 | 2682415.6137 | 1263844.4516
108 | 2682241.6733 | 1263823.1331
109 | 2682252.1463 | 1263793.4516
110 | 2682252.0466 | 1263791.1578
111 | 2682321.3514 | 1263753.5233
112 | 2682323.036 | 1263749.9328
113 | 2682183.5266 | 1263762.6025
114 | 2682323.0749 | 1263688.5902
115 | 2682353.8847 | 1263678.0555
116 | 2682366.2424 | 1263714.5892
117 | 2682309.43 | 1263745.7401
118 | 2682455.2095 | 1263709.4374
119 | 2682394.3129 | 1263727.1142
120 | 2682401.7346 | 1263730.516
121 | 2682425.1204 | 1263741.2353
122 | 2682440.7866 | 1263748.4162
123 | 2682458.2104 | 1263754.4421
124 | 2682434.0732 | 1263770.3677
125 | 2682446.3956 | 1263733.2574
126 | 2682454.0774 | 1263712.4969
127 | 2682491.15 | 1263764.7282
128 | 2682491.976 | 1263764.7832
129 | 2682422.4635 | 1263809.1528
130 | 2682450.4919 | 1263813.8553
131 | 2682420.1098 | 1263821.2823
132 | 2682418.7977 | 1263828.0439
133 | 2682401.1371 | 1263840.5248
134 | 2682477.1132 | 1263818.3218
135 | 2682389.1816 | 1263837.2818
136 | 2682487.6904 | 1263820.1494
137 | 2682474.9615 | 1263834.3266
138 | 2682440.8274 | 1263868.6749
139 | 2682372.4417 | 1263832.741
140 | 2682520.5828 | 1263825.98
141 | 2682525.156 | 1263764.4865
142 | 2682526.1267 | 1263764.8481
143 | 2682455.7293 | 1263871.3757
144 | 2682472.2183 | 1263874.3641
145 | 2682532.0756 | 1263767.0644
146 | 2682309.4341 | 1263778.9773

## line_std_types
| c_nf_per_km | r_ohm_per_km | x_ohm_per_km | max_i_ka | type | q_mm2 | alpha | voltage_rating
NAYY 4x50 SE | 210 | 0.642 | 0.083 | 0.142 | cs | 50 | 0.00403 | LV
NAYY 4x120 SE | 264 | 0.225 | 0.08 | 0.242 | cs | 120 | 0.00403 | LV
NAYY 4x150 SE | 261 | 0.208 | 0.08 | 0.27 | cs | 150 | 0.00403 | LV
NA2XS2Y 1x95 RM/25 12/20 kV | 216 | 0.313 | 0.132 | 0.252 | cs | 95 | 0.00403 | MV
NA2XS2Y 1x185 RM/25 12/20 kV | 273 | 0.161 | 0.117 | 0.362 | cs | 185 | 0.00403 | MV
NA2XS2Y 1x240 RM/25 12/20 kV | 304 | 0.122 | 0.112 | 0.421 | cs | 240 | 0.00403 | MV
NA2XS2Y 1x95 RM/25 6/10 kV | 315 | 0.313 | 0.123 | 0.249 | cs | 95 | 0.00403 | MV
NA2XS2Y 1x185 RM/25 6/10 kV | 406 | 0.161 | 0.11 | 0.358 | cs | 185 | 0.00403 | MV
NA2XS2Y 1x240 RM/25 6/10 kV | 456 | 0.122 | 0.105 | 0.416 | cs | 240 | 0.00403 | MV
NA2XS2Y 1x150 RM/25 12/20 kV | 250 | 0.206 | 0.116 | 0.319 | cs | 150 | 0.00403 | MV
NA2XS2Y 1x120 RM/25 12/20 kV | 230 | 0.253 | 0.119 | 0.283 | cs | 120 | 0.00403 | MV
NA2XS2Y 1x70 RM/25 12/20 kV | 190 | 0.443 | 0.132 | 0.22 | cs | 70 | 0.00403 | MV
NA2XS2Y 1x150 RM/25 6/10 kV | 360 | 0.206 | 0.11 | 0.315 | cs | 150 | 0.00403 | MV
NA2XS2Y 1x120 RM/25 6/10 kV | 340 | 0.253 | 0.113 | 0.28 | cs | 120 | 0.00403 | MV
NA2XS2Y 1x70 RM/25 6/10 kV | 280 | 0.443 | 0.123 | 0.217 | cs | 70 | 0.00403 | MV
N2XS(FL)2Y 1x120 RM/35 64/110 kV | 112 | 0.153 | 0.166 | 0.366 | cs | 120 | 0.00393 | HV
N2XS(FL)2Y 1x185 RM/35 64/110 kV | 125 | 0.099 | 0.156 | 0.457 | cs | 185 | 0.00393 | HV
N2XS(FL)2Y 1x240 RM/35 64/110 kV | 135 | 0.075 | 0.149 | 0.526 | cs | 240 | 0.00393 | HV
N2XS(FL)2Y 1x300 RM/35 64/110 kV | 144 | 0.06 | 0.144 | 0.588 | cs | 300 | 0.00393 | HV
15-AL1/3-ST1A 0.4 | 11 | 1.8769 | 0.35 | 0.105 | ol | 16 | 0.00403 | LV
24-AL1/4-ST1A 0.4 | 11.25 | 1.2012 | 0.335 | 0.14 | ol | 24 | 0.00403 | LV
48-AL1/8-ST1A 0.4 | 12.2 | 0.5939 | 0.3 | 0.21 | ol | 48 | 0.00403 | LV
94-AL1/15-ST1A 0.4 | 13.2 | 0.306 | 0.29 | 0.35 | ol | 94 | 0.00403 | LV
34-AL1/6-ST1A 10.0 | 9.7 | 0.8342 | 0.36 | 0.17 | ol | 34 | 0.00403 | MV
48-AL1/8-ST1A 10.0 | 10.1 | 0.5939 | 0.35 | 0.21 | ol | 48 | 0.00403 | MV
70-AL1/11-ST1A 10.0 | 10.4 | 0.4132 | 0.339 | 0.29 | ol | 70 | 0.00403 | MV
94-AL1/15-ST1A 10.0 | 10.75 | 0.306 | 0.33 | 0.35 | ol | 94 | 0.00403 | MV
122-AL1/20-ST1A 10.0 | 11.1 | 0.2376 | 0.323 | 0.41 | ol | 122 | 0.00403 | MV
149-AL1/24-ST1A 10.0 | 11.25 | 0.194 | 0.315 | 0.47 | ol | 149 | 0.00403 | MV
34-AL1/6-ST1A 20.0 | 9.15 | 0.8342 | 0.382 | 0.17 | ol | 34 | 0.00403 | MV
48-AL1/8-ST1A 20.0 | 9.5 | 0.5939 | 0.372 | 0.21 | ol | 48 | 0.00403 | MV
70-AL1/11-ST1A 20.0 | 9.7 | 0.4132 | 0.36 | 0.29 | ol | 70 | 0.00403 | MV
94-AL1/15-ST1A 20.0 | 10 | 0.306 | 0.35 | 0.35 | ol | 94 | 0.00403 | MV
122-AL1/20-ST1A 20.0 | 10.3 | 0.2376 | 0.344 | 0.41 | ol | 122 | 0.00403 | MV
149-AL1/24-ST1A 20.0 | 10.5 | 0.194 | 0.337 | 0.47 | ol | 149 | 0.00403 | MV
184-AL1/30-ST1A 20.0 | 10.75 | 0.1571 | 0.33 | 0.535 | ol | 184 | 0.00403 | MV
243-AL1/39-ST1A 20.0 | 11 | 0.1188 | 0.32 | 0.645 | ol | 243 | 0.00403 | MV
48-AL1/8-ST1A 110.0 | 8 | 0.5939 | 0.46 | 0.21 | ol | 48 | 0.00403 | HV
70-AL1/11-ST1A 110.0 | 8.4 | 0.4132 | 0.45 | 0.29 | ol | 70 | 0.00403 | HV
94-AL1/15-ST1A 110.0 | 8.65 | 0.306 | 0.44 | 0.35 | ol | 94 | 0.00403 | HV
122-AL1/20-ST1A 110.0 | 8.5 | 0.2376 | 0.43 | 0.41 | ol | 122 | 0.00403 | HV
149-AL1/24-ST1A 110.0 | 8.75 | 0.194 | 0.41 | 0.47 | ol | 149 | 0.00403 | HV
184-AL1/30-ST1A 110.0 | 8.8 | 0.1571 | 0.4 | 0.535 | ol | 184 | 0.00403 | HV
243-AL1/39-ST1A 110.0 | 9 | 0.1188 | 0.39 | 0.645 | ol | 243 | 0.00403 | HV
305-AL1/39-ST1A 110.0 | 9.2 | 0.0949 | 0.38 | 0.74 | ol | 305 | 0.00403 | HV
490-AL1/64-ST1A 110.0 | 9.75 | 0.059 | 0.37 | 0.96 | ol | 490 | 0.00403 | HV
679-AL1/86-ST1A 110.0 | 9.95 | 0.042 | 0.36 | 1.15 | ol | 679 | 0.00403 | HV
490-AL1/64-ST1A 220.0 | 10 | 0.059 | 0.285 | 0.96 | ol | 490 | 0.00403 | HV
679-AL1/86-ST1A 220.0 | 11.7 | 0.042 | 0.275 | 1.15 | ol | 679 | 0.00403 | HV
490-AL1/64-ST1A 380.0 | 11 | 0.059 | 0.253 | 0.96 | ol | 490 | 0.00403 | HV
679-AL1/86-ST1A 380.0 | 14.6 | 0.042 | 0.25 | 1.15 | ol | 679 | 0.00403 | HV

## trafo_std_types
| i0_percent | pfe_kw | vkr_percent | sn_mva | vn_lv_kv | vn_hv_kv | vk_percent | shift_degree | vector_group | tap_side | tap_neutral | tap_min | tap_max | tap_step_degree | tap_step_percent | tap_phase_shifter
160 MVA 380/110 kV | 0.06 | 60 | 0.25 | 160 | 110 | 380 | 12.2 | 0 | Yy0 | hv | 0 | -9 | 9 | 0 | 1.5 | FALSE
100 MVA 220/110 kV | 0.06 | 55 | 0.26 | 100 | 110 | 220 | 12 | 0 | Yy0 | hv | 0 | -9 | 9 | 0 | 1.5 | FALSE
63 MVA 110/20 kV | 0.04 | 22 | 0.32 | 63 | 20 | 110 | 18 | 150 | YNd5 | hv | 0 | -9 | 9 | 0 | 1.5 | FALSE
40 MVA 110/20 kV | 0.05 | 18 | 0.34 | 40 | 20 | 110 | 16.2 | 150 | YNd5 | hv | 0 | -9 | 9 | 0 | 1.5 | FALSE
25 MVA 110/20 kV | 0.07 | 14 | 0.41 | 25 | 20 | 110 | 12 | 150 | YNd5 | hv | 0 | -9 | 9 | 0 | 1.5 | FALSE
63 MVA 110/10 kV | 0.04 | 22 | 0.32 | 63 | 10 | 110 | 18 | 150 | YNd5 | hv | 0 | -9 | 9 | 0 | 1.5 | FALSE
40 MVA 110/10 kV | 0.05 | 18 | 0.34 | 40 | 10 | 110 | 16.2 | 150 | YNd5 | hv | 0 | -9 | 9 | 0 | 1.5 | FALSE
25 MVA 110/10 kV | 0.07 | 14 | 0.41 | 25 | 10 | 110 | 12 | 150 | YNd5 | hv | 0 | -9 | 9 | 0 | 1.5 | FALSE
0.25 MVA 20/0.4 kV | 0.32 | 0.8 | 1.44 | 0.25 | 0.4 | 20 | 6 | 150 | Yzn5 | hv | 0 | -2 | 2 | 0 | 2.5 | FALSE
0.4 MVA 20/0.4 kV | 0.3375 | 1.35 | 1.425 | 0.4 | 0.4 | 20 | 6 | 150 | Dyn5 | hv | 0 | -2 | 2 | 0 | 2.5 | FALSE
0.63 MVA 20/0.4 kV | 0.2619 | 1.65 | 1.206 | 0.63 | 0.4 | 20 | 6 | 150 | Dyn5 | hv | 0 | -2 | 2 | 0 | 2.5 | FALSE
0.25 MVA 10/0.4 kV | 0.24 | 0.6 | 1.2 | 0.25 | 0.4 | 10 | 4 | 150 | Dyn5 | hv | 0 | -2 | 2 | 0 | 2.5 | FALSE
0.4 MVA 10/0.4 kV | 0.2375 | 0.95 | 1.325 | 0.4 | 0.4 | 10 | 4 | 150 | Dyn5 | hv | 0 | -2 | 2 | 0 | 2.5 | FALSE
0.63 MVA 10/0.4 kV | 0.1873 | 1.18 | 1.0794 | 0.63 | 0.4 | 10 | 4 | 150 | Dyn5 | hv | 0 | -2 | 2 | 0 | 2.5 | FALSE

## trafo3w_std_types
| sn_hv_mva | sn_mv_mva | sn_lv_mva | vn_hv_kv | vn_mv_kv | vn_lv_kv | vk_hv_percent | vk_mv_percent | vk_lv_percent | vkr_hv_percent | vkr_mv_percent | vkr_lv_percent | pfe_kw | i0_percent | shift_mv_degree | shift_lv_degree | vector_group | tap_side | tap_neutral | tap_min | tap_max | tap_step_percent
63/25/38 MVA 110/20/10 kV | 63 | 25 | 38 | 110 | 20 | 10 | 10.4 | 10.4 | 10.4 | 0.28 | 0.32 | 0.35 | 35 | 0.89 | 0 | 0 | YN0yn0yn0 | hv | 0 | -10 | 10 | 1.2
63/25/38 MVA 110/10/10 kV | 63 | 25 | 38 | 110 | 10 | 10 | 10.4 | 10.4 | 10.4 | 0.28 | 0.32 | 0.35 | 35 | 0.89 | 0 | 0 | YN0yn0yn0 | hv | 0 | -10 | 10 | 1.2

## fuse_std_types
| fuse_type | i_rated_a | t_avg | t_min | t_total | x_avg | x_min | x_total
HV 100A | HV 100A | 100 | 0 | [10.0, 3.64, 0.854, 0.281, 0.1, 0.0531, 0.022, 0.01] | [10.0, 4.267, 1.21, 0.403, 0.1, 0.058, 0.022, 0.01] | 0 | [300.0, 350.0, 450.0, 550.0, 700.0, 850.0, 1200.0, 1752.0] | [600.0, 700.0, 900.0, 1150.0, 1665.0, 2000.0, 3000.0, 4313.0]
HV 10A | HV 10A | 10 | 0 | [10.0, 1675.0, 0.344, 0.156, 0.1, 0.0417, 0.0171, 0.01] | [10.0, 1.3, 0.3, 0.155, 0.1, 0.0555, 0.023, 0.01] | 0 | [30.0, 32.0, 35.0, 37.0, 39.0, 50.0, 70.0, 88.0] | [60.0, 70.0, 80.0, 87.0, 94.0, 110.0, 150.0, 216.0]
HV 125A | HV 125A | 125 | 0 | [10.0, 1.82, 0.344, 0.1, 0.0467, 0.0269, 0.01] | [10.0, 2.478, 0.426, 0.1, 0.0427, 0.0211, 0.01] | 0 | [375.0, 500.0, 700.0, 925.0, 1200.0, 1500.0, 2341.0] | [750.0, 1000.0, 1500.0, 2200.0, 3000.0, 4000.0, 5765.0]
HV 160A | HV 160A | 160 | 0 | [10.0, 4.15, 1.03, 0.198, 0.1, 0.051, 0.0172, 0.01] | [10.0, 2.3, 0.734, 0.274, 0.1, 0.046, 0.0177, 0.01] | 0 | [480.0, 550.0, 700.0, 1000.0, 1260.0, 1600.0, 2500.0, 3227.0] | [960.0, 1300.0, 1700.0, 2200.0, 2996.0, 4000.0, 6000.0, 7946.0]
HV 16A | HV 16A | 16 | 0 | [10.0, 0.352, 0.164, 0.1, 0.0649, 0.0342, 0.01] | [10.0, 2.34, 0.722, 0.181, 0.1, 0.055, 0.0296, 0.01] | 0 | [48.0, 60.0, 65.0, 71.0, 80.0, 100.0, 162.0] | [96.0, 110.0, 125.0, 150.0, 168.0, 200.0, 250.0, 398.0]
HV 200A | HV 200A | 200 | 0 | [10.0, 4.267, 1.21, 0.403, 0.1, 0.058, 0.022, 0.01] | [10.0, 3.73, 1.654, 0.328, 0.1, 0.0531, 0.019, 0.01] | 0 | [600.0, 700.0, 900.0, 1150.0, 1665.0, 2000.0, 3000.0, 4313.0] | [1200.0, 1500.0, 1800.0, 2700.0, 3960.0, 5000.0, 7500.0, 10620.0]
HV 20A | HV 20A | 20 | 0 | [10.0, 1.3, 0.3, 0.155, 0.1, 0.0555, 0.023, 0.01] | [10.0, 1.3, 0.161, 0.1, 0.0611, 0.0399, 0.0141, 0.01] | 0 | [60.0, 70.0, 80.0, 87.0, 94.0, 110.0, 150.0, 216.0] | [120.0, 150.0, 200.0, 223.0, 260.0, 300.0, 450.0, 532.0]
HV 25A | HV 25A | 25 | 0 | [10.0, 2.512, 0.833, 0.299, 0.1, 0.0372, 0.0223, 0.01] | [10.0, 3.125, 0.597, 0.198, 0.1, 0.0378, 0.022, 0.01] | 0 | [75.0, 82.0, 90.0, 100.0, 124.0, 170.0, 200.0, 289.0] | [150.0, 170.0, 210.0, 250.0, 294.0, 400.0, 500.0, 711.0]
HV 31.5A | HV 31.5A | 31.5 | 0 | [10.0, 2.34, 0.722, 0.181, 0.1, 0.055, 0.0296, 0.01] | [10.0, 2.84, 0.368, 0.164, 0.1, 0.0621, 0.0378, 0.0195, 0.01] | 0 | [95.0, 110.0, 125.0, 150.0, 165.0, 200.0, 250.0, 390.0] | [189.0, 220.0, 300.0, 350.0, 393.0, 450.0, 530.0, 700.0, 960.0]
HV 40A | HV 40A | 40 | 0 | [10.0, 1.3, 0.161, 0.1, 0.0611, 0.0399, 0.0141, 0.01] | [10.0, 2.05, 0.369, 0.198, 0.1, 0.051, 0.0298, 0.01] | 0 | [120.0, 150.0, 200.0, 223.0, 260.0, 300.0, 450.0, 532.0] | [240.0, 300.0, 400.0, 450.0, 530.0, 650.0, 800.0, 1311.0]
HV 50A | HV 50A | 50 | 0 | [10.0, 3.215, 0.597, 0.198, 0.1, 0.0378, 0.022, 0.01] | [10.0, 3.64, 0.854, 0.281, 0.1, 0.0531, 0.022, 0.01] | 0 | [150.0, 170.0, 210.0, 250.0, 294.0, 400.0, 500.0, 711.0] | [300.0, 350.0, 450.0, 550.0, 700.0, 850.0, 1200.0, 1752.0]
HV 6.3A | HV 6.3A | 6.3 | 0 | [10.0, 1.39, 0.344, 0.168, 0.1, 0.056, 0.0263, 0.01] | [10.0, 1.711, 0.516, 0.198, 0.1, 0.0634, 0.0303, 0.01] | 0 | [19.0, 19.5, 20.4, 20.8, 22.0, 25.0, 32.0, 48.0] | [38.0, 40.0, 43.0, 48.0, 53.0, 60.0, 75.0, 118.0]
HV 63A | HV 63A | 63 | 0 | [10.0, 2.84, 0.368, 0.164, 0.1, 0.0621, 0.0378, 0.0195, 0.01] | [10.0, 1.82, 0.344, 0.1, 0.0467, 0.0269, 0.01] | 0 | [189.0, 220.0, 300.0, 350.0, 393.0, 450.0, 530.0, 700.0, 961.0] | [378.0, 500.0, 700.0, 934.0, 1200.0, 1500.0, 2366.0]
HV 80A | HV 80A | 80 | 0 | [10.0, 2.05, 0.369, 0.198, 0.1, 0.051, 0.0298, 0.01] | [10.0, 4.15, 1.03, 0.198, 0.1, 0.051, 0.0172, 0.01] | 0 | [240.0, 300.0, 400.0, 450.0, 530.0, 650.0, 800.0, 1311.0] | [480.0, 550.0, 700.0, 1000.0, 1260.0, 1600.0, 2500.0, 3227.0]
Siemens NH-1-100 | Siemens NH-1-100 | 100 | [5400.0, 2000.0, 400.0, 20.0, 1.0, 0.2, 0.012, 0.004] | 0 | 0 | [150.0, 190.0, 250.0, 430.0, 900.0, 1250.0, 2700.0, 3600.0] | 0 | 0
Siemens NH-1-125 | Siemens NH-1-125 | 125 | [4800.0, 120.0, 7.0, 0.1, 0.004] | 0 | 0 | [180.0, 400.0, 740.0, 2000.0, 4250.0] | 0 | 0
Siemens NH-1-16 | Siemens NH-1-16 | 16 | [4000.0, 400.0, 2.0, 0.1, 0.04, 0.01] | 0 | 0 | [26.0, 35.0, 75.0, 150.0, 200.0, 300.0] | 0 | 0
Siemens NH-1-160 | Siemens NH-1-160 | 160 | [4800.0, 120.0, 7.0, 0.1, 0.004] | 0 | 0 | [210.0, 500.0, 900.0, 2300.0, 5000.0] | 0 | 0
Siemens NH-1-25 | Siemens NH-1-25 | 25 | [4000.0, 1000.0, 10.0, 0.2, 0.02, 0.01] | 0 | 0 | [40.0, 50.0, 100.0, 210.0, 400.0, 500.0] | 0 | 0
Siemens NH-1-50 | Siemens NH-1-50 | 50 | [4000.0, 40.0, 4.0, 1.0, 0.02, 0.01] | 0 | 0 | [86.0, 200.0, 300.0, 400.0, 1000.0, 1280.0] | 0 | 0
Siemens NH-1-63 | Siemens NH-1-63 | 63 | [4000.0, 100.0, 10.0, 2.0, 0.04, 0.01] | 0 | 0 | [100.0, 200.0, 300.0, 400.0, 1000.0, 1500.0] | 0 | 0
Siemens NH-1-80 | Siemens NH-1-80 | 80 | [4800.0, 120.0, 7.0, 0.1, 0.01] | 0 | 0 | [150.58, 250.0, 450.0, 1150.0, 2470.0] | 0 | 0
Siemens NH-2-1000 | Siemens NH-2-1000 | 1000 | [4800.0, 120.0, 7.0, 0.1, 0.004] | 0 | 0 | [1900.0, 3500.0, 8400.0, 24000.0, 52000.0] | 0 | 0
Siemens NH-2-200 | Siemens NH-2-200 | 200 | [4800.0, 120.0, 7.0, 0.1, 0.004] | 0 | 0 | [280.0, 650.0, 1200.0, 3000.0, 7000.0] | 0 | 0
Siemens NH-2-224 | Siemens NH-2-224 | 224 | [4800.0, 120.0, 7.0, 0.2, 0.04, 0.004] | 0 | 0 | [400.0, 750.0, 1453.0, 3025.0, 4315.0, 7600.0] | 0 | 0
Siemens NH-2-250 | Siemens NH-2-250 | 250 | [4800.0, 120.0, 7.0, 0.1, 0.004] | 0 | 0 | [450.0, 800.0, 1650.0, 4000.0, 8500.0] | 0 | 0
Siemens NH-2-315 | Siemens NH-2-315 | 315 | [4800.0, 120.0, 7.0, 0.1, 0.004] | 0 | 0 | [550.0, 920.0, 1900.0, 5000.0, 11000.0] | 0 | 0
Siemens NH-2-355 | Siemens NH-2-355 | 355 | [4800.0, 120.0, 6.0, 0.1, 0.004] | 0 | 0 | [650.0, 1116.27, 2350.0, 5840.0, 12790.0] | 0 | 0
Siemens NH-2-400 | Siemens NH-2-400 | 400 | [4800.0, 120.0, 7.0, 0.1, 0.004] | 0 | 0 | [720.0, 1350.0, 2800.0, 6500.0, 15000.0] | 0 | 0
Siemens NH-2-425 | Siemens NH-2-425 | 425 | [4800.0, 120.0, 7.0, 0.1, 0.004] | 0 | 0 | [850.0, 1500.0, 3050.0, 7500.0, 16500.0] | 0 | 0
Siemens NH-2-630 | Siemens NH-2-630 | 630 | [4800.0, 120.0, 7.0, 0.1, 0.004] | 0 | 0 | [1200.0, 2000.0, 4800.0, 12000.0, 26000.0] | 0 | 0

## dtypes
| element | column | dtype
0 | bus | name | object
1 | bus | vn_kv | float64
2 | bus | type | object
3 | bus | zone | object
4 | bus | in_service | bool
5 | load | name | object
6 | load | bus | uint32
7 | load | p_mw | float64
8 | load | q_mvar | float64
9 | load | const_z_percent | float64
10 | load | const_i_percent | float64
11 | load | sn_mva | float64
12 | load | scaling | float64
13 | load | in_service | bool
14 | load | type | object
15 | ext_grid | name | object
16 | ext_grid | bus | uint32
17 | ext_grid | vm_pu | float64
18 | ext_grid | va_degree | float64
19 | ext_grid | slack_weight | float64
20 | ext_grid | in_service | bool
21 | line | name | object
22 | line | std_type | object
23 | line | from_bus | uint32
24 | line | to_bus | uint32
25 | line | length_km | float64
26 | line | r_ohm_per_km | float64
27 | line | x_ohm_per_km | float64
28 | line | c_nf_per_km | float64
29 | line | g_us_per_km | float64
30 | line | max_i_ka | float64
31 | line | df | float64
32 | line | parallel | uint32
33 | line | type | object
34 | line | in_service | bool
35 | trafo | name | object
36 | trafo | std_type | object
37 | trafo | hv_bus | uint32
38 | trafo | lv_bus | uint32
39 | trafo | sn_mva | float64
40 | trafo | vn_hv_kv | float64
41 | trafo | vn_lv_kv | float64
42 | trafo | vk_percent | float64
43 | trafo | vkr_percent | float64
44 | trafo | pfe_kw | float64
45 | trafo | i0_percent | float64
46 | trafo | shift_degree | float64
47 | trafo | tap_side | object
48 | trafo | tap_neutral | int32
49 | trafo | tap_min | int32
50 | trafo | tap_max | int32
51 | trafo | tap_step_percent | float64
52 | trafo | tap_step_degree | float64
53 | trafo | tap_pos | int32
54 | trafo | tap_phase_shifter | bool
55 | trafo | parallel | uint32
56 | trafo | df | float64
57 | trafo | in_service | bool
58 | line_geodata | coords | object
59 | bus_geodata | x | float64
60 | bus_geodata | y | float64
61 | bus_geodata | coords | object

## parameters
| version | format_version | converged | OPF_converged | name | f_hz | sn_mva
0 | 2.14.6 | 2.14.0 | FALSE | FALSE |  | 50 | 1