## bus
| name | vn_kv | type | zone | in_service
0 | bus_LV_54-5_0_4_node_0 | 0.4 | n |  | TRUE
1 | bus_LV_54-5_0_4_node_1 | 0.4 | n |  | TRUE
2 | bus_LV_54-5_0_4_node_2 | 0.4 | n |  | TRUE
3 | bus_LV_54-5_0_4_node_3 | 0.4 | n |  | TRUE
4 | bus_LV_54-5_0_4_node_4 | 0.4 | n |  | TRUE
5 | bus_LV_54-5_0_4_node_5 | 0.4 | n |  | TRUE
6 | bus_LV_54-5_0_4_node_12 | 0.4 | n |  | TRUE
7 | bus_LV_54-5_0_4_node_11 | 0.4 | n |  | TRUE
8 | bus_LV_54-5_0_4_node_24 | 0.4 | n |  | TRUE
9 | bus_LV_54-5_0_4_node_25 | 0.4 | n |  | TRUE
10 | bus_LV_54-5_0_4_node_56 | 0.4 | n |  | TRUE
11 | bus_LV_54-5_0_4_node_60 | 0.4 | n |  | TRUE
12 | bus_LV_54-5_0_4_node_6 | 0.4 | n |  | TRUE
13 | bus_LV_54-5_0_4_node_7 | 0.4 | n |  | TRUE
14 | bus_LV_54-5_0_4_node_8 | 0.4 | n |  | TRUE
15 | bus_LV_54-5_0_4_node_9 | 0.4 | n |  | TRUE
16 | bus_LV_54-5_0_4_node_10 | 0.4 | n |  | TRUE
17 | bus_LV_54-5_0_4_node_26 | 0.4 | n |  | TRUE
18 | bus_LV_54-5_0_4_node_34 | 0.4 | n |  | TRUE
19 | bus_LV_54-5_0_4_node_27 | 0.4 | n |  | TRUE
20 | bus_LV_54-5_0_4_node_33 | 0.4 | n |  | TRUE
21 | bus_LV_54-5_0_4_node_13 | 0.4 | n |  | TRUE
22 | bus_LV_54-5_0_4_node_14 | 0.4 | n |  | TRUE
23 | bus_LV_54-5_0_4_node_15 | 0.4 | n |  | TRUE
24 | bus_LV_54-5_0_4_node_16 | 0.4 | n |  | TRUE
25 | bus_LV_54-5_0_4_node_17 | 0.4 | n |  | TRUE
26 | bus_LV_54-5_0_4_node_18 | 0.4 | n |  | TRUE
27 | bus_LV_54-5_0_4_node_19 | 0.4 | n |  | TRUE
28 | bus_LV_54-5_0_4_node_20 | 0.4 | n |  | TRUE
29 | bus_LV_54-5_0_4_node_35 | 0.4 | n |  | TRUE
30 | bus_LV_54-5_0_4_node_44 | 0.4 | n |  | TRUE
31 | bus_LV_54-5_0_4_node_21 | 0.4 | n |  | TRUE
32 | bus_LV_54-5_0_4_node_22 | 0.4 | n |  | TRUE
33 | bus_LV_54-5_0_4_node_23 | 0.4 | n |  | TRUE
34 | bus_LV_54-5_0_4_node_40 | 0.4 | n |  | TRUE
35 | bus_LV_54-5_0_4_node_31 | 0.4 | n |  | TRUE
36 | bus_LV_54-5_0_4_node_54 | 0.4 | n |  | TRUE
37 | bus_LV_54-5_0_4_node_61 | 0.4 | n |  | TRUE
38 | bus_LV_54-5_0_4_node_137 | 0.4 | n |  | TRUE
39 | bus_LV_54-5_0_4_node_28 | 0.4 | n |  | TRUE
40 | bus_LV_54-5_0_4_node_29 | 0.4 | n |  | TRUE
41 | bus_LV_54-5_0_4_node_30 | 0.4 | n |  | TRUE
42 | bus_LV_54-5_0_4_node_32 | 0.4 | n |  | TRUE
43 | bus_LV_54-5_0_4_node_39 | 0.4 | n |  | TRUE
44 | bus_LV_54-5_0_4_node_36 | 0.4 | n |  | TRUE
45 | bus_LV_54-5_0_4_node_43 | 0.4 | n |  | TRUE
46 | bus_LV_54-5_0_4_node_37 | 0.4 | n |  | TRUE
47 | bus_LV_54-5_0_4_node_42 | 0.4 | n |  | TRUE
48 | bus_LV_54-5_0_4_node_38 | 0.4 | n |  | TRUE
49 | bus_LV_54-5_0_4_node_45 | 0.4 | n |  | TRUE
50 | bus_LV_54-5_0_4_node_46 | 0.4 | n |  | TRUE
51 | bus_LV_54-5_0_4_node_41 | 0.4 | n |  | TRUE
52 | bus_LV_54-5_0_4_node_48 | 0.4 | n |  | TRUE
53 | bus_LV_54-5_0_4_node_49 | 0.4 | n |  | TRUE
54 | bus_LV_54-5_0_4_node_50 | 0.4 | n |  | TRUE
55 | bus_LV_54-5_0_4_node_51 | 0.4 | n |  | TRUE
56 | bus_LV_54-5_0_4_node_52 | 0.4 | n |  | TRUE
57 | bus_LV_54-5_0_4_node_64 | 0.4 | n |  | TRUE
58 | bus_LV_54-5_0_4_node_58 | 0.4 | n |  | TRUE
59 | bus_LV_54-5_0_4_node_53 | 0.4 | n |  | TRUE
60 | bus_LV_54-5_0_4_node_76 | 0.4 | n |  | TRUE
61 | bus_LV_54-5_0_4_node_65 | 0.4 | n |  | TRUE
62 | bus_LV_54-5_0_4_node_67 | 0.4 | n |  | TRUE
63 | bus_LV_54-5_0_4_node_59 | 0.4 | n |  | TRUE
64 | bus_LV_54-5_0_4_node_77 | 0.4 | n |  | TRUE
65 | bus_LV_54-5_0_4_node_78 | 0.4 | n |  | TRUE
66 | bus_LV_54-5_0_4_node_55 | 0.4 | n |  | TRUE
67 | bus_LV_54-5_0_4_node_57 | 0.4 | n |  | TRUE
68 | bus_LV_54-5_0_4_node_114 | 0.4 | n |  | TRUE
69 | bus_LV_54-5_0_4_node_90 | 0.4 | n |  | TRUE
70 | bus_LV_54-5_0_4_node_91 | 0.4 | n |  | TRUE
71 | bus_LV_54-5_0_4_node_102 | 0.4 | n |  | TRUE
72 | bus_LV_54-5_0_4_node_72 | 0.4 | n |  | TRUE
73 | bus_LV_54-5_0_4_node_92 | 0.4 | n |  | TRUE
74 | bus_LV_54-5_0_4_node_98 | 0.4 | n |  | TRUE
75 | bus_LV_54-5_0_4_node_115 | 0.4 | n |  | TRUE
76 | bus_LV_54-5_0_4_node_96 | 0.4 | n |  | TRUE
77 | bus_LV_54-5_0_4_node_95 | 0.4 | n |  | TRUE
78 | bus_LV_54-5_0_4_node_62 | 0.4 | n |  | TRUE
79 | bus_LV_54-5_0_4_node_63 | 0.4 | n |  | TRUE
80 | bus_LV_54-5_0_4_node_79 | 0.4 | n |  | TRUE
81 | bus_LV_54-5_0_4_node_80 | 0.4 | n |  | TRUE
82 | bus_LV_54-5_0_4_node_81 | 0.4 | n |  | TRUE
83 | bus_LV_54-5_0_4_node_66 | 0.4 | n |  | TRUE
84 | bus_LV_54-5_0_4_node_104 | 0.4 | n |  | TRUE
85 | bus_LV_54-5_0_4_node_113 | 0.4 | n |  | TRUE
86 | bus_LV_54-5_0_4_node_87 | 0.4 | n |  | TRUE
87 | bus_LV_54-5_0_4_node_82 | 0.4 | n |  | TRUE
88 | bus_LV_54-5_0_4_node_75 | 0.4 | n |  | TRUE
89 | bus_LV_54-5_0_4_node_71 | 0.4 | n |  | TRUE
90 | bus_LV_54-5_0_4_node_103 | 0.4 | n |  | TRUE
91 | bus_LV_54-5_0_4_node_97 | 0.4 | n |  | TRUE
92 | bus_LV_54-5_0_4_node_83 | 0.4 | n |  | TRUE
93 | bus_LV_54-5_0_4_node_68 | 0.4 | n |  | TRUE
94 | bus_LV_54-5_0_4_node_69 | 0.4 | n |  | TRUE
95 | bus_LV_54-5_0_4_node_70 | 0.4 | n |  | TRUE
96 | bus_LV_54-5_0_4_node_73 | 0.4 | n |  | TRUE
97 | bus_LV_54-5_0_4_node_74 | 0.4 | n |  | TRUE
98 | bus_LV_54-5_0_4_node_119 | 0.4 | n |  | TRUE
99 | bus_LV_54-5_0_4_node_108 | 0.4 | n |  | TRUE
100 | bus_LV_54-5_0_4_node_109 | 0.4 | n |  | TRUE
101 | bus_LV_54-5_0_4_node_88 | 0.4 | n |  | TRUE
102 | bus_LV_54-5_0_4_node_127 | 0.4 | n |  | TRUE
103 | bus_LV_54-5_0_4_node_89 | 0.4 | n |  | TRUE
104 | bus_LV_54-5_0_4_node_84 | 0.4 | n |  | TRUE
105 | bus_LV_54-5_0_4_node_86 | 0.4 | n |  | TRUE
106 | bus_LV_54-5_0_4_node_131 | 0.4 | n |  | TRUE
107 | bus_LV_54-5_0_4_node_128 | 0.4 | n |  | TRUE
108 | bus_LV_54-5_0_4_node_129 | 0.4 | n |  | TRUE
109 | bus_LV_54-5_0_4_node_132 | 0.4 | n |  | TRUE
110 | bus_LV_54-5_0_4_node_133 | 0.4 | n |  | TRUE
111 | bus_LV_54-5_0_4_node_99 | 0.4 | n |  | TRUE
112 | bus_LV_54-5_0_4_node_93 | 0.4 | n |  | TRUE
113 | bus_LV_54-5_0_4_node_94 | 0.4 | n |  | TRUE
114 | bus_LV_54-5_0_4_node_100 | 0.4 | n |  | TRUE
115 | bus_LV_54-5_0_4_node_107 | 0.4 | n |  | TRUE
116 | bus_LV_54-5_0_4_node_105 | 0.4 | n |  | TRUE
117 | bus_LV_54-5_0_4_node_106 | 0.4 | n |  | TRUE
118 | bus_LV_54-5_0_4_node_116 | 0.4 | n |  | TRUE
119 | bus_LV_54-5_0_4_node_117 | 0.4 | n |  | TRUE
120 | bus_LV_54-5_0_4_node_111 | 0.4 | n |  | TRUE
121 | bus_LV_54-5_0_4_node_122 | 0.4 | n |  | TRUE
122 | bus_LV_54-5_0_4_node_112 | 0.4 | n |  | TRUE
123 | bus_LV_54-5_0_4_node_118 | 0.4 | n |  | TRUE
124 | bus_LV_54-5_0_4_node_123 | 0.4 | n |  | TRUE
125 | bus_LV_54-5_0_4_node_125 | 0.4 | n |  | TRUE
126 | bus_LV_54-5_0_4_node_124 | 0.4 | n |  | TRUE
127 | bus_LV_54-5_0_4_node_126 | 0.4 | n |  | TRUE
128 | bus_LV_54-5_0_4_node_130 | 0.4 | n |  | TRUE
129 | bus_LV_54-5_0_4_node_136 | 0.4 | n |  | TRUE
130 | bus_LV_54-5_0_4_node_135 | 0.4 | n |  | TRUE
131 | bus_LV_54-5_0_4_node_134 | 0.4 | n |  | TRUE
132 | bus_MV_504_0_node_48 | 20 | n |  | TRUE

## load
| name | bus | p_mw | q_mvar | const_z_percent | const_i_percent | sn_mva | scaling | in_service | type
0 | LV_54-5_0_4_load_0 | 0 | 0.006398 | 0.0016035 | 0 | 0 |  | 1 | TRUE | wye
1 | LV_54-5_0_4_load_1 | 1 | 0.0041662 | 0.0010441 | 0 | 0 |  | 1 | TRUE | wye
2 | LV_54-5_0_4_load_3 | 3 | 0.0057615 | 0.001444 | 0 | 0 |  | 1 | TRUE | wye
3 | LV_54-5_0_4_load_12 | 6 | 0.0041669 | 0.0010443 | 0 | 0 |  | 1 | TRUE | wye
4 | LV_54-5_0_4_load_11 | 7 | 0.0067033 | 0.00168 | 0 | 0 |  | 1 | TRUE | wye
5 | LV_54-5_0_4_load_25 | 9 | 0.0041664 | 0.0010442 | 0 | 0 |  | 1 | TRUE | wye
6 | LV_54-5_0_4_load_56 | 10 | 0.0015913 | 0.00039882 | 0 | 0 |  | 1 | TRUE | wye
7 | LV_54-5_0_4_load_60 | 11 | 0.0015927 | 0.00039916 | 0 | 0 |  | 1 | TRUE | wye
8 | LV_54-5_0_4_load_6 | 12 | 0.0024353 | 0.00061035 | 0 | 0 |  | 1 | TRUE | wye
9 | LV_54-5_0_4_load_7 | 13 | 0.0020738 | 0.00051975 | 0 | 0 |  | 1 | TRUE | wye
10 | LV_54-5_0_4_load_8 | 14 | 0.0027838 | 0.00069769 | 0 | 0 |  | 1 | TRUE | wye
11 | LV_54-5_0_4_load_9 | 15 | 0.0027793 | 0.00069655 | 0 | 0 |  | 1 | TRUE | wye
12 | LV_54-5_0_4_load_10 | 16 | 0.0012951 | 0.00032459 | 0 | 0 |  | 1 | TRUE | wye
13 | LV_54-5_0_4_load_34 | 18 | 0.0026415 | 0.00066202 | 0 | 0 |  | 1 | TRUE | wye
14 | LV_54-5_0_4_load_33 | 20 | 0.00079278 | 0.00019869 | 0 | 0 |  | 1 | TRUE | wye
15 | LV_54-5_0_4_load_13 | 21 | 0.0063832 | 0.0015998 | 0 | 0 |  | 1 | TRUE | wye
16 | LV_54-5_0_4_load_14 | 22 | 0.0010391 | 0.00026042 | 0 | 0 |  | 1 | TRUE | wye
17 | LV_54-5_0_4_load_16 | 24 | 0.0020529 | 0.0005145 | 0 | 0 |  | 1 | TRUE | wye
18 | LV_54-5_0_4_load_17 | 25 | 0.0061498 | 0.0015413 | 0 | 0 |  | 1 | TRUE | wye
19 | LV_54-5_0_4_load_18 | 26 | 0.0040341 | 0.001011 | 0 | 0 |  | 1 | TRUE | wye
20 | LV_54-5_0_4_load_19 | 27 | 0.0045396 | 0.0011377 | 0 | 0 |  | 1 | TRUE | wye
21 | LV_54-5_0_4_load_44 | 30 | 0.0017533 | 0.00043943 | 0 | 0 |  | 1 | TRUE | wye
22 | LV_54-5_0_4_load_21 | 31 | 0.0011035 | 0.00027655 | 0 | 0 |  | 1 | TRUE | wye
23 | LV_54-5_0_4_load_22 | 32 | 0.00038656 | 9.6881e-05 | 0 | 0 |  | 1 | TRUE | wye
24 | LV_54-5_0_4_load_23 | 33 | 0.0007733 | 0.00019381 | 0 | 0 |  | 1 | TRUE | wye
25 | LV_54-5_0_4_load_40 | 34 | 0.00080483 | 0.00020171 | 0 | 0 |  | 1 | TRUE | wye
26 | LV_54-5_0_4_load_31 | 35 | 0.00087618 | 0.00021959 | 0 | 0 |  | 1 | TRUE | wye
27 | LV_54-5_0_4_load_54 | 36 | 0.0015934 | 0.00039935 | 0 | 0 |  | 1 | TRUE | wye
28 | LV_54-5_0_4_load_137 | 38 | 0.0024095 | 0.00060388 | 0 | 0 |  | 1 | TRUE | wye
29 | LV_54-5_0_4_load_28 | 39 | 0.0010413 | 0.00026098 | 0 | 0 |  | 1 | TRUE | wye
30 | LV_54-5_0_4_load_29 | 40 | 0.00070588 | 0.00017691 | 0 | 0 |  | 1 | TRUE | wye
31 | LV_54-5_0_4_load_30 | 41 | 0.00083248 | 0.00020864 | 0 | 0 |  | 1 | TRUE | wye
32 | LV_54-5_0_4_load_39 | 43 | 0.0041081 | 0.0010296 | 0 | 0 |  | 1 | TRUE | wye
33 | LV_54-5_0_4_load_36 | 44 | 0.00109 | 0.00027317 | 0 | 0 |  | 1 | TRUE | wye
34 | LV_54-5_0_4_load_43 | 45 | 0.0046543 | 0.0011665 | 0 | 0 |  | 1 | TRUE | wye
35 | LV_54-5_0_4_load_37 | 46 | 0.00080194 | 0.00020099 | 0 | 0 |  | 1 | TRUE | wye
36 | LV_54-5_0_4_load_42 | 47 | 0.0039339 | 0.00098594 | 0 | 0 |  | 1 | TRUE | wye
37 | LV_54-5_0_4_load_38 | 48 | 0.00087901 | 0.0002203 | 0 | 0 |  | 1 | TRUE | wye
38 | LV_54-5_0_4_load_45 | 49 | 0.0011104 | 0.00027829 | 0 | 0 |  | 1 | TRUE | wye
39 | LV_54-5_0_4_load_46 | 50 | 0.0010594 | 0.00026551 | 0 | 0 |  | 1 | TRUE | wye
40 | LV_54-5_0_4_load_41 | 51 | 0.0011024 | 0.00027628 | 0 | 0 |  | 1 | TRUE | wye
41 | LV_54-5_0_4_load_48 | 52 | 0.014773 | 0.0037024 | 0 | 0 |  | 1 | TRUE | wye
42 | LV_54-5_0_4_load_49 | 53 | 0.002075 | 0.00052005 | 0 | 0 |  | 1 | TRUE | wye
43 | LV_54-5_0_4_load_51 | 55 | 0.0021159 | 0.0005303 | 0 | 0 |  | 1 | TRUE | wye
44 | LV_54-5_0_4_load_52 | 56 | 0.0065685 | 0.0016462 | 0 | 0 |  | 1 | TRUE | wye
45 | LV_54-5_0_4_load_53 | 59 | 0.0081528 | 0.0020433 | 0 | 0 |  | 1 | TRUE | wye
46 | LV_54-5_0_4_load_55 | 66 | 0.00042075 | 0.00010545 | 0 | 0 |  | 1 | TRUE | wye
47 | LV_54-5_0_4_load_114 | 68 | 0.0012671 | 0.00031758 | 0 | 0 |  | 1 | TRUE | wye
48 | LV_54-5_0_4_load_102 | 71 | 0.0027801 | 0.00069675 | 0 | 0 |  | 1 | TRUE | wye
49 | LV_54-5_0_4_load_72 | 72 | 0.0027796 | 0.00069663 | 0 | 0 |  | 1 | TRUE | wye
50 | LV_54-5_0_4_load_98 | 74 | 0.0013137 | 0.00032925 | 0 | 0 |  | 1 | TRUE | wye
51 | LV_54-5_0_4_load_95 | 77 | 0.0072941 | 0.0018281 | 0 | 0 |  | 1 | TRUE | wye
52 | LV_54-5_0_4_load_62 | 78 | 0.0018097 | 0.00045356 | 0 | 0 |  | 1 | TRUE | wye
53 | LV_54-5_0_4_load_63 | 79 | 0.0027774 | 0.00069609 | 0 | 0 |  | 1 | TRUE | wye
54 | LV_54-5_0_4_load_80 | 81 | 0.0026406 | 0.00066181 | 0 | 0 |  | 1 | TRUE | wye
55 | LV_54-5_0_4_load_81 | 82 | 0.0082318 | 0.0020631 | 0 | 0 |  | 1 | TRUE | wye
56 | LV_54-5_0_4_load_104 | 84 | 0.0040342 | 0.0010111 | 0 | 0 |  | 1 | TRUE | wye
57 | LV_54-5_0_4_load_113 | 85 | 0.0060696 | 0.0015212 | 0 | 0 |  | 1 | TRUE | wye
58 | LV_54-5_0_4_load_87 | 86 | 0.002805 | 0.00070299 | 0 | 0 |  | 1 | TRUE | wye
59 | LV_54-5_0_4_load_82 | 87 | 0.0029328 | 0.00073502 | 0 | 0 |  | 1 | TRUE | wye
60 | LV_54-5_0_4_load_103 | 90 | 0.0039458 | 0.00098891 | 0 | 0 |  | 1 | TRUE | wye
61 | LV_54-5_0_4_load_97 | 91 | 0.001694 | 0.00042455 | 0 | 0 |  | 1 | TRUE | wye
62 | LV_54-5_0_4_load_68 | 93 | 0.0079969 | 0.0020042 | 0 | 0 |  | 1 | TRUE | wye
63 | LV_54-5_0_4_load_69 | 94 | 0.0054662 | 0.00137 | 0 | 0 |  | 1 | TRUE | wye
64 | LV_54-5_0_4_load_73 | 96 | 0.0056127 | 0.0014067 | 0 | 0 |  | 1 | TRUE | wye
65 | LV_54-5_0_4_load_74 | 97 | 0.0077381 | 0.0019394 | 0 | 0 |  | 1 | TRUE | wye
66 | LV_54-5_0_4_load_119 | 98 | 0.010837 | 0.0027159 | 0 | 0 |  | 1 | TRUE | wye
67 | LV_54-5_0_4_load_108 | 99 | 0.012416 | 0.0031118 | 0 | 0 |  | 1 | TRUE | wye
68 | LV_54-5_0_4_load_127 | 102 | 0.0017227 | 0.00043175 | 0 | 0 |  | 1 | TRUE | wye
69 | LV_54-5_0_4_load_89 | 103 | 0.0082358 | 0.0020641 | 0 | 0 |  | 1 | TRUE | wye
70 | LV_54-5_0_4_load_84 | 104 | 0.005703 | 0.0014293 | 0 | 0 |  | 1 | TRUE | wye
71 | LV_54-5_0_4_load_86 | 105 | 0.0027068 | 0.00067838 | 0 | 0 |  | 1 | TRUE | wye
72 | LV_54-5_0_4_load_128 | 107 | 0.0027493 | 0.00068905 | 0 | 0 |  | 1 | TRUE | wye
73 | LV_54-5_0_4_load_132 | 109 | 0.0022791 | 0.00057119 | 0 | 0 |  | 1 | TRUE | wye
74 | LV_54-5_0_4_load_133 | 110 | 0.0017074 | 0.00042791 | 0 | 0 |  | 1 | TRUE | wye
75 | LV_54-5_0_4_load_99 | 111 | 0.0011117 | 0.00027862 | 0 | 0 |  | 1 | TRUE | wye
76 | LV_54-5_0_4_load_93 | 112 | 0.0051932 | 0.0013015 | 0 | 0 |  | 1 | TRUE | wye
77 | LV_54-5_0_4_load_94 | 113 | 0.0019627 | 0.0004919 | 0 | 0 |  | 1 | TRUE | wye
78 | LV_54-5_0_4_load_100 | 114 | 0.00021884 | 5.4847e-05 | 0 | 0 |  | 1 | TRUE | wye
79 | LV_54-5_0_4_load_107 | 115 | 0.00039485 | 9.8958e-05 | 0 | 0 |  | 1 | TRUE | wye
80 | LV_54-5_0_4_load_105 | 116 | 0.0026509 | 0.00066439 | 0 | 0 |  | 1 | TRUE | wye
81 | LV_54-5_0_4_load_116 | 118 | 0.0041151 | 0.0010313 | 0 | 0 |  | 1 | TRUE | wye
82 | LV_54-5_0_4_load_117 | 119 | 0.0086006 | 0.0021555 | 0 | 0 |  | 1 | TRUE | wye
83 | LV_54-5_0_4_load_112 | 122 | 0.013663 | 0.0034243 | 0 | 0 |  | 1 | TRUE | wye
84 | LV_54-5_0_4_load_118 | 123 | 0.014788 | 0.0037061 | 0 | 0 |  | 1 | TRUE | wye
85 | LV_54-5_0_4_load_125 | 125 | 0.018455 | 0.0046253 | 0 | 0 |  | 1 | TRUE | wye
86 | LV_54-5_0_4_load_126 | 127 | 0.0058675 | 0.0014705 | 0 | 0 |  | 1 | TRUE | wye
87 | LV_54-5_0_4_load_136 | 129 | 0.0022811 | 0.00057169 | 0 | 0 |  | 1 | TRUE | wye
88 | LV_54-5_0_4_load_135 | 130 | 0.0022084 | 0.00055347 | 0 | 0 |  | 1 | TRUE | wye
89 | LV_54-5_0_4_load_134 | 131 | 0.0022277 | 0.00055832 | 0 | 0 |  | 1 | TRUE | wye

## ext_grid
| name | bus | vm_pu | va_degree | slack_weight | in_service
0 |  | 87 | 1 | 0 | 1 | TRUE

## line
| name | std_type | from_bus | to_bus | length_km | r_ohm_per_km | x_ohm_per_km | c_nf_per_km | g_us_per_km | max_i_ka | df | parallel | type | in_service
0 | LV_54-5_0_4_line_0 |  | 0 | 1 | 0.016239 | 0.125 | 0.08 | 261 | 0 | 0.364 | 1 | 1 | cs | TRUE
1 | LV_54-5_0_4_line_1 |  | 0 | 2 | 0.022562 | 0.125 | 0.08 | 261 | 0 | 0.364 | 1 | 1 | cs | TRUE
2 | LV_54-5_0_4_line_2 |  | 1 | 3 | 0.022864 | 0.125 | 0.08 | 261 | 0 | 0.364 | 1 | 1 | cs | TRUE
3 | LV_54-5_0_4_line_3 |  | 2 | 4 | 0.010244 | 0.125 | 0.08 | 261 | 0 | 0.364 | 1 | 3 | cs | TRUE
4 | LV_54-5_0_4_line_4 |  | 2 | 5 | 0.058422 | 0.125 | 0.08 | 261 | 0 | 0.364 | 1 | 3 | cs | TRUE
5 | LV_54-5_0_4_line_5 |  | 4 | 6 | 0.021545 | 0.125 | 0.08 | 261 | 0 | 0.364 | 1 | 3 | cs | TRUE
6 | LV_54-5_0_4_line_6 |  | 4 | 7 | 0.0088586 | 0.125 | 0.08 | 261 | 0 | 0.364 | 1 | 1 | cs | TRUE
7 | LV_54-5_0_4_line_7 |  | 5 | 8 | 0.014055 | 0.125 | 0.08 | 261 | 0 | 0.364 | 1 | 3 | cs | TRUE
8 | LV_54-5_0_4_line_8 |  | 6 | 9 | 0.00044134 | 0.125 | 0.08 | 261 | 0 | 0.364 | 1 | 3 | cs | TRUE
9 | LV_54-5_0_4_line_9 |  | 8 | 10 | 0.018399 | 0.125 | 0.08 | 261 | 0 | 0.364 | 1 | 1 | cs | TRUE
10 | LV_54-5_0_4_line_10 |  | 8 | 11 | 0.0097769 | 0.125 | 0.08 | 261 | 0 | 0.364 | 1 | 3 | cs | TRUE
11 | LV_54-5_0_4_line_11 |  | 9 | 17 | 0.021465 | 0.125 | 0.08 | 261 | 0 | 0.364 | 1 | 3 | cs | TRUE
12 | LV_54-5_0_4_line_12 |  | 10 | 36 | 0.016984 | 0.125 | 0.08 | 261 | 0 | 0.364 | 1 | 1 | cs | TRUE
13 | LV_54-5_0_4_line_13 |  | 11 | 37 | 0.017041 | 0.125 | 0.08 | 261 | 0 | 0.364 | 1 | 3 | cs | TRUE
14 | LV_54-5_0_4_line_14 |  | 12 | 13 | 0.0038329 | 0.125 | 0.08 | 261 | 0 | 0.364 | 1 | 3 | cs | TRUE
15 | LV_54-5_0_4_line_15 |  | 12 | 14 | 0.031505 | 0.125 | 0.08 | 261 | 0 | 0.364 | 1 | 3 | cs | TRUE
16 | LV_54-5_0_4_line_16 |  | 13 | 15 | 0.024023 | 0.125 | 0.08 | 261 | 0 | 0.364 | 1 | 3 | cs | TRUE
17 | LV_54-5_0_4_line_17 |  | 14 | 16 | 0.0085674 | 0.125 | 0.08 | 261 | 0 | 0.364 | 1 | 3 | cs | TRUE
18 | LV_54-5_0_4_line_18 |  | 15 | 17 | 0.04828 | 0.125 | 0.08 | 261 | 0 | 0.364 | 1 | 3 | cs | TRUE
19 | LV_54-5_0_4_line_19 |  | 16 | 18 | 0.0040237 | 0.125 | 0.08 | 261 | 0 | 0.364 | 1 | 3 | cs | TRUE
20 | LV_54-5_0_4_line_20 |  | 17 | 19 | 0.046053 | 0.125 | 0.08 | 261 | 0 | 0.364 | 1 | 1 | cs | TRUE
21 | LV_54-5_0_4_line_21 |  | 18 | 20 | 0.024475 | 0.125 | 0.08 | 261 | 0 | 0.364 | 1 | 3 | cs | TRUE
22 | LV_54-5_0_4_line_22 |  | 19 | 38 | 0.033823 | 0.125 | 0.08 | 261 | 0 | 0.364 | 1 | 1 | cs | TRUE
23 | LV_54-5_0_4_line_23 |  | 20 | 24 | 0.0080077 | 0.125 | 0.08 | 261 | 0 | 0.364 | 1 | 3 | cs | TRUE
24 | LV_54-5_0_4_line_24 |  | 21 | 22 | 0.026428 | 0.125 | 0.08 | 261 | 0 | 0.364 | 1 | 3 | cs | TRUE
25 | LV_54-5_0_4_line_25 |  | 21 | 23 | 0.038973 | 0.125 | 0.08 | 261 | 0 | 0.364 | 1 | 3 | cs | TRUE
26 | LV_54-5_0_4_line_26 |  | 22 | 24 | 0.022994 | 0.125 | 0.08 | 261 | 0 | 0.364 | 1 | 3 | cs | TRUE
27 | LV_54-5_0_4_line_27 |  | 23 | 25 | 0.013433 | 0.125 | 0.08 | 261 | 0 | 0.364 | 1 | 1 | cs | TRUE
28 | LV_54-5_0_4_line_28 |  | 25 | 26 | 0.023957 | 0.125 | 0.08 | 261 | 0 | 0.364 | 1 | 1 | cs | TRUE
29 | LV_54-5_0_4_line_29 |  | 26 | 27 | 0.020799 | 0.125 | 0.08 | 261 | 0 | 0.364 | 1 | 1 | cs | TRUE
30 | LV_54-5_0_4_line_30 |  | 27 | 28 | 0.029906 | 0.125 | 0.08 | 261 | 0 | 0.364 | 1 | 1 | cs | TRUE
31 | LV_54-5_0_4_line_31 |  | 28 | 29 | 0.048727 | 0.125 | 0.08 | 261 | 0 | 0.364 | 1 | 1 | cs | TRUE
32 | LV_54-5_0_4_line_32 |  | 29 | 30 | 0.018626 | 0.125 | 0.08 | 261 | 0 | 0.364 | 1 | 1 | cs | TRUE
33 | LV_54-5_0_4_line_33 |  | 30 | 47 | 0.032667 | 0.125 | 0.08 | 261 | 0 | 0.364 | 1 | 1 | cs | TRUE
34 | LV_54-5_0_4_line_34 |  | 31 | 32 | 0.011258 | 0.125 | 0.08 | 261 | 0 | 0.364 | 1 | 1 | cs | TRUE
35 | LV_54-5_0_4_line_35 |  | 32 | 33 | 0.018184 | 0.125 | 0.08 | 261 | 0 | 0.364 | 1 | 1 | cs | TRUE
36 | LV_54-5_0_4_line_36 |  | 33 | 34 | 0.0070844 | 0.125 | 0.08 | 261 | 0 | 0.364 | 1 | 1 | cs | TRUE
37 | LV_54-5_0_4_line_37 |  | 34 | 35 | 0.013713 | 0.125 | 0.08 | 261 | 0 | 0.364 | 1 | 1 | cs | TRUE
38 | LV_54-5_0_4_line_38 |  | 35 | 40 | 0.011115 | 0.125 | 0.08 | 261 | 0 | 0.364 | 1 | 1 | cs | TRUE
39 | LV_54-5_0_4_line_39 |  | 36 | 66 | 0.0099169 | 0.125 | 0.08 | 261 | 0 | 0.364 | 1 | 1 | cs | TRUE
40 | LV_54-5_0_4_line_40 |  | 37 | 78 | 0.010977 | 0.125 | 0.08 | 261 | 0 | 0.364 | 1 | 1 | cs | TRUE
41 | LV_54-5_0_4_line_41 |  | 37 | 79 | 0.025994 | 0.125 | 0.08 | 261 | 0 | 0.364 | 1 | 3 | cs | TRUE
42 | LV_54-5_0_4_line_42 |  | 39 | 40 | 0.014634 | 0.125 | 0.08 | 261 | 0 | 0.364 | 1 | 1 | cs | TRUE
43 | LV_54-5_0_4_line_43 |  | 39 | 41 | 0.0097681 | 0.125 | 0.08 | 261 | 0 | 0.364 | 1 | 1 | cs | TRUE
44 | LV_54-5_0_4_line_44 |  | 41 | 42 | 0.022108 | 0.125 | 0.08 | 261 | 0 | 0.364 | 1 | 1 | cs | TRUE
45 | LV_54-5_0_4_line_45 |  | 42 | 43 | 0.012126 | 0.125 | 0.08 | 261 | 0 | 0.364 | 1 | 1 | cs | TRUE
46 | LV_54-5_0_4_line_46 |  | 42 | 44 | 0.0053079 | 0.125 | 0.08 | 261 | 0 | 0.364 | 1 | 1 | cs | TRUE
47 | LV_54-5_0_4_line_47 |  | 43 | 45 | 0.013006 | 0.125 | 0.08 | 261 | 0 | 0.364 | 1 | 1 | cs | TRUE
48 | LV_54-5_0_4_line_48 |  | 44 | 46 | 0.032246 | 0.125 | 0.08 | 261 | 0 | 0.364 | 1 | 1 | cs | TRUE
49 | LV_54-5_0_4_line_49 |  | 45 | 51 | 0.011326 | 0.125 | 0.08 | 261 | 0 | 0.364 | 1 | 1 | cs | TRUE
50 | LV_54-5_0_4_line_50 |  | 46 | 48 | 0.025081 | 0.125 | 0.08 | 261 | 0 | 0.364 | 1 | 1 | cs | TRUE
51 | LV_54-5_0_4_line_51 |  | 47 | 51 | 0.013927 | 0.125 | 0.08 | 261 | 0 | 0.364 | 1 | 1 | cs | TRUE
52 | LV_54-5_0_4_line_52 |  | 48 | 49 | 0.0012565 | 0.125 | 0.08 | 261 | 0 | 0.364 | 1 | 1 | cs | TRUE
53 | LV_54-5_0_4_line_53 |  | 49 | 50 | 0.02147 | 0.125 | 0.08 | 261 | 0 | 0.364 | 1 | 1 | cs | TRUE
54 | LV_54-5_0_4_line_54 |  | 52 | 53 | 0.043221 | 0.125 | 0.08 | 261 | 0 | 0.364 | 1 | 1 | cs | TRUE
55 | LV_54-5_0_4_line_55 |  | 52 | 54 | 0.029607 | 0.125 | 0.08 | 261 | 0 | 0.364 | 1 | 1 | cs | TRUE
56 | LV_54-5_0_4_line_56 |  | 53 | 55 | 0.023619 | 0.125 | 0.08 | 261 | 0 | 0.364 | 1 | 1 | cs | TRUE
57 | LV_54-5_0_4_line_57 |  | 54 | 56 | 0.01852 | 0.125 | 0.08 | 261 | 0 | 0.364 | 1 | 1 | cs | TRUE
58 | LV_54-5_0_4_line_58 |  | 55 | 57 | 0.022002 | 0.125 | 0.08 | 261 | 0 | 0.364 | 1 | 1 | cs | TRUE
59 | LV_54-5_0_4_line_59 |  | 56 | 58 | 0.033116 | 0.125 | 0.08 | 261 | 0 | 0.364 | 1 | 1 | cs | TRUE
60 | LV_54-5_0_4_line_60 |  | 57 | 61 | 0.016819 | 0.125 | 0.08 | 261 | 0 | 0.364 | 1 | 3 | cs | TRUE
61 | LV_54-5_0_4_line_61 |  | 57 | 62 | 0.015617 | 0.125 | 0.08 | 261 | 0 | 0.364 | 1 | 3 | cs | TRUE
62 | LV_54-5_0_4_line_62 |  | 58 | 63 | 0.005076 | 0.125 | 0.08 | 261 | 0 | 0.364 | 1 | 1 | cs | TRUE
63 | LV_54-5_0_4_line_63 |  | 59 | 60 | 0.018439 | 0.125 | 0.08 | 261 | 0 | 0.364 | 1 | 1 | cs | TRUE
64 | LV_54-5_0_4_line_64 |  | 60 | 64 | 0.031761 | 0.125 | 0.08 | 261 | 0 | 0.364 | 1 | 1 | cs | TRUE
65 | LV_54-5_0_4_line_65 |  | 60 | 65 | 0.010118 | 0.125 | 0.08 | 261 | 0 | 0.364 | 1 | 1 | cs | TRUE
66 | LV_54-5_0_4_line_66 |  | 61 | 83 | 0.014516 | 0.125 | 0.08 | 261 | 0 | 0.364 | 1 | 3 | cs | TRUE
67 | LV_54-5_0_4_line_67 |  | 61 | 84 | 0.021194 | 0.125 | 0.08 | 261 | 0 | 0.364 | 1 | 1 | cs | TRUE
68 | LV_54-5_0_4_line_68 |  | 62 | 86 | 0.014608 | 0.125 | 0.08 | 261 | 0 | 0.364 | 1 | 1 | cs | TRUE
69 | LV_54-5_0_4_line_69 |  | 62 | 87 | 0.04497 | 0.125 | 0.08 | 261 | 0 | 0.364 | 1 | 3 | cs | TRUE
70 | LV_54-5_0_4_line_70 |  | 63 | 76 | 0.030663 | 0.125 | 0.08 | 261 | 0 | 0.364 | 1 | 1 | cs | TRUE
71 | LV_54-5_0_4_line_71 |  | 64 | 98 | 0.0039241 | 0.125 | 0.08 | 261 | 0 | 0.364 | 1 | 1 | cs | TRUE
72 | LV_54-5_0_4_line_72 |  | 65 | 99 | 0.022861 | 0.125 | 0.08 | 261 | 0 | 0.364 | 1 | 1 | cs | TRUE
73 | LV_54-5_0_4_line_73 |  | 66 | 67 | 0.0094516 | 0.125 | 0.08 | 261 | 0 | 0.364 | 1 | 1 | cs | TRUE
74 | LV_54-5_0_4_line_74 |  | 67 | 68 | 0.064073 | 0.125 | 0.08 | 261 | 0 | 0.364 | 1 | 1 | cs | TRUE
75 | LV_54-5_0_4_line_75 |  | 68 | 75 | 0.024244 | 0.125 | 0.08 | 261 | 0 | 0.364 | 1 | 1 | cs | TRUE
76 | LV_54-5_0_4_line_76 |  | 69 | 70 | 0.00902 | 0.125 | 0.08 | 261 | 0 | 0.364 | 1 | 3 | cs | TRUE
77 | LV_54-5_0_4_line_77 |  | 69 | 71 | 0.012494 | 0.125 | 0.08 | 261 | 0 | 0.364 | 1 | 3 | cs | TRUE
78 | LV_54-5_0_4_line_78 |  | 70 | 72 | 0.012515 | 0.125 | 0.08 | 261 | 0 | 0.364 | 1 | 3 | cs | TRUE
79 | LV_54-5_0_4_line_79 |  | 71 | 79 | 0.015342 | 0.125 | 0.08 | 261 | 0 | 0.364 | 1 | 3 | cs | TRUE
80 | LV_54-5_0_4_line_80 |  | 72 | 95 | 0.016029 | 0.125 | 0.08 | 261 | 0 | 0.364 | 1 | 3 | cs | TRUE
81 | LV_54-5_0_4_line_81 |  | 73 | 74 | 0.016834 | 0.125 | 0.08 | 261 | 0 | 0.364 | 1 | 1 | cs | TRUE
82 | LV_54-5_0_4_line_82 |  | 73 | 75 | 0.050161 | 0.125 | 0.08 | 261 | 0 | 0.364 | 1 | 1 | cs | TRUE
83 | LV_54-5_0_4_line_83 |  | 74 | 111 | 0.026776 | 0.125 | 0.08 | 261 | 0 | 0.364 | 1 | 1 | cs | TRUE
84 | LV_54-5_0_4_line_84 |  | 76 | 77 | 0.037528 | 0.125 | 0.08 | 261 | 0 | 0.364 | 1 | 1 | cs | TRUE
85 | LV_54-5_0_4_line_85 |  | 77 | 112 | 0.0086659 | 0.125 | 0.08 | 261 | 0 | 0.364 | 1 | 1 | cs | TRUE
86 | LV_54-5_0_4_line_86 |  | 80 | 81 | 0.024424 | 0.125 | 0.08 | 261 | 0 | 0.364 | 1 | 1 | cs | TRUE
87 | LV_54-5_0_4_line_87 |  | 80 | 82 | 0.021527 | 0.125 | 0.08 | 261 | 0 | 0.364 | 1 | 1 | cs | TRUE
88 | LV_54-5_0_4_line_88 |  | 81 | 101 | 0.009097 | 0.125 | 0.08 | 261 | 0 | 0.364 | 1 | 1 | cs | TRUE
89 | LV_54-5_0_4_line_89 |  | 82 | 102 | 0.021745 | 0.125 | 0.08 | 261 | 0 | 0.364 | 1 | 1 | cs | TRUE
90 | LV_54-5_0_4_line_90 |  | 83 | 85 | 0.0018727 | 0.125 | 0.08 | 261 | 0 | 0.364 | 1 | 3 | cs | TRUE
91 | LV_54-5_0_4_line_91 |  | 84 | 90 | 0.013434 | 0.125 | 0.08 | 261 | 0 | 0.364 | 1 | 1 | cs | TRUE
92 | LV_54-5_0_4_line_92 |  | 85 | 88 | 0.036225 | 0.125 | 0.08 | 261 | 0 | 0.364 | 1 | 3 | cs | TRUE
93 | LV_54-5_0_4_line_93 |  | 86 | 91 | 0.036774 | 0.125 | 0.08 | 261 | 0 | 0.364 | 1 | 1 | cs | TRUE
94 | LV_54-5_0_4_line_94 |  | 87 | 92 | 0.024259 | 0.125 | 0.08 | 261 | 0 | 0.364 | 1 | 1 | cs | TRUE
95 | LV_54-5_0_4_line_95 |  | 88 | 89 | 0.018099 | 0.125 | 0.08 | 261 | 0 | 0.364 | 1 | 3 | cs | TRUE
96 | LV_54-5_0_4_line_96 |  | 89 | 96 | 0.013163 | 0.125 | 0.08 | 261 | 0 | 0.364 | 1 | 1 | cs | TRUE
97 | LV_54-5_0_4_line_97 |  | 89 | 95 | 0.02989 | 0.125 | 0.08 | 261 | 0 | 0.364 | 1 | 3 | cs | TRUE
98 | LV_54-5_0_4_line_98 |  | 90 | 116 | 0.015468 | 0.125 | 0.08 | 261 | 0 | 0.364 | 1 | 1 | cs | TRUE
99 | LV_54-5_0_4_line_99 |  | 92 | 104 | 0.029198 | 0.125 | 0.08 | 261 | 0 | 0.364 | 1 | 1 | cs | TRUE
100 | LV_54-5_0_4_line_100 |  | 92 | 105 | 0.025994 | 0.125 | 0.08 | 261 | 0 | 0.364 | 1 | 1 | cs | TRUE
101 | LV_54-5_0_4_line_101 |  | 93 | 94 | 0.02441 | 0.125 | 0.08 | 261 | 0 | 0.364 | 1 | 1 | cs | TRUE
102 | LV_54-5_0_4_line_102 |  | 93 | 95 | 0.019216 | 0.125 | 0.08 | 261 | 0 | 0.364 | 1 | 1 | cs | TRUE
103 | LV_54-5_0_4_line_103 |  | 96 | 97 | 0.025594 | 0.125 | 0.08 | 261 | 0 | 0.364 | 1 | 1 | cs | TRUE
104 | LV_54-5_0_4_line_104 |  | 99 | 100 | 0.044154 | 0.125 | 0.08 | 261 | 0 | 0.364 | 1 | 1 | cs | TRUE
105 | LV_54-5_0_4_line_105 |  | 100 | 120 | 0.028098 | 0.125 | 0.08 | 261 | 0 | 0.364 | 1 | 1 | cs | TRUE
106 | LV_54-5_0_4_line_106 |  | 100 | 122 | 0.027287 | 0.125 | 0.08 | 261 | 0 | 0.364 | 1 | 1 | cs | TRUE
107 | LV_54-5_0_4_line_107 |  | 101 | 103 | 0.038907 | 0.125 | 0.08 | 261 | 0 | 0.364 | 1 | 1 | cs | TRUE
108 | LV_54-5_0_4_line_108 |  | 101 | 104 | 0.0025396 | 0.125 | 0.08 | 261 | 0 | 0.364 | 1 | 1 | cs | TRUE
109 | LV_54-5_0_4_line_109 |  | 103 | 110 | 0.021898 | 0.125 | 0.08 | 261 | 0 | 0.364 | 1 | 1 | cs | TRUE
110 | LV_54-5_0_4_line_110 |  | 105 | 106 | 0.013519 | 0.125 | 0.08 | 261 | 0 | 0.364 | 1 | 1 | cs | TRUE
111 | LV_54-5_0_4_line_111 |  | 106 | 109 | 0.015884 | 0.125 | 0.08 | 261 | 0 | 0.364 | 1 | 1 | cs | TRUE
112 | LV_54-5_0_4_line_112 |  | 106 | 108 | 0.037594 | 0.125 | 0.08 | 261 | 0 | 0.364 | 1 | 1 | cs | TRUE
113 | LV_54-5_0_4_line_113 |  | 107 | 108 | 0.013431 | 0.125 | 0.08 | 261 | 0 | 0.364 | 1 | 1 | cs | TRUE
114 | LV_54-5_0_4_line_114 |  | 108 | 128 | 0.001838 | 0.125 | 0.08 | 261 | 0 | 0.364 | 1 | 1 | cs | TRUE
115 | LV_54-5_0_4_line_115 |  | 109 | 131 | 0.021745 | 0.125 | 0.08 | 261 | 0 | 0.364 | 1 | 1 | cs | TRUE
116 | LV_54-5_0_4_line_116 |  | 111 | 114 | 0.010352 | 0.125 | 0.08 | 261 | 0 | 0.364 | 1 | 1 | cs | TRUE
117 | LV_54-5_0_4_line_117 |  | 112 | 113 | 0.025423 | 0.125 | 0.08 | 261 | 0 | 0.364 | 1 | 1 | cs | TRUE
118 | LV_54-5_0_4_line_118 |  | 114 | 115 | 0.0198 | 0.125 | 0.08 | 261 | 0 | 0.364 | 1 | 1 | cs | TRUE
119 | LV_54-5_0_4_line_119 |  | 116 | 117 | 0.015736 | 0.125 | 0.08 | 261 | 0 | 0.364 | 1 | 1 | cs | TRUE
120 | LV_54-5_0_4_line_120 |  | 117 | 118 | 0.024613 | 0.125 | 0.08 | 261 | 0 | 0.364 | 1 | 1 | cs | TRUE
121 | LV_54-5_0_4_line_121 |  | 117 | 119 | 0.030731 | 0.125 | 0.08 | 261 | 0 | 0.364 | 1 | 1 | cs | TRUE
122 | LV_54-5_0_4_line_122 |  | 118 | 120 | 0.0030075 | 0.125 | 0.08 | 261 | 0 | 0.364 | 1 | 1 | cs | TRUE
123 | LV_54-5_0_4_line_123 |  | 119 | 121 | 0.030874 | 0.125 | 0.08 | 261 | 0 | 0.364 | 1 | 1 | cs | TRUE
124 | LV_54-5_0_4_line_124 |  | 120 | 123 | 0.02822 | 0.125 | 0.08 | 261 | 0 | 0.364 | 1 | 1 | cs | TRUE
125 | LV_54-5_0_4_line_125 |  | 121 | 127 | 0.02126 | 0.125 | 0.08 | 261 | 0 | 0.364 | 1 | 1 | cs | TRUE
126 | LV_54-5_0_4_line_126 |  | 122 | 124 | 0.021763 | 0.125 | 0.08 | 261 | 0 | 0.364 | 1 | 1 | cs | TRUE
127 | LV_54-5_0_4_line_127 |  | 124 | 126 | 0.032969 | 0.125 | 0.08 | 261 | 0 | 0.364 | 1 | 1 | cs | TRUE
128 | LV_54-5_0_4_line_128 |  | 125 | 126 | 0.0097439 | 0.125 | 0.08 | 261 | 0 | 0.364 | 1 | 1 | cs | TRUE
129 | LV_54-5_0_4_line_129 |  | 128 | 129 | 0.016352 | 0.125 | 0.08 | 261 | 0 | 0.364 | 1 | 1 | cs | TRUE
130 | LV_54-5_0_4_line_130 |  | 129 | 130 | 0.021922 | 0.125 | 0.08 | 261 | 0 | 0.364 | 1 | 1 | cs | TRUE

## trafo
| name | std_type | hv_bus | lv_bus | sn_mva | vn_hv_kv | vn_lv_kv | vk_percent | vkr_percent | pfe_kw | i0_percent | shift_degree | tap_side | tap_neutral | tap_min | tap_max | tap_step_percent | tap_step_degree | tap_pos | tap_phase_shifter | parallel | df | in_service
0 | LV_54-5_0_4_trafo_82 | 0.63 MVA 20/0.4 kV | 132 | 87 | 0.63 | 20 | 0.4 | 6 | 1.206 | 1.65 | 0.2619 | 150 | hv | 0 | -2 | 2 | 2.5 | 0 | 0 | FALSE | 1 | 1 | TRUE

## line_geodata
| x0 | y0 | x1 | y1 | x2 | y2 | x3 | y3 | x4 | y4 | x5 | y5
0 | 2689244.0246 | 1254094.0623 | 2689241.6189 | 1254093.1058 | 2689228.1508 | 1254090.8869
1 | 2689264.99 | 1254102.3984 | 2689244.0246 | 1254094.0623
2 | 2689228.1508 | 1254090.8869 | 2689219.2573 | 1254089.4217 | 2689206.1553 | 1254084.9311
3 | 2689264.99 | 1254102.3984 | 2689274.5303 | 1254106.2007
4 | 2689269.2756 | 1254048.377 | 2689277.3645 | 1254059.3629 | 2689264.99 | 1254102.3984
5 | 2689274.5303 | 1254106.2007 | 2689266.5998 | 1254126.2333
6 | 2689274.5303 | 1254106.2007 | 2689283.1086 | 1254108.4116
7 | 2689278.9937 | 1254038.8939 | 2689273.5966 | 1254046.5407 | 2689269.2756 | 1254048.377
8 | 2689266.5998 | 1254126.2333 | 2689266.4373 | 1254126.6436
9 | 2689278.9937 | 1254038.8939 | 2689280.5762 | 1254037.5278 | 2689292.9056 | 1254026.8527
10 | 2689278.9937 | 1254038.8939 | 2689272.984 | 1254031.1821
11 | 2689258.5362 | 1254146.6019 | 2689266.4373 | 1254126.6436
12 | 2689305.7453 | 1254015.7359 | 2689292.9056 | 1254026.8527
13 | 2689262.5091 | 1254017.7403 | 2689272.984 | 1254031.1821
14 | 2689188.1315 | 1254117.6202 | 2689191.6759 | 1254119.0792
15 | 2689188.1315 | 1254117.6202 | 2689158.9979 | 1254105.6275
16 | 2689191.6759 | 1254119.0792 | 2689213.8908 | 1254128.2239
17 | 2689151.0754 | 1254102.3662 | 2689158.9979 | 1254105.6275
18 | 2689258.5362 | 1254146.6019 | 2689213.8908 | 1254128.2239
19 | 2689151.0754 | 1254102.3662 | 2689147.3546 | 1254100.8346
20 | 2689262.847 | 1254189.4665 | 2689268.0787 | 1254173.7666 | 2689259.201 | 1254158.054 | 2689258.5362 | 1254146.6019
21 | 2689124.9256 | 1254091.0481 | 2689138.6684 | 1254097.2589 | 2689147.3546 | 1254100.8346
22 | 2689262.847 | 1254189.4665 | 2689231.6049 | 1254176.2857
23 | 2689124.9256 | 1254091.0481 | 2689117.6284 | 1254087.7503
24 | 2689096.6749 | 1254078.2806 | 2689078.219 | 1254069.9397 | 2689072.1617 | 1254068.7399
25 | 2689033.9315 | 1254061.1672 | 2689072.1617 | 1254068.7399
26 | 2689096.6749 | 1254078.2806 | 2689117.6284 | 1254087.7503
27 | 2689033.9315 | 1254061.1672 | 2689022.7236 | 1254053.7619
28 | 2689022.7236 | 1254053.7619 | 2689002.7351 | 1254040.5551
29 | 2688985.3816 | 1254029.0893 | 2689002.7351 | 1254040.5551
30 | 2688960.4302 | 1254012.6034 | 2688985.3816 | 1254029.0893
31 | 2688960.4302 | 1254012.6034 | 2688949.7355 | 1254005.2593 | 2688959.13 | 1254002.7207 | 2688985.1521 | 1254002.8561
32 | 2688985.1521 | 1254002.8561 | 2689003.7679 | 1254003.4622
33 | 2689036.4173 | 1254004.5251 | 2689003.7679 | 1254003.4622
34 | 2689182.0356 | 1254043.6412 | 2689171.2011 | 1254040.5835
35 | 2689153.7003 | 1254035.6444 | 2689171.2011 | 1254040.5835
36 | 2689153.7003 | 1254035.6444 | 2689146.8823 | 1254033.7202
37 | 2689134.1481 | 1254028.7627 | 2689141.1887 | 1254032.1134 | 2689146.8823 | 1254033.7202
38 | 2689134.1481 | 1254028.7627 | 2689124.1119 | 1254023.9864
39 | 2689305.7453 | 1254015.7359 | 2689313.2425 | 1254009.2446
40 | 2689262.5091 | 1254017.7403 | 2689255.2467 | 1254009.5097
41 | 2689262.5091 | 1254017.7403 | 2689269.3967 | 1254011.8284 | 2689282.1281 | 1254000.6877
42 | 2689124.1119 | 1254023.9864 | 2689110.8979 | 1254017.6977
43 | 2689102.742 | 1254012.3884 | 2689108.2775 | 1254016.4507 | 2689110.8979 | 1254017.6977
44 | 2689084.9184 | 1253999.3084 | 2689102.742 | 1254012.3884
45 | 2689084.9184 | 1253999.3084 | 2689076.9884 | 1254004.3041 | 2689074.6574 | 1254005.7701 | 2689074.6574 | 1254005.7701
46 | 2689084.9184 | 1253999.3084 | 2689081.1707 | 1253995.5495
47 | 2689074.6574 | 1254005.7701 | 2689061.6579 | 1254005.3469
48 | 2689081.1707 | 1253995.5495 | 2689058.4035 | 1253972.7141
49 | 2689050.3375 | 1254004.9783 | 2689061.6579 | 1254005.3469
50 | 2689058.4035 | 1253972.7141 | 2689040.6953 | 1253954.9529
51 | 2689050.3375 | 1254004.9783 | 2689036.4173 | 1254004.5251
52 | 2689040.6953 | 1253954.9529 | 2689039.8081 | 1253954.0631
53 | 2689024.6491 | 1253938.8587 | 2689039.8081 | 1253954.0631
54 | 2689161.535 | 1253797.3058 | 2689189.8159 | 1253829.9896
55 | 2689142.4931 | 1253774.635 | 2689161.4179 | 1253797.1705 | 2689161.535 | 1253797.3058
56 | 2689205.2706 | 1253847.8503 | 2689189.8159 | 1253829.9896
57 | 2689142.4931 | 1253774.635 | 2689130.5873 | 1253760.4496
58 | 2689219.6672 | 1253864.4881 | 2689205.2706 | 1253847.8503
59 | 2689109.0694 | 1253735.2797 | 2689118.7871 | 1253746.39 | 2689130.5873 | 1253760.4496
60 | 2689230.7415 | 1253877.1758 | 2689219.6672 | 1253864.4881
61 | 2689208.9727 | 1253859.1341 | 2689216.0984 | 1253867.47 | 2689219.6672 | 1253864.4881
62 | 2689105.6399 | 1253739.031 | 2689109.0694 | 1253735.2797
63 | 2689191.6611 | 1253733.0654 | 2689177.5799 | 1253744.9704
64 | 2689191.6611 | 1253733.0654 | 2689178.3549 | 1253704.2095
65 | 2689191.6611 | 1253733.0654 | 2689198.3527 | 1253740.672
66 | 2689230.7415 | 1253877.1758 | 2689236.5016 | 1253890.5061
67 | 2689230.7415 | 1253877.1758 | 2689235.7159 | 1253872.5472 | 2689238.9631 | 1253869.8718 | 2689242.2486 | 1253867.1636 | 2689244.6324 | 1253865.198 | 2689246.7159 | 1253863.2619
68 | 2689208.9727 | 1253859.1341 | 2689202.5068 | 1253851.5753 | 2689199.4777 | 1253848.0325
69 | 2689208.9727 | 1253859.1341 | 2689195.4743 | 1253870.6063 | 2689194.5016 | 1253885.5809 | 2689185.7973 | 1253894.1983
70 | 2689105.6399 | 1253739.031 | 2689094.2607 | 1253752.5814 | 2689085.901 | 1253762.5411
71 | 2689178.3549 | 1253704.2095 | 2689176.7694 | 1253700.7608 | 2689176.7318 | 1253700.638
72 | 2689198.3527 | 1253740.672 | 2689213.4486 | 1253757.8404
73 | 2689320.696 | 1254003.4619 | 2689317.2964 | 1254005.7347 | 2689313.2425 | 1254009.2446
74 | 2689320.696 | 1254003.4619 | 2689378.8747 | 1253976.618
75 | 2689396.3549 | 1253993.4177 | 2689378.8747 | 1253976.618
76 | 2689302.9912 | 1253983.6687 | 2689309.9002 | 1253977.8461
77 | 2689302.9912 | 1253983.6687 | 2689302.3755 | 1253982.97 | 2689293.6738 | 1253990.5845
78 | 2689309.9002 | 1253977.8461 | 2689301.7963 | 1253968.3089
79 | 2689293.6738 | 1253990.5845 | 2689282.1281 | 1254000.6877
80 | 2689291.2643 | 1253956.2374 | 2689292.7964 | 1253957.7172 | 2689301.7963 | 1253968.3089
81 | 2689382.2425 | 1254041.5529 | 2689371.5295 | 1254054.5379
82 | 2689382.2425 | 1254041.5529 | 2689396.3549 | 1253993.4177
83 | 2689371.5295 | 1254054.5379 | 2689354.4895 | 1254075.1918
84 | 2689085.901 | 1253762.5411 | 2689110.6753 | 1253790.7294
85 | 2689116.3961 | 1253797.2386 | 2689110.6753 | 1253790.7294
86 | 2689211.7355 | 1253960.1978 | 2689195.5731 | 1253941.887
87 | 2689211.7355 | 1253960.1978 | 2689195.4292 | 1253974.2514
88 | 2689189.5531 | 1253935.0667 | 2689195.5731 | 1253941.887
89 | 2689178.9577 | 1253988.4472 | 2689195.4292 | 1253974.2514
90 | 2689236.5016 | 1253890.5061 | 2689237.3753 | 1253892.1626
91 | 2689256.5565 | 1253854.1171 | 2689246.7159 | 1253863.2619
92 | 2689257.1406 | 1253922.4083 | 2689243.6614 | 1253904.08 | 2689237.3753 | 1253892.1626
93 | 2689199.4777 | 1253848.0325 | 2689180.9515 | 1253826.3647 | 2689175.5449 | 1253820.1122
94 | 2689168.5578 | 1253911.2657 | 2689185.7973 | 1253894.1983
95 | 2689257.1406 | 1253922.4083 | 2689265.5173 | 1253931.3414 | 2689269.7415 | 1253935.4304
96 | 2689269.7415 | 1253935.4304 | 2689259.6939 | 1253943.9336
97 | 2689269.7415 | 1253935.4304 | 2689291.2643 | 1253956.2374
98 | 2689256.5565 | 1253854.1171 | 2689267.8874 | 1253843.5874
99 | 2689168.5578 | 1253911.2657 | 2689187.8731 | 1253933.1622
100 | 2689168.5578 | 1253911.2657 | 2689148.8978 | 1253928.27
101 | 2689276.3525 | 1253968.3569 | 2689267.9726 | 1253975.1677 | 2689264.7965 | 1253976.1316 | 2689256.8707 | 1253982.6984
102 | 2689291.2643 | 1253956.2374 | 2689276.3525 | 1253968.3569
103 | 2689259.6939 | 1253943.9336 | 2689253.179 | 1253949.4472 | 2689246.9461 | 1253950.4652 | 2689238.8027 | 1253957.4732
104 | 2689242.6045 | 1253790.9993 | 2689213.4486 | 1253757.8404
105 | 2689261.1804 | 1253812.1288 | 2689242.6045 | 1253790.9993
106 | 2689242.6045 | 1253790.9993 | 2689263.6501 | 1253773.6306
107 | 2689189.5531 | 1253935.0667 | 2689160.3123 | 1253960.7327
108 | 2689189.5531 | 1253935.0667 | 2689187.8731 | 1253933.1622
109 | 2689143.8549 | 1253975.178 | 2689160.3123 | 1253960.7327
110 | 2689138.673 | 1253937.1136 | 2689148.8978 | 1253928.27
111 | 2689138.673 | 1253937.1136 | 2689126.6618 | 1253947.5076
112 | 2689138.673 | 1253937.1136 | 2689114.2798 | 1253908.4468
113 | 2689114.2798 | 1253908.4468 | 2689124.3757 | 1253899.5884
114 | 2689114.2798 | 1253908.4468 | 2689112.8958 | 1253909.6602
115 | 2689110.2191 | 1253961.7366 | 2689126.6618 | 1253947.5076
116 | 2689350.2127 | 1254083.1973 | 2689349.0696 | 1254081.7612 | 2689354.4895 | 1254075.1918
117 | 2689116.3961 | 1253797.2386 | 2689133.179 | 1253816.3343
118 | 2689365.0797 | 1254083.1855 | 2689355.2601 | 1254089.5384 | 2689350.2127 | 1254083.1973
119 | 2689279.4148 | 1253832.8751 | 2689267.8874 | 1253843.5874
120 | 2689279.4148 | 1253832.8751 | 2689263.1658 | 1253814.3878
121 | 2689279.4148 | 1253832.8751 | 2689303.0227 | 1253813.2011
122 | 2689261.1804 | 1253812.1288 | 2689263.1658 | 1253814.3878
123 | 2689326.7402 | 1253793.4359 | 2689303.0227 | 1253813.2011
124 | 2689261.1804 | 1253812.1288 | 2689282.2318 | 1253793.3355
125 | 2689326.7402 | 1253793.4359 | 2689343.0724 | 1253779.8259
126 | 2689279.7787 | 1253759.2128 | 2689278.4629 | 1253761.4057 | 2689263.6501 | 1253773.6306
127 | 2689279.7787 | 1253759.2128 | 2689264.3611 | 1253743.3127 | 2689255.738 | 1253736.6888
128 | 2689255.738 | 1253736.6888 | 2689250.483 | 1253734.8971 | 2689247.9749 | 1253731.5383
129 | 2689112.8958 | 1253909.6602 | 2689100.6038 | 1253920.4439
130 | 2689084.1246 | 1253934.9009 | 2689100.6038 | 1253920.4439

## bus_geodata
| x | y | coords
0 | 2689244.0246 | 1254094.0623
1 | 2689228.1508 | 1254090.8869
2 | 2689264.99 | 1254102.3984
3 | 2689206.1553 | 1254084.9311
4 | 2689274.5303 | 1254106.2007
5 | 2689269.2756 | 1254048.377
6 | 2689266.5998 | 1254126.2333
7 | 2689283.1086 | 1254108.4116
8 | 2689278.9937 | 1254038.8939
9 | 2689266.4373 | 1254126.6436
10 | 2689292.9056 | 1254026.8527
11 | 2689272.984 | 1254031.1821
12 | 2689188.1315 | 1254117.6202
13 | 2689191.6759 | 1254119.0792
14 | 2689158.9979 | 1254105.6275
15 | 2689213.8908 | 1254128.2239
16 | 2689151.0754 | 1254102.3662
17 | 2689258.5362 | 1254146.6019
18 | 2689147.3546 | 1254100.8346
19 | 2689262.847 | 1254189.4665
20 | 2689124.9256 | 1254091.0481
21 | 2689072.1617 | 1254068.7399
22 | 2689096.6749 | 1254078.2806
23 | 2689033.9315 | 1254061.1672
24 | 2689117.6284 | 1254087.7503
25 | 2689022.7236 | 1254053.7619
26 | 2689002.7351 | 1254040.5551
27 | 2688985.3816 | 1254029.0893
28 | 2688960.4302 | 1254012.6034
29 | 2688985.1521 | 1254002.8561
30 | 2689003.7679 | 1254003.4622
31 | 2689182.0356 | 1254043.6412
32 | 2689171.2011 | 1254040.5835
33 | 2689153.7003 | 1254035.6444
34 | 2689146.8823 | 1254033.7202
35 | 2689134.1481 | 1254028.7627
36 | 2689305.7453 | 1254015.7359
37 | 2689262.5091 | 1254017.7403
38 | 2689231.6049 | 1254176.2857
39 | 2689110.8979 | 1254017.6977
40 | 2689124.1119 | 1254023.9864
41 | 2689102.742 | 1254012.3884
42 | 2689084.9184 | 1253999.3084
43 | 2689074.6574 | 1254005.7701
44 | 2689081.1707 | 1253995.5495
45 | 2689061.6579 | 1254005.3469
46 | 2689058.4035 | 1253972.7141
47 | 2689036.4173 | 1254004.5251
48 | 2689040.6953 | 1253954.9529
49 | 2689039.8081 | 1253954.0631
50 | 2689024.6491 | 1253938.8587
51 | 2689050.3375 | 1254004.9783
52 | 2689161.535 | 1253797.3058
53 | 2689189.8159 | 1253829.9896
54 | 2689142.4931 | 1253774.635
55 | 2689205.2706 | 1253847.8503
56 | 2689130.5873 | 1253760.4496
57 | 2689219.6671 | 1253864.4881
58 | 2689109.0694 | 1253735.2797
59 | 2689177.5799 | 1253744.9704
60 | 2689191.6611 | 1253733.0654
61 | 2689230.7415 | 1253877.1758
62 | 2689208.9727 | 1253859.1341
63 | 2689105.6399 | 1253739.031
64 | 2689178.3549 | 1253704.2095
65 | 2689198.3527 | 1253740.672
66 | 2689313.2425 | 1254009.2446
67 | 2689320.696 | 1254003.4619
68 | 2689378.8747 | 1253976.618
69 | 2689302.9912 | 1253983.6687
70 | 2689309.9002 | 1253977.8461
71 | 2689293.6738 | 1253990.5845
72 | 2689301.7963 | 1253968.3089
73 | 2689382.2425 | 1254041.5529
74 | 2689371.5295 | 1254054.5379
75 | 2689396.3549 | 1253993.4177
76 | 2689085.901 | 1253762.5411
77 | 2689110.6753 | 1253790.7294
78 | 2689255.2467 | 1254009.5097
79 | 2689282.1281 | 1254000.6877
80 | 2689211.7355 | 1253960.1978
81 | 2689195.5731 | 1253941.887
82 | 2689195.4292 | 1253974.2514
83 | 2689236.5016 | 1253890.5061
84 | 2689246.7159 | 1253863.2619
85 | 2689237.3753 | 1253892.1626
86 | 2689199.4777 | 1253848.0325
87 | 2689185.7973 | 1253894.1983
88 | 2689257.1406 | 1253922.4083
89 | 2689269.7415 | 1253935.4304
90 | 2689256.5565 | 1253854.1171
91 | 2689175.5449 | 1253820.1122
92 | 2689168.5578 | 1253911.2657
93 | 2689276.3525 | 1253968.3569
94 | 2689256.8707 | 1253982.6984
95 | 2689291.2643 | 1253956.2374
96 | 2689259.6939 | 1253943.9336
97 | 2689238.8027 | 1253957.4732
98 | 2689176.7318 | 1253700.638
99 | 2689213.4486 | 1253757.8404
100 | 2689242.6045 | 1253790.9993
101 | 2689189.5531 | 1253935.0667
102 | 2689178.9577 | 1253988.4472
103 | 2689160.3123 | 1253960.7327
104 | 2689187.8731 | 1253933.1622
105 | 2689148.8978 | 1253928.27
106 | 2689138.673 | 1253937.1136
107 | 2689124.3757 | 1253899.5884
108 | 2689114.2798 | 1253908.4468
109 | 2689126.6618 | 1253947.5076
110 | 2689143.8549 | 1253975.178
111 | 2689354.4895 | 1254075.1918
112 | 2689116.3961 | 1253797.2386
113 | 2689133.179 | 1253816.3343
114 | 2689350.2127 | 1254083.1973
115 | 2689365.0797 | 1254083.1855
116 | 2689267.8874 | 1253843.5874
117 | 2689279.4148 | 1253832.8751
118 | 2689263.1658 | 1253814.3878
119 | 2689303.0227 | 1253813.2011
120 | 2689261.1804 | 1253812.1288
121 | 2689326.7402 | 1253793.4359
122 | 2689263.6501 | 1253773.6306
123 | 2689282.2318 | 1253793.3355
124 | 2689279.7787 | 1253759.2128
125 | 2689247.9749 | 1253731.5383
126 | 2689255.738 | 1253736.6888
127 | 2689343.0724 | 1253779.8259
128 | 2689112.8958 | 1253909.6602
129 | 2689100.6038 | 1253920.4439
130 | 2689084.1246 | 1253934.9009
131 | 2689110.2191 | 1253961.7366
132 | 2689168.5578 | 1253911.2657

## line_std_types
| c_nf_per_km | r_ohm_per_km | x_ohm_per_km | max_i_ka | type | q_mm2 | alpha | voltage_rating
NAYY 4x50 SE | 210 | 0.642 | 0.083 | 0.142 | cs | 50 | 0.00403 | LV
NAYY 4x120 SE | 264 | 0.225 | 0.08 | 0.242 | cs | 120 | 0.00403 | LV
NAYY 4x150 SE | 261 | 0.208 | 0.08 | 0.27 | cs | 150 | 0.00403 | LV
NA2XS2Y 1x95 RM/25 12/20 kV | 216 | 0.313 | 0.132 | 0.252 | cs | 95 | 0.00403 | MV
NA2XS2Y 1x185 RM/25 12/20 kV | 273 | 0.161 | 0.117 | 0.362 | cs | 185 | 0.00403 | MV
NA2XS2Y 1x240 RM/25 12/20 kV | 304 | 0.122 | 0.112 | 0.421 | cs | 240 | 0.00403 | MV
NA2XS2Y 1x95 RM/25 6/10 kV | 315 | 0.313 | 0.123 | 0.249 | cs | 95 | 0.00403 | MV
NA2XS2Y 1x185 RM/25 6/10 kV | 406 | 0.161 | 0.11 | 0.358 | cs | 185 | 0.00403 | MV
NA2XS2Y 1x240 RM/25 6/10 kV | 456 | 0.122 | 0.105 | 0.416 | cs | 240 | 0.00403 | MV
NA2XS2Y 1x150 RM/25 12/20 kV | 250 | 0.206 | 0.116 | 0.319 | cs | 150 | 0.00403 | MV
NA2XS2Y 1x120 RM/25 12/20 kV | 230 | 0.253 | 0.119 | 0.283 | cs | 120 | 0.00403 | MV
NA2XS2Y 1x70 RM/25 12/20 kV | 190 | 0.443 | 0.132 | 0.22 | cs | 70 | 0.00403 | MV
NA2XS2Y 1x150 RM/25 6/10 kV | 360 | 0.206 | 0.11 | 0.315 | cs | 150 | 0.00403 | MV
NA2XS2Y 1x120 RM/25 6/10 kV | 340 | 0.253 | 0.113 | 0.28 | cs | 120 | 0.00403 | MV
NA2XS2Y 1x70 RM/25 6/10 kV | 280 | 0.443 | 0.123 | 0.217 | cs | 70 | 0.00403 | MV
N2XS(FL)2Y 1x120 RM/35 64/110 kV | 112 | 0.153 | 0.166 | 0.366 | cs | 120 | 0.00393 | HV
N2XS(FL)2Y 1x185 RM/35 64/110 kV | 125 | 0.099 | 0.156 | 0.457 | cs | 185 | 0.00393 | HV
N2XS(FL)2Y 1x240 RM/35 64/110 kV | 135 | 0.075 | 0.149 | 0.526 | cs | 240 | 0.00393 | HV
N2XS(FL)2Y 1x300 RM/35 64/110 kV | 144 | 0.06 | 0.144 | 0.588 | cs | 300 | 0.00393 | HV
15-AL1/3-ST1A 0.4 | 11 | 1.8769 | 0.35 | 0.105 | ol | 16 | 0.00403 | LV
24-AL1/4-ST1A 0.4 | 11.25 | 1.2012 | 0.335 | 0.14 | ol | 24 | 0.00403 | LV
48-AL1/8-ST1A 0.4 | 12.2 | 0.5939 | 0.3 | 0.21 | ol | 48 | 0.00403 | LV
94-AL1/15-ST1A 0.4 | 13.2 | 0.306 | 0.29 | 0.35 | ol | 94 | 0.00403 | LV
34-AL1/6-ST1A 10.0 | 9.7 | 0.8342 | 0.36 | 0.17 | ol | 34 | 0.00403 | MV
48-AL1/8-ST1A 10.0 | 10.1 | 0.5939 | 0.35 | 0.21 | ol | 48 | 0.00403 | MV
70-AL1/11-ST1A 10.0 | 10.4 | 0.4132 | 0.339 | 0.29 | ol | 70 | 0.00403 | MV
94-AL1/15-ST1A 10.0 | 10.75 | 0.306 | 0.33 | 0.35 | ol | 94 | 0.00403 | MV
122-AL1/20-ST1A 10.0 | 11.1 | 0.2376 | 0.323 | 0.41 | ol | 122 | 0.00403 | MV
149-AL1/24-ST1A 10.0 | 11.25 | 0.194 | 0.315 | 0.47 | ol | 149 | 0.00403 | MV
34-AL1/6-ST1A 20.0 | 9.15 | 0.8342 | 0.382 | 0.17 | ol | 34 | 0.00403 | MV
48-AL1/8-ST1A 20.0 | 9.5 | 0.5939 | 0.372 | 0.21 | ol | 48 | 0.00403 | MV
70-AL1/11-ST1A 20.0 | 9.7 | 0.4132 | 0.36 | 0.29 | ol | 70 | 0.00403 | MV
94-AL1/15-ST1A 20.0 | 10 | 0.306 | 0.35 | 0.35 | ol | 94 | 0.00403 | MV
122-AL1/20-ST1A 20.0 | 10.3 | 0.2376 | 0.344 | 0.41 | ol | 122 | 0.00403 | MV
149-AL1/24-ST1A 20.0 | 10.5 | 0.194 | 0.337 | 0.47 | ol | 149 | 0.00403 | MV
184-AL1/30-ST1A 20.0 | 10.75 | 0.1571 | 0.33 | 0.535 | ol | 184 | 0.00403 | MV
243-AL1/39-ST1A 20.0 | 11 | 0.1188 | 0.32 | 0.645 | ol | 243 | 0.00403 | MV
48-AL1/8-ST1A 110.0 | 8 | 0.5939 | 0.46 | 0.21 | ol | 48 | 0.00403 | HV
70-AL1/11-ST1A 110.0 | 8.4 | 0.4132 | 0.45 | 0.29 | ol | 70 | 0.00403 | HV
94-AL1/15-ST1A 110.0 | 8.65 | 0.306 | 0.44 | 0.35 | ol | 94 | 0.00403 | HV
122-AL1/20-ST1A 110.0 | 8.5 | 0.2376 | 0.43 | 0.41 | ol | 122 | 0.00403 | HV
149-AL1/24-ST1A 110.0 | 8.75 | 0.194 | 0.41 | 0.47 | ol | 149 | 0.00403 | HV
184-AL1/30-ST1A 110.0 | 8.8 | 0.1571 | 0.4 | 0.535 | ol | 184 | 0.00403 | HV
243-AL1/39-ST1A 110.0 | 9 | 0.1188 | 0.39 | 0.645 | ol | 243 | 0.00403 | HV
305-AL1/39-ST1A 110.0 | 9.2 | 0.0949 | 0.38 | 0.74 | ol | 305 | 0.00403 | HV
490-AL1/64-ST1A 110.0 | 9.75 | 0.059 | 0.37 | 0.96 | ol | 490 | 0.00403 | HV
679-AL1/86-ST1A 110.0 | 9.95 | 0.042 | 0.36 | 1.15 | ol | 679 | 0.00403 | HV
490-AL1/64-ST1A 220.0 | 10 | 0.059 | 0.285 | 0.96 | ol | 490 | 0.00403 | HV
679-AL1/86-ST1A 220.0 | 11.7 | 0.042 | 0.275 | 1.15 | ol | 679 | 0.00403 | HV
490-AL1/64-ST1A 380.0 | 11 | 0.059 | 0.253 | 0.96 | ol | 490 | 0.00403 | HV
679-AL1/86-ST1A 380.0 | 14.6 | 0.042 | 0.25 | 1.15 | ol | 679 | 0.00403 | HV

## trafo_std_types
| i0_percent | pfe_kw | vkr_percent | sn_mva | vn_lv_kv | vn_hv_kv | vk_percent | shift_degree | vector_group | tap_side | tap_neutral | tap_min | tap_max | tap_step_degree | tap_step_percent | tap_phase_shifter
160 MVA 380/110 kV | 0.06 | 60 | 0.25 | 160 | 110 | 380 | 12.2 | 0 | Yy0 | hv | 0 | -9 | 9 | 0 | 1.5 | FALSE
100 MVA 220/110 kV | 0.06 | 55 | 0.26 | 100 | 110 | 220 | 12 | 0 | Yy0 | hv | 0 | -9 | 9 | 0 | 1.5 | FALSE
63 MVA 110/20 kV | 0.04 | 22 | 0.32 | 63 | 20 | 110 | 18 | 150 | YNd5 | hv | 0 | -9 | 9 | 0 | 1.5 | FALSE
40 MVA 110/20 kV | 0.05 | 18 | 0.34 | 40 | 20 | 110 | 16.2 | 150 | YNd5 | hv | 0 | -9 | 9 | 0 | 1.5 | FALSE
25 MVA 110/20 kV | 0.07 | 14 | 0.41 | 25 | 20 | 110 | 12 | 150 | YNd5 | hv | 0 | -9 | 9 | 0 | 1.5 | FALSE
63 MVA 110/10 kV | 0.04 | 22 | 0.32 | 63 | 10 | 110 | 18 | 150 | YNd5 | hv | 0 | -9 | 9 | 0 | 1.5 | FALSE
40 MVA 110/10 kV | 0.05 | 18 | 0.34 | 40 | 10 | 110 | 16.2 | 150 | YNd5 | hv | 0 | -9 | 9 | 0 | 1.5 | FALSE
25 MVA 110/10 kV | 0.07 | 14 | 0.41 | 25 | 10 | 110 | 12 | 150 | YNd5 | hv | 0 | -9 | 9 | 0 | 1.5 | FALSE
0.25 MVA 20/0.4 kV | 0.32 | 0.8 | 1.44 | 0.25 | 0.4 | 20 | 6 | 150 | Yzn5 | hv | 0 | -2 | 2 | 0 | 2.5 | FALSE
0.4 MVA 20/0.4 kV | 0.3375 | 1.35 | 1.425 | 0.4 | 0.4 | 20 | 6 | 150 | Dyn5 | hv | 0 | -2 | 2 | 0 | 2.5 | FALSE
0.63 MVA 20/0.4 kV | 0.2619 | 1.65 | 1.206 | 0.63 | 0.4 | 20 | 6 | 150 | Dyn5 | hv | 0 | -2 | 2 | 0 | 2.5 | FALSE
0.25 MVA 10/0.4 kV | 0.24 | 0.6 | 1.2 | 0.25 | 0.4 | 10 | 4 | 150 | Dyn5 | hv | 0 | -2 | 2 | 0 | 2.5 | FALSE
0.4 MVA 10/0.4 kV | 0.2375 | 0.95 | 1.325 | 0.4 | 0.4 | 10 | 4 | 150 | Dyn5 | hv | 0 | -2 | 2 | 0 | 2.5 | FALSE
0.63 MVA 10/0.4 kV | 0.1873 | 1.18 | 1.0794 | 0.63 | 0.4 | 10 | 4 | 150 | Dyn5 | hv | 0 | -2 | 2 | 0 | 2.5 | FALSE

## trafo3w_std_types
| sn_hv_mva | sn_mv_mva | sn_lv_mva | vn_hv_kv | vn_mv_kv | vn_lv_kv | vk_hv_percent | vk_mv_percent | vk_lv_percent | vkr_hv_percent | vkr_mv_percent | vkr_lv_percent | pfe_kw | i0_percent | shift_mv_degree | shift_lv_degree | vector_group | tap_side | tap_neutral | tap_min | tap_max | tap_step_percent
63/25/38 MVA 110/20/10 kV | 63 | 25 | 38 | 110 | 20 | 10 | 10.4 | 10.4 | 10.4 | 0.28 | 0.32 | 0.35 | 35 | 0.89 | 0 | 0 | YN0yn0yn0 | hv | 0 | -10 | 10 | 1.2
63/25/38 MVA 110/10/10 kV | 63 | 25 | 38 | 110 | 10 | 10 | 10.4 | 10.4 | 10.4 | 0.28 | 0.32 | 0.35 | 35 | 0.89 | 0 | 0 | YN0yn0yn0 | hv | 0 | -10 | 10 | 1.2

## fuse_std_types
| fuse_type | i_rated_a | t_avg | t_min | t_total | x_avg | x_min | x_total
HV 100A | HV 100A | 100 | 0 | [10.0, 3.64, 0.854, 0.281, 0.1, 0.0531, 0.022, 0.01] | [10.0, 4.267, 1.21, 0.403, 0.1, 0.058, 0.022, 0.01] | 0 | [300.0, 350.0, 450.0, 550.0, 700.0, 850.0, 1200.0, 1752.0] | [600.0, 700.0, 900.0, 1150.0, 1665.0, 2000.0, 3000.0, 4313.0]
HV 10A | HV 10A | 10 | 0 | [10.0, 1675.0, 0.344, 0.156, 0.1, 0.0417, 0.0171, 0.01] | [10.0, 1.3, 0.3, 0.155, 0.1, 0.0555, 0.023, 0.01] | 0 | [30.0, 32.0, 35.0, 37.0, 39.0, 50.0, 70.0, 88.0] | [60.0, 70.0, 80.0, 87.0, 94.0, 110.0, 150.0, 216.0]
HV 125A | HV 125A | 125 | 0 | [10.0, 1.82, 0.344, 0.1, 0.0467, 0.0269, 0.01] | [10.0, 2.478, 0.426, 0.1, 0.0427, 0.0211, 0.01] | 0 | [375.0, 500.0, 700.0, 925.0, 1200.0, 1500.0, 2341.0] | [750.0, 1000.0, 1500.0, 2200.0, 3000.0, 4000.0, 5765.0]
HV 160A | HV 160A | 160 | 0 | [10.0, 4.15, 1.03, 0.198, 0.1, 0.051, 0.0172, 0.01] | [10.0, 2.3, 0.734, 0.274, 0.1, 0.046, 0.0177, 0.01] | 0 | [480.0, 550.0, 700.0, 1000.0, 1260.0, 1600.0, 2500.0, 3227.0] | [960.0, 1300.0, 1700.0, 2200.0, 2996.0, 4000.0, 6000.0, 7946.0]
HV 16A | HV 16A | 16 | 0 | [10.0, 0.352, 0.164, 0.1, 0.0649, 0.0342, 0.01] | [10.0, 2.34, 0.722, 0.181, 0.1, 0.055, 0.0296, 0.01] | 0 | [48.0, 60.0, 65.0, 71.0, 80.0, 100.0, 162.0] | [96.0, 110.0, 125.0, 150.0, 168.0, 200.0, 250.0, 398.0]
HV 200A | HV 200A | 200 | 0 | [10.0, 4.267, 1.21, 0.403, 0.1, 0.058, 0.022, 0.01] | [10.0, 3.73, 1.654, 0.328, 0.1, 0.0531, 0.019, 0.01] | 0 | [600.0, 700.0, 900.0, 1150.0, 1665.0, 2000.0, 3000.0, 4313.0] | [1200.0, 1500.0, 1800.0, 2700.0, 3960.0, 5000.0, 7500.0, 10620.0]
HV 20A | HV 20A | 20 | 0 | [10.0, 1.3, 0.3, 0.155, 0.1, 0.0555, 0.023, 0.01] | [10.0, 1.3, 0.161, 0.1, 0.0611, 0.0399, 0.0141, 0.01] | 0 | [60.0, 70.0, 80.0, 87.0, 94.0, 110.0, 150.0, 216.0] | [120.0, 150.0, 200.0, 223.0, 260.0, 300.0, 450.0, 532.0]
HV 25A | HV 25A | 25 | 0 | [10.0, 2.512, 0.833, 0.299, 0.1, 0.0372, 0.0223, 0.01] | [10.0, 3.125, 0.597, 0.198, 0.1, 0.0378, 0.022, 0.01] | 0 | [75.0, 82.0, 90.0, 100.0, 124.0, 170.0, 200.0, 289.0] | [150.0, 170.0, 210.0, 250.0, 294.0, 400.0, 500.0, 711.0]
HV 31.5A | HV 31.5A | 31.5 | 0 | [10.0, 2.34, 0.722, 0.181, 0.1, 0.055, 0.0296, 0.01] | [10.0, 2.84, 0.368, 0.164, 0.1, 0.0621, 0.0378, 0.0195, 0.01] | 0 | [95.0, 110.0, 125.0, 150.0, 165.0, 200.0, 250.0, 390.0] | [189.0, 220.0, 300.0, 350.0, 393.0, 450.0, 530.0, 700.0, 960.0]
HV 40A | HV 40A | 40 | 0 | [10.0, 1.3, 0.161, 0.1, 0.0611, 0.0399, 0.0141, 0.01] | [10.0, 2.05, 0.369, 0.198, 0.1, 0.051, 0.0298, 0.01] | 0 | [120.0, 150.0, 200.0, 223.0, 260.0, 300.0, 450.0, 532.0] | [240.0, 300.0, 400.0, 450.0, 530.0, 650.0, 800.0, 1311.0]
HV 50A | HV 50A | 50 | 0 | [10.0, 3.215, 0.597, 0.198, 0.1, 0.0378, 0.022, 0.01] | [10.0, 3.64, 0.854, 0.281, 0.1, 0.0531, 0.022, 0.01] | 0 | [150.0, 170.0, 210.0, 250.0, 294.0, 400.0, 500.0, 711.0] | [300.0, 350.0, 450.0, 550.0, 700.0, 850.0, 1200.0, 1752.0]
HV 6.3A | HV 6.3A | 6.3 | 0 | [10.0, 1.39, 0.344, 0.168, 0.1, 0.056, 0.0263, 0.01] | [10.0, 1.711, 0.516, 0.198, 0.1, 0.0634, 0.0303, 0.01] | 0 | [19.0, 19.5, 20.4, 20.8, 22.0, 25.0, 32.0, 48.0] | [38.0, 40.0, 43.0, 48.0, 53.0, 60.0, 75.0, 118.0]
HV 63A | HV 63A | 63 | 0 | [10.0, 2.84, 0.368, 0.164, 0.1, 0.0621, 0.0378, 0.0195, 0.01] | [10.0, 1.82, 0.344, 0.1, 0.0467, 0.0269, 0.01] | 0 | [189.0, 220.0, 300.0, 350.0, 393.0, 450.0, 530.0, 700.0, 961.0] | [378.0, 500.0, 700.0, 934.0, 1200.0, 1500.0, 2366.0]
HV 80A | HV 80A | 80 | 0 | [10.0, 2.05, 0.369, 0.198, 0.1, 0.051, 0.0298, 0.01] | [10.0, 4.15, 1.03, 0.198, 0.1, 0.051, 0.0172, 0.01] | 0 | [240.0, 300.0, 400.0, 450.0, 530.0, 650.0, 800.0, 1311.0] | [480.0, 550.0, 700.0, 1000.0, 1260.0, 1600.0, 2500.0, 3227.0]
Siemens NH-1-100 | Siemens NH-1-100 | 100 | [5400.0, 2000.0, 400.0, 20.0, 1.0, 0.2, 0.012, 0.004] | 0 | 0 | [150.0, 190.0, 250.0, 430.0, 900.0, 1250.0, 2700.0, 3600.0] | 0 | 0
Siemens NH-1-125 | Siemens NH-1-125 | 125 | [4800.0, 120.0, 7.0, 0.1, 0.004] | 0 | 0 | [180.0, 400.0, 740.0, 2000.0, 4250.0] | 0 | 0
Siemens NH-1-16 | Siemens NH-1-16 | 16 | [4000.0, 400.0, 2.0, 0.1, 0.04, 0.01] | 0 | 0 | [26.0, 35.0, 75.0, 150.0, 200.0, 300.0] | 0 | 0
Siemens NH-1-160 | Siemens NH-1-160 | 160 | [4800.0, 120.0, 7.0, 0.1, 0.004] | 0 | 0 | [210.0, 500.0, 900.0, 2300.0, 5000.0] | 0 | 0
Siemens NH-1-25 | Siemens NH-1-25 | 25 | [4000.0, 1000.0, 10.0, 0.2, 0.02, 0.01] | 0 | 0 | [40.0, 50.0, 100.0, 210.0, 400.0, 500.0] | 0 | 0
Siemens NH-1-50 | Siemens NH-1-50 | 50 | [4000.0, 40.0, 4.0, 1.0, 0.02, 0.01] | 0 | 0 | [86.0, 200.0, 300.0, 400.0, 1000.0, 1280.0] | 0 | 0
Siemens NH-1-63 | Siemens NH-1-63 | 63 | [4000.0, 100.0, 10.0, 2.0, 0.04, 0.01] | 0 | 0 | [100.0, 200.0, 300.0, 400.0, 1000.0, 1500.0] | 0 | 0
Siemens NH-1-80 | Siemens NH-1-80 | 80 | [4800.0, 120.0, 7.0, 0.1, 0.01] | 0 | 0 | [150.58, 250.0, 450.0, 1150.0, 2470.0] | 0 | 0
Siemens NH-2-1000 | Siemens NH-2-1000 | 1000 | [4800.0, 120.0, 7.0, 0.1, 0.004] | 0 | 0 | [1900.0, 3500.0, 8400.0, 24000.0, 52000.0] | 0 | 0
Siemens NH-2-200 | Siemens NH-2-200 | 200 | [4800.0, 120.0, 7.0, 0.1, 0.004] | 0 | 0 | [280.0, 650.0, 1200.0, 3000.0, 7000.0] | 0 | 0
Siemens NH-2-224 | Siemens NH-2-224 | 224 | [4800.0, 120.0, 7.0, 0.2, 0.04, 0.004] | 0 | 0 | [400.0, 750.0, 1453.0, 3025.0, 4315.0, 7600.0] | 0 | 0
Siemens NH-2-250 | Siemens NH-2-250 | 250 | [4800.0, 120.0, 7.0, 0.1, 0.004] | 0 | 0 | [450.0, 800.0, 1650.0, 4000.0, 8500.0] | 0 | 0
Siemens NH-2-315 | Siemens NH-2-315 | 315 | [4800.0, 120.0, 7.0, 0.1, 0.004] | 0 | 0 | [550.0, 920.0, 1900.0, 5000.0, 11000.0] | 0 | 0
Siemens NH-2-355 | Siemens NH-2-355 | 355 | [4800.0, 120.0, 6.0, 0.1, 0.004] | 0 | 0 | [650.0, 1116.27, 2350.0, 5840.0, 12790.0] | 0 | 0
Siemens NH-2-400 | Siemens NH-2-400 | 400 | [4800.0, 120.0, 7.0, 0.1, 0.004] | 0 | 0 | [720.0, 1350.0, 2800.0, 6500.0, 15000.0] | 0 | 0
Siemens NH-2-425 | Siemens NH-2-425 | 425 | [4800.0, 120.0, 7.0, 0.1, 0.004] | 0 | 0 | [850.0, 1500.0, 3050.0, 7500.0, 16500.0] | 0 | 0
Siemens NH-2-630 | Siemens NH-2-630 | 630 | [4800.0, 120.0, 7.0, 0.1, 0.004] | 0 | 0 | [1200.0, 2000.0, 4800.0, 12000.0, 26000.0] | 0 | 0

## dtypes
| element | column | dtype
0 | bus | name | object
1 | bus | vn_kv | float64
2 | bus | type | object
3 | bus | zone | object
4 | bus | in_service | bool
5 | load | name | object
6 | load | bus | uint32
7 | load | p_mw | float64
8 | load | q_mvar | float64
9 | load | const_z_percent | float64
10 | load | const_i_percent | float64
11 | load | sn_mva | float64
12 | load | scaling | float64
13 | load | in_service | bool
14 | load | type | object
15 | ext_grid | name | object
16 | ext_grid | bus | uint32
17 | ext_grid | vm_pu | float64
18 | ext_grid | va_degree | float64
19 | ext_grid | slack_weight | float64
20 | ext_grid | in_service | bool
21 | line | name | object
22 | line | std_type | object
23 | line | from_bus | uint32
24 | line | to_bus | uint32
25 | line | length_km | float64
26 | line | r_ohm_per_km | float64
27 | line | x_ohm_per_km | float64
28 | line | c_nf_per_km | float64
29 | line | g_us_per_km | float64
30 | line | max_i_ka | float64
31 | line | df | float64
32 | line | parallel | uint32
33 | line | type | object
34 | line | in_service | bool
35 | trafo | name | object
36 | trafo | std_type | object
37 | trafo | hv_bus | uint32
38 | trafo | lv_bus | uint32
39 | trafo | sn_mva | float64
40 | trafo | vn_hv_kv | float64
41 | trafo | vn_lv_kv | float64
42 | trafo | vk_percent | float64
43 | trafo | vkr_percent | float64
44 | trafo | pfe_kw | float64
45 | trafo | i0_percent | float64
46 | trafo | shift_degree | float64
47 | trafo | tap_side | object
48 | trafo | tap_neutral | int32
49 | trafo | tap_min | int32
50 | trafo | tap_max | int32
51 | trafo | tap_step_percent | float64
52 | trafo | tap_step_degree | float64
53 | trafo | tap_pos | int32
54 | trafo | tap_phase_shifter | bool
55 | trafo | parallel | uint32
56 | trafo | df | float64
57 | trafo | in_service | bool
58 | line_geodata | coords | object
59 | bus_geodata | x | float64
60 | bus_geodata | y | float64
61 | bus_geodata | coords | object

## parameters
| version | format_version | converged | OPF_converged | name | f_hz | sn_mva
0 | 2.14.6 | 2.14.0 | FALSE | FALSE |  | 50 | 1