## bus
| name | vn_kv | type | zone | in_service
0 | bus_LV_544-5_0_6_node_0 | 0.4 | n |  | TRUE
1 | bus_LV_544-5_0_6_node_2 | 0.4 | n |  | TRUE
2 | bus_LV_544-5_0_6_node_140 | 0.4 | n |  | TRUE
3 | bus_LV_544-5_0_6_node_139 | 0.4 | n |  | TRUE
4 | bus_LV_544-5_0_6_node_50 | 0.4 | n |  | TRUE
5 | bus_LV_544-5_0_6_node_95 | 0.4 | n |  | TRUE
6 | bus_LV_544-5_0_6_node_48 | 0.4 | n |  | TRUE
7 | bus_LV_544-5_0_6_node_96 | 0.4 | n |  | TRUE
8 | bus_LV_544-5_0_6_node_138 | 0.4 | n |  | TRUE
9 | bus_LV_544-5_0_6_node_3 | 0.4 | n |  | TRUE
10 | bus_LV_544-5_0_6_node_4 | 0.4 | n |  | TRUE
11 | bus_LV_544-5_0_6_node_5 | 0.4 | n |  | TRUE
12 | bus_LV_544-5_0_6_node_128 | 0.4 | n |  | TRUE
13 | bus_LV_544-5_0_6_node_6 | 0.4 | n |  | TRUE
14 | bus_LV_544-5_0_6_node_9 | 0.4 | n |  | TRUE
15 | bus_LV_544-5_0_6_node_7 | 0.4 | n |  | TRUE
16 | bus_LV_544-5_0_6_node_8 | 0.4 | n |  | TRUE
17 | bus_LV_544-5_0_6_node_44 | 0.4 | n |  | TRUE
18 | bus_LV_544-5_0_6_node_42 | 0.4 | n |  | TRUE
19 | bus_LV_544-5_0_6_node_125 | 0.4 | n |  | TRUE
20 | bus_LV_544-5_0_6_node_126 | 0.4 | n |  | TRUE
21 | bus_LV_544-5_0_6_node_127 | 0.4 | n |  | TRUE
22 | bus_LV_544-5_0_6_node_10 | 0.4 | n |  | TRUE
23 | bus_LV_544-5_0_6_node_43 | 0.4 | n |  | TRUE
24 | bus_LV_544-5_0_6_node_45 | 0.4 | n |  | TRUE
25 | bus_LV_544-5_0_6_node_46 | 0.4 | n |  | TRUE
26 | bus_LV_544-5_0_6_node_16 | 0.4 | n |  | TRUE
27 | bus_LV_544-5_0_6_node_13 | 0.4 | n |  | TRUE
28 | bus_LV_544-5_0_6_node_14 | 0.4 | n |  | TRUE
29 | bus_LV_544-5_0_6_node_53 | 0.4 | n |  | TRUE
30 | bus_LV_544-5_0_6_node_54 | 0.4 | n |  | TRUE
31 | bus_LV_544-5_0_6_node_55 | 0.4 | n |  | TRUE
32 | bus_LV_544-5_0_6_node_11 | 0.4 | n |  | TRUE
33 | bus_LV_544-5_0_6_node_12 | 0.4 | n |  | TRUE
34 | bus_LV_544-5_0_6_node_18 | 0.4 | n |  | TRUE
35 | bus_LV_544-5_0_6_node_124 | 0.4 | n |  | TRUE
36 | bus_LV_544-5_0_6_node_123 | 0.4 | n |  | TRUE
37 | bus_LV_544-5_0_6_node_15 | 0.4 | n |  | TRUE
38 | bus_LV_544-5_0_6_node_47 | 0.4 | n |  | TRUE
39 | bus_LV_544-5_0_6_node_49 | 0.4 | n |  | TRUE
40 | bus_LV_544-5_0_6_node_17 | 0.4 | n |  | TRUE
41 | bus_LV_544-5_0_6_node_19 | 0.4 | n |  | TRUE
42 | bus_LV_544-5_0_6_node_20 | 0.4 | n |  | TRUE
43 | bus_LV_544-5_0_6_node_21 | 0.4 | n |  | TRUE
44 | bus_LV_544-5_0_6_node_22 | 0.4 | n |  | TRUE
45 | bus_LV_544-5_0_6_node_23 | 0.4 | n |  | TRUE
46 | bus_LV_544-5_0_6_node_78 | 0.4 | n |  | TRUE
47 | bus_LV_544-5_0_6_node_136 | 0.4 | n |  | TRUE
48 | bus_LV_544-5_0_6_node_34 | 0.4 | n |  | TRUE
49 | bus_LV_544-5_0_6_node_97 | 0.4 | n |  | TRUE
50 | bus_LV_544-5_0_6_node_28 | 0.4 | n |  | TRUE
51 | bus_LV_544-5_0_6_node_24 | 0.4 | n |  | TRUE
52 | bus_LV_544-5_0_6_node_25 | 0.4 | n |  | TRUE
53 | bus_LV_544-5_0_6_node_26 | 0.4 | n |  | TRUE
54 | bus_LV_544-5_0_6_node_27 | 0.4 | n |  | TRUE
55 | bus_LV_544-5_0_6_node_35 | 0.4 | n |  | TRUE
56 | bus_LV_544-5_0_6_node_33 | 0.4 | n |  | TRUE
57 | bus_LV_544-5_0_6_node_36 | 0.4 | n |  | TRUE
58 | bus_LV_544-5_0_6_node_31 | 0.4 | n |  | TRUE
59 | bus_LV_544-5_0_6_node_29 | 0.4 | n |  | TRUE
60 | bus_LV_544-5_0_6_node_30 | 0.4 | n |  | TRUE
61 | bus_LV_544-5_0_6_node_32 | 0.4 | n |  | TRUE
62 | bus_LV_544-5_0_6_node_111 | 0.4 | n |  | TRUE
63 | bus_LV_544-5_0_6_node_108 | 0.4 | n |  | TRUE
64 | bus_LV_544-5_0_6_node_37 | 0.4 | n |  | TRUE
65 | bus_LV_544-5_0_6_node_40 | 0.4 | n |  | TRUE
66 | bus_LV_544-5_0_6_node_38 | 0.4 | n |  | TRUE
67 | bus_LV_544-5_0_6_node_39 | 0.4 | n |  | TRUE
68 | bus_LV_544-5_0_6_node_41 | 0.4 | n |  | TRUE
69 | bus_LV_544-5_0_6_node_141 | 0.4 | n |  | TRUE
70 | bus_LV_544-5_0_6_node_121 | 0.4 | n |  | TRUE
71 | bus_LV_544-5_0_6_node_56 | 0.4 | n |  | TRUE
72 | bus_LV_544-5_0_6_node_51 | 0.4 | n |  | TRUE
73 | bus_LV_544-5_0_6_node_52 | 0.4 | n |  | TRUE
74 | bus_LV_544-5_0_6_node_135 | 0.4 | n |  | TRUE
75 | bus_LV_544-5_0_6_node_104 | 0.4 | n |  | TRUE
76 | bus_LV_544-5_0_6_node_115 | 0.4 | n |  | TRUE
77 | bus_LV_544-5_0_6_node_57 | 0.4 | n |  | TRUE
78 | bus_LV_544-5_0_6_node_58 | 0.4 | n |  | TRUE
79 | bus_LV_544-5_0_6_node_59 | 0.4 | n |  | TRUE
80 | bus_LV_544-5_0_6_node_60 | 0.4 | n |  | TRUE
81 | bus_LV_544-5_0_6_node_61 | 0.4 | n |  | TRUE
82 | bus_LV_544-5_0_6_node_62 | 0.4 | n |  | TRUE
83 | bus_LV_544-5_0_6_node_63 | 0.4 | n |  | TRUE
84 | bus_LV_544-5_0_6_node_64 | 0.4 | n |  | TRUE
85 | bus_LV_544-5_0_6_node_86 | 0.4 | n |  | TRUE
86 | bus_LV_544-5_0_6_node_87 | 0.4 | n |  | TRUE
87 | bus_LV_544-5_0_6_node_65 | 0.4 | n |  | TRUE
88 | bus_LV_544-5_0_6_node_66 | 0.4 | n |  | TRUE
89 | bus_LV_544-5_0_6_node_67 | 0.4 | n |  | TRUE
90 | bus_LV_544-5_0_6_node_68 | 0.4 | n |  | TRUE
91 | bus_LV_544-5_0_6_node_69 | 0.4 | n |  | TRUE
92 | bus_LV_544-5_0_6_node_142 | 0.4 | n |  | TRUE
93 | bus_LV_544-5_0_6_node_130 | 0.4 | n |  | TRUE
94 | bus_LV_544-5_0_6_node_70 | 0.4 | n |  | TRUE
95 | bus_LV_544-5_0_6_node_71 | 0.4 | n |  | TRUE
96 | bus_LV_544-5_0_6_node_72 | 0.4 | n |  | TRUE
97 | bus_LV_544-5_0_6_node_73 | 0.4 | n |  | TRUE
98 | bus_LV_544-5_0_6_node_74 | 0.4 | n |  | TRUE
99 | bus_LV_544-5_0_6_node_117 | 0.4 | n |  | TRUE
100 | bus_LV_544-5_0_6_node_84 | 0.4 | n |  | TRUE
101 | bus_LV_544-5_0_6_node_75 | 0.4 | n |  | TRUE
102 | bus_LV_544-5_0_6_node_76 | 0.4 | n |  | TRUE
103 | bus_LV_544-5_0_6_node_77 | 0.4 | n |  | TRUE
104 | bus_LV_544-5_0_6_node_79 | 0.4 | n |  | TRUE
105 | bus_LV_544-5_0_6_node_102 | 0.4 | n |  | TRUE
106 | bus_LV_544-5_0_6_node_100 | 0.4 | n |  | TRUE
107 | bus_LV_544-5_0_6_node_80 | 0.4 | n |  | TRUE
108 | bus_LV_544-5_0_6_node_81 | 0.4 | n |  | TRUE
109 | bus_LV_544-5_0_6_node_82 | 0.4 | n |  | TRUE
110 | bus_LV_544-5_0_6_node_83 | 0.4 | n |  | TRUE
111 | bus_LV_544-5_0_6_node_85 | 0.4 | n |  | TRUE
112 | bus_LV_544-5_0_6_node_101 | 0.4 | n |  | TRUE
113 | bus_LV_544-5_0_6_node_122 | 0.4 | n |  | TRUE
114 | bus_LV_544-5_0_6_node_99 | 0.4 | n |  | TRUE
115 | bus_LV_544-5_0_6_node_89 | 0.4 | n |  | TRUE
116 | bus_LV_544-5_0_6_node_92 | 0.4 | n |  | TRUE
117 | bus_LV_544-5_0_6_node_109 | 0.4 | n |  | TRUE
118 | bus_LV_544-5_0_6_node_107 | 0.4 | n |  | TRUE
119 | bus_LV_544-5_0_6_node_94 | 0.4 | n |  | TRUE
120 | bus_LV_544-5_0_6_node_90 | 0.4 | n |  | TRUE
121 | bus_LV_544-5_0_6_node_91 | 0.4 | n |  | TRUE
122 | bus_LV_544-5_0_6_node_93 | 0.4 | n |  | TRUE
123 | bus_LV_544-5_0_6_node_106 | 0.4 | n |  | TRUE
124 | bus_LV_544-5_0_6_node_105 | 0.4 | n |  | TRUE
125 | bus_LV_544-5_0_6_node_98 | 0.4 | n |  | TRUE
126 | bus_LV_544-5_0_6_node_103 | 0.4 | n |  | TRUE
127 | bus_LV_544-5_0_6_node_110 | 0.4 | n |  | TRUE
128 | bus_LV_544-5_0_6_node_143 | 0.4 | n |  | TRUE
129 | bus_LV_544-5_0_6_node_120 | 0.4 | n |  | TRUE
130 | bus_LV_544-5_0_6_node_118 | 0.4 | n |  | TRUE
131 | bus_LV_544-5_0_6_node_112 | 0.4 | n |  | TRUE
132 | bus_LV_544-5_0_6_node_113 | 0.4 | n |  | TRUE
133 | bus_LV_544-5_0_6_node_114 | 0.4 | n |  | TRUE
134 | bus_LV_544-5_0_6_node_116 | 0.4 | n |  | TRUE
135 | bus_LV_544-5_0_6_node_134 | 0.4 | n |  | TRUE
136 | bus_LV_544-5_0_6_node_132 | 0.4 | n |  | TRUE
137 | bus_LV_544-5_0_6_node_131 | 0.4 | n |  | TRUE
138 | bus_LV_544-5_0_6_node_133 | 0.4 | n |  | TRUE
139 | bus_MV_429_0_node_33 | 20 | n |  | TRUE

## load
| name | bus | p_mw | q_mvar | const_z_percent | const_i_percent | sn_mva | scaling | in_service | type
0 | LV_544-5_0_6_load_0 | 0 | 0.066913 | 0.01677 | 0 | 0 |  | 1 | TRUE | wye
1 | LV_544-5_0_6_load_95 | 5 | 0.003613 | 0.00090551 | 0 | 0 |  | 1 | TRUE | wye
2 | LV_544-5_0_6_load_48 | 6 | 0.0018014 | 0.00045148 | 0 | 0 |  | 1 | TRUE | wye
3 | LV_544-5_0_6_load_96 | 7 | 0.0015003 | 0.000376 | 0 | 0 |  | 1 | TRUE | wye
4 | LV_544-5_0_6_load_138 | 8 | 0.0018875 | 0.00047305 | 0 | 0 |  | 1 | TRUE | wye
5 | LV_544-5_0_6_load_3 | 9 | 0.0090274 | 0.0022625 | 0 | 0 |  | 1 | TRUE | wye
6 | LV_544-5_0_6_load_6 | 13 | 0.010892 | 0.0027298 | 0 | 0 |  | 1 | TRUE | wye
7 | LV_544-5_0_6_load_7 | 15 | 0.049904 | 0.012507 | 0 | 0 |  | 1 | TRUE | wye
8 | LV_544-5_0_6_load_8 | 16 | 0.014256 | 0.0035729 | 0 | 0 |  | 1 | TRUE | wye
9 | LV_544-5_0_6_load_44 | 17 | 0.0085869 | 0.0021521 | 0 | 0 |  | 1 | TRUE | wye
10 | LV_544-5_0_6_load_42 | 18 | 0.0019581 | 0.00049074 | 0 | 0 |  | 1 | TRUE | wye
11 | LV_544-5_0_6_load_125 | 19 | 0.00060499 | 0.00015162 | 0 | 0 |  | 1 | TRUE | wye
12 | LV_544-5_0_6_load_126 | 20 | 0.00055506 | 0.00013911 | 0 | 0 |  | 1 | TRUE | wye
13 | LV_544-5_0_6_load_127 | 21 | 0.014355 | 0.0035976 | 0 | 0 |  | 1 | TRUE | wye
14 | LV_544-5_0_6_load_43 | 23 | 0.010456 | 0.0026204 | 0 | 0 |  | 1 | TRUE | wye
15 | LV_544-5_0_6_load_45 | 24 | 0.0027157 | 0.00068062 | 0 | 0 |  | 1 | TRUE | wye
16 | LV_544-5_0_6_load_46 | 25 | 0.0060396 | 0.0015137 | 0 | 0 |  | 1 | TRUE | wye
17 | LV_544-5_0_6_load_16 | 26 | 0.00093475 | 0.00023427 | 0 | 0 |  | 1 | TRUE | wye
18 | LV_544-5_0_6_load_13 | 27 | 0.0033086 | 0.00082922 | 0 | 0 |  | 1 | TRUE | wye
19 | LV_544-5_0_6_load_14 | 28 | 0.016882 | 0.004231 | 0 | 0 |  | 1 | TRUE | wye
20 | LV_544-5_0_6_load_53 | 29 | 0.0017776 | 0.0004455 | 0 | 0 |  | 1 | TRUE | wye
21 | LV_544-5_0_6_load_54 | 30 | 0.0054052 | 0.0013547 | 0 | 0 |  | 1 | TRUE | wye
22 | LV_544-5_0_6_load_55 | 31 | 0.0051251 | 0.0012845 | 0 | 0 |  | 1 | TRUE | wye
23 | LV_544-5_0_6_load_11 | 32 | 0.0078554 | 0.0019687 | 0 | 0 |  | 1 | TRUE | wye
24 | LV_544-5_0_6_load_12 | 33 | 0.0078679 | 0.0019719 | 0 | 0 |  | 1 | TRUE | wye
25 | LV_544-5_0_6_load_18 | 34 | 0.0050485 | 0.0012653 | 0 | 0 |  | 1 | TRUE | wye
26 | LV_544-5_0_6_load_123 | 36 | 0.00161 | 0.00040351 | 0 | 0 |  | 1 | TRUE | wye
27 | LV_544-5_0_6_load_47 | 38 | 0.011067 | 0.0027737 | 0 | 0 |  | 1 | TRUE | wye
28 | LV_544-5_0_6_load_17 | 40 | 0.0060072 | 0.0015056 | 0 | 0 |  | 1 | TRUE | wye
29 | LV_544-5_0_6_load_19 | 41 | 0.0074206 | 0.0018598 | 0 | 0 |  | 1 | TRUE | wye
30 | LV_544-5_0_6_load_20 | 42 | 0.0079209 | 0.0019852 | 0 | 0 |  | 1 | TRUE | wye
31 | LV_544-5_0_6_load_21 | 43 | 0.0080657 | 0.0020215 | 0 | 0 |  | 1 | TRUE | wye
32 | LV_544-5_0_6_load_23 | 45 | 0.0035017 | 0.00087762 | 0 | 0 |  | 1 | TRUE | wye
33 | LV_544-5_0_6_load_136 | 47 | 0.0017362 | 0.00043514 | 0 | 0 |  | 1 | TRUE | wye
34 | LV_544-5_0_6_load_34 | 48 | 0.0036934 | 0.00092564 | 0 | 0 |  | 1 | TRUE | wye
35 | LV_544-5_0_6_load_97 | 49 | 0.0022251 | 0.00055767 | 0 | 0 |  | 1 | TRUE | wye
36 | LV_544-5_0_6_load_24 | 51 | 0.0041186 | 0.0010322 | 0 | 0 |  | 1 | TRUE | wye
37 | LV_544-5_0_6_load_25 | 52 | 0.0057336 | 0.001437 | 0 | 0 |  | 1 | TRUE | wye
38 | LV_544-5_0_6_load_26 | 53 | 0.0060105 | 0.0015064 | 0 | 0 |  | 1 | TRUE | wye
39 | LV_544-5_0_6_load_27 | 54 | 0.0011607 | 0.00029091 | 0 | 0 |  | 1 | TRUE | wye
40 | LV_544-5_0_6_load_35 | 55 | 0.00061697 | 0.00015463 | 0 | 0 |  | 1 | TRUE | wye
41 | LV_544-5_0_6_load_33 | 56 | 0.0033546 | 0.00084075 | 0 | 0 |  | 1 | TRUE | wye
42 | LV_544-5_0_6_load_36 | 57 | 0.0017395 | 0.00043597 | 0 | 0 |  | 1 | TRUE | wye
43 | LV_544-5_0_6_load_31 | 58 | 0.0036571 | 0.00091657 | 0 | 0 |  | 1 | TRUE | wye
44 | LV_544-5_0_6_load_29 | 59 | 0.0036777 | 0.00092172 | 0 | 0 |  | 1 | TRUE | wye
45 | LV_544-5_0_6_load_30 | 60 | 0.0023466 | 0.00058811 | 0 | 0 |  | 1 | TRUE | wye
46 | LV_544-5_0_6_load_111 | 62 | 0.0012677 | 0.00031771 | 0 | 0 |  | 1 | TRUE | wye
47 | LV_544-5_0_6_load_108 | 63 | 0.0043265 | 0.0010843 | 0 | 0 |  | 1 | TRUE | wye
48 | LV_544-5_0_6_load_37 | 64 | 0.0014129 | 0.0003541 | 0 | 0 |  | 1 | TRUE | wye
49 | LV_544-5_0_6_load_40 | 65 | 0.0018788 | 0.00047088 | 0 | 0 |  | 1 | TRUE | wye
50 | LV_544-5_0_6_load_38 | 66 | 0.0072482 | 0.0018166 | 0 | 0 |  | 1 | TRUE | wye
51 | LV_544-5_0_6_load_39 | 67 | 0.0055502 | 0.001391 | 0 | 0 |  | 1 | TRUE | wye
52 | LV_544-5_0_6_load_41 | 68 | 0.0012807 | 0.00032098 | 0 | 0 |  | 1 | TRUE | wye
53 | LV_544-5_0_6_load_141 | 69 | 0.0071471 | 0.0017912 | 0 | 0 |  | 1 | TRUE | wye
54 | LV_544-5_0_6_load_56 | 71 | 0.012423 | 0.0031135 | 0 | 0 |  | 1 | TRUE | wye
55 | LV_544-5_0_6_load_51 | 72 | 0.0048831 | 0.0012238 | 0 | 0 |  | 1 | TRUE | wye
56 | LV_544-5_0_6_load_52 | 73 | 0.0019525 | 0.00048935 | 0 | 0 |  | 1 | TRUE | wye
57 | LV_544-5_0_6_load_135 | 74 | 0.0027775 | 0.0006961 | 0 | 0 |  | 1 | TRUE | wye
58 | LV_544-5_0_6_load_104 | 75 | 0.0013869 | 0.00034758 | 0 | 0 |  | 1 | TRUE | wye
59 | LV_544-5_0_6_load_115 | 76 | 0.0072423 | 0.0018151 | 0 | 0 |  | 1 | TRUE | wye
60 | LV_544-5_0_6_load_57 | 77 | 0.0023645 | 0.00059259 | 0 | 0 |  | 1 | TRUE | wye
61 | LV_544-5_0_6_load_58 | 78 | 0.0031449 | 0.0007882 | 0 | 0 |  | 1 | TRUE | wye
62 | LV_544-5_0_6_load_59 | 79 | 0.0023128 | 0.00057964 | 0 | 0 |  | 1 | TRUE | wye
63 | LV_544-5_0_6_load_60 | 80 | 0.0023919 | 0.00059945 | 0 | 0 |  | 1 | TRUE | wye
64 | LV_544-5_0_6_load_61 | 81 | 0.0020403 | 0.00051134 | 0 | 0 |  | 1 | TRUE | wye
65 | LV_544-5_0_6_load_62 | 82 | 0.00052957 | 0.00013272 | 0 | 0 |  | 1 | TRUE | wye
66 | LV_544-5_0_6_load_63 | 83 | 0.0018439 | 0.00046212 | 0 | 0 |  | 1 | TRUE | wye
67 | LV_544-5_0_6_load_86 | 85 | 0.0025071 | 0.00062834 | 0 | 0 |  | 1 | TRUE | wye
68 | LV_544-5_0_6_load_65 | 87 | 0.0013515 | 0.00033872 | 0 | 0 |  | 1 | TRUE | wye
69 | LV_544-5_0_6_load_66 | 88 | 0.00020436 | 5.1217e-05 | 0 | 0 |  | 1 | TRUE | wye
70 | LV_544-5_0_6_load_67 | 89 | 0.0013338 | 0.00033427 | 0 | 0 |  | 1 | TRUE | wye
71 | LV_544-5_0_6_load_68 | 90 | 0.0019002 | 0.00047624 | 0 | 0 |  | 1 | TRUE | wye
72 | LV_544-5_0_6_load_142 | 92 | 0.0026819 | 0.00067214 | 0 | 0 |  | 1 | TRUE | wye
73 | LV_544-5_0_6_load_130 | 93 | 0.0011614 | 0.00029108 | 0 | 0 |  | 1 | TRUE | wye
74 | LV_544-5_0_6_load_70 | 94 | 0.00036028 | 9.0295e-05 | 0 | 0 |  | 1 | TRUE | wye
75 | LV_544-5_0_6_load_71 | 95 | 0.0012887 | 0.00032297 | 0 | 0 |  | 1 | TRUE | wye
76 | LV_544-5_0_6_load_72 | 96 | 0.010739 | 0.0026914 | 0 | 0 |  | 1 | TRUE | wye
77 | LV_544-5_0_6_load_73 | 97 | 0.0022821 | 0.00057196 | 0 | 0 |  | 1 | TRUE | wye
78 | LV_544-5_0_6_load_74 | 98 | 0.0016597 | 0.00041596 | 0 | 0 |  | 1 | TRUE | wye
79 | LV_544-5_0_6_load_117 | 99 | 0.0017752 | 0.00044491 | 0 | 0 |  | 1 | TRUE | wye
80 | LV_544-5_0_6_load_75 | 101 | 0.0024401 | 0.00061154 | 0 | 0 |  | 1 | TRUE | wye
81 | LV_544-5_0_6_load_76 | 102 | 0.0024425 | 0.00061215 | 0 | 0 |  | 1 | TRUE | wye
82 | LV_544-5_0_6_load_77 | 103 | 0.0038316 | 0.00096029 | 0 | 0 |  | 1 | TRUE | wye
83 | LV_544-5_0_6_load_79 | 104 | 0.0020611 | 0.00051655 | 0 | 0 |  | 1 | TRUE | wye
84 | LV_544-5_0_6_load_102 | 105 | 0.0018817 | 0.0004716 | 0 | 0 |  | 1 | TRUE | wye
85 | LV_544-5_0_6_load_80 | 107 | 0.0024183 | 0.00060609 | 0 | 0 |  | 1 | TRUE | wye
86 | LV_544-5_0_6_load_81 | 108 | 0.0023225 | 0.00058207 | 0 | 0 |  | 1 | TRUE | wye
87 | LV_544-5_0_6_load_83 | 110 | 0.0023041 | 0.00057746 | 0 | 0 |  | 1 | TRUE | wye
88 | LV_544-5_0_6_load_85 | 111 | 0.002385 | 0.00059774 | 0 | 0 |  | 1 | TRUE | wye
89 | LV_544-5_0_6_load_101 | 112 | 0.0023624 | 0.00059207 | 0 | 0 |  | 1 | TRUE | wye
90 | LV_544-5_0_6_load_122 | 113 | 0.0015218 | 0.0003814 | 0 | 0 |  | 1 | TRUE | wye
91 | LV_544-5_0_6_load_99 | 114 | 0.0021351 | 0.00053512 | 0 | 0 |  | 1 | TRUE | wye
92 | LV_544-5_0_6_load_89 | 115 | 0.0064606 | 0.0016192 | 0 | 0 |  | 1 | TRUE | wye
93 | LV_544-5_0_6_load_109 | 117 | 0.014047 | 0.0035206 | 0 | 0 |  | 1 | TRUE | wye
94 | LV_544-5_0_6_load_94 | 119 | 0.011045 | 0.0027682 | 0 | 0 |  | 1 | TRUE | wye
95 | LV_544-5_0_6_load_90 | 120 | 0.0027198 | 0.00068166 | 0 | 0 |  | 1 | TRUE | wye
96 | LV_544-5_0_6_load_91 | 121 | 0.0037509 | 0.00094007 | 0 | 0 |  | 1 | TRUE | wye
97 | LV_544-5_0_6_load_93 | 122 | 0.004061 | 0.0010178 | 0 | 0 |  | 1 | TRUE | wye
98 | LV_544-5_0_6_load_106 | 123 | 0.0072763 | 0.0018236 | 0 | 0 |  | 1 | TRUE | wye
99 | LV_544-5_0_6_load_105 | 124 | 0.00133 | 0.00033333 | 0 | 0 |  | 1 | TRUE | wye
100 | LV_544-5_0_6_load_98 | 125 | 0.0020457 | 0.00051271 | 0 | 0 |  | 1 | TRUE | wye
101 | LV_544-5_0_6_load_103 | 126 | 0.0014407 | 0.00036108 | 0 | 0 |  | 1 | TRUE | wye
102 | LV_544-5_0_6_load_143 | 128 | 0.0072162 | 0.0018086 | 0 | 0 |  | 1 | TRUE | wye
103 | LV_544-5_0_6_load_118 | 130 | 0.014526 | 0.0036406 | 0 | 0 |  | 1 | TRUE | wye
104 | LV_544-5_0_6_load_112 | 131 | 0.0013332 | 0.00033414 | 0 | 0 |  | 1 | TRUE | wye
105 | LV_544-5_0_6_load_113 | 132 | 0.0013385 | 0.00033545 | 0 | 0 |  | 1 | TRUE | wye
106 | LV_544-5_0_6_load_114 | 133 | 0.0013427 | 0.00033651 | 0 | 0 |  | 1 | TRUE | wye
107 | LV_544-5_0_6_load_116 | 134 | 0.0056728 | 0.0014217 | 0 | 0 |  | 1 | TRUE | wye
108 | LV_544-5_0_6_load_134 | 135 | 0.0028515 | 0.00071465 | 0 | 0 |  | 1 | TRUE | wye
109 | LV_544-5_0_6_load_132 | 136 | 0.010032 | 0.0025142 | 0 | 0 |  | 1 | TRUE | wye
110 | LV_544-5_0_6_load_131 | 137 | 0.0050709 | 0.0012709 | 0 | 0 |  | 1 | TRUE | wye
111 | LV_544-5_0_6_load_133 | 138 | 0.009861 | 0.0024714 | 0 | 0 |  | 1 | TRUE | wye

## ext_grid
| name | bus | vm_pu | va_degree | slack_weight | in_service
0 |  | 72 | 1 | 0 | 1 | TRUE

## line
| name | std_type | from_bus | to_bus | length_km | r_ohm_per_km | x_ohm_per_km | c_nf_per_km | g_us_per_km | max_i_ka | df | parallel | type | in_service
0 | LV_544-5_0_6_line_0 |  | 0 | 1 | 0.015397 | 0.125 | 0.08 | 261 | 0 | 0.364 | 1 | 1 | cs | TRUE
1 | LV_544-5_0_6_line_1 |  | 1 | 2 | 0.12115 | 0.125 | 0.08 | 261 | 0 | 0.364 | 1 | 3 | cs | TRUE
2 | LV_544-5_0_6_line_2 |  | 2 | 3 | 0.014952 | 0.125 | 0.08 | 261 | 0 | 0.364 | 1 | 5 | cs | TRUE
3 | LV_544-5_0_6_line_3 |  | 3 | 26 | 0.0055176 | 0.125 | 0.08 | 261 | 0 | 0.364 | 1 | 5 | cs | TRUE
4 | LV_544-5_0_6_line_4 |  | 4 | 5 | 0.015995 | 0.125 | 0.08 | 261 | 0 | 0.364 | 1 | 5 | cs | TRUE
5 | LV_544-5_0_6_line_5 |  | 4 | 6 | 0.032491 | 0.125 | 0.08 | 261 | 0 | 0.364 | 1 | 5 | cs | TRUE
6 | LV_544-5_0_6_line_6 |  | 5 | 75 | 0.001673 | 0.125 | 0.08 | 261 | 0 | 0.364 | 1 | 5 | cs | TRUE
7 | LV_544-5_0_6_line_7 |  | 6 | 38 | 0.00069221 | 0.125 | 0.08 | 261 | 0 | 0.364 | 1 | 5 | cs | TRUE
8 | LV_544-5_0_6_line_8 |  | 7 | 8 | 0.016545 | 0.125 | 0.08 | 261 | 0 | 0.364 | 1 | 1 | cs | TRUE
9 | LV_544-5_0_6_line_9 |  | 8 | 35 | 0.021946 | 0.125 | 0.08 | 261 | 0 | 0.364 | 1 | 5 | cs | TRUE
10 | LV_544-5_0_6_line_10 |  | 8 | 40 | 0.025789 | 0.125 | 0.08 | 261 | 0 | 0.364 | 1 | 5 | cs | TRUE
11 | LV_544-5_0_6_line_11 |  | 9 | 10 | 0.043095 | 0.125 | 0.08 | 261 | 0 | 0.364 | 1 | 2 | cs | TRUE
12 | LV_544-5_0_6_line_12 |  | 9 | 11 | 0.060928 | 0.125 | 0.08 | 261 | 0 | 0.364 | 1 | 5 | cs | TRUE
13 | LV_544-5_0_6_line_13 |  | 10 | 12 | 0.14174 | 0.125 | 0.08 | 261 | 0 | 0.364 | 1 | 1 | cs | TRUE
14 | LV_544-5_0_6_line_14 |  | 11 | 13 | 0.072307 | 0.125 | 0.08 | 261 | 0 | 0.364 | 1 | 1 | cs | TRUE
15 | LV_544-5_0_6_line_15 |  | 11 | 14 | 0.073464 | 0.125 | 0.08 | 261 | 0 | 0.364 | 1 | 5 | cs | TRUE
16 | LV_544-5_0_6_line_16 |  | 12 | 19 | 0.23523 | 0.125 | 0.08 | 261 | 0 | 0.364 | 1 | 1 | cs | TRUE
17 | LV_544-5_0_6_line_17 |  | 12 | 21 | 0.018171 | 0.125 | 0.08 | 261 | 0 | 0.364 | 1 | 1 | cs | TRUE
18 | LV_544-5_0_6_line_18 |  | 14 | 22 | 0.044674 | 0.125 | 0.08 | 261 | 0 | 0.364 | 1 | 5 | cs | TRUE
19 | LV_544-5_0_6_line_19 |  | 14 | 16 | 0.035974 | 0.125 | 0.08 | 261 | 0 | 0.364 | 1 | 2 | cs | TRUE
20 | LV_544-5_0_6_line_20 |  | 15 | 16 | 0.040773 | 0.125 | 0.08 | 261 | 0 | 0.364 | 1 | 1 | cs | TRUE
21 | LV_544-5_0_6_line_21 |  | 17 | 18 | 0.023874 | 0.125 | 0.08 | 261 | 0 | 0.364 | 1 | 1 | cs | TRUE
22 | LV_544-5_0_6_line_22 |  | 18 | 23 | 0.034437 | 0.125 | 0.08 | 261 | 0 | 0.364 | 1 | 1 | cs | TRUE
23 | LV_544-5_0_6_line_23 |  | 19 | 20 | 0.018959 | 0.125 | 0.08 | 261 | 0 | 0.364 | 1 | 1 | cs | TRUE
24 | LV_544-5_0_6_line_24 |  | 22 | 26 | 0.046809 | 0.125 | 0.08 | 261 | 0 | 0.364 | 1 | 5 | cs | TRUE
25 | LV_544-5_0_6_line_25 |  | 22 | 27 | 0.068811 | 0.125 | 0.08 | 261 | 0 | 0.364 | 1 | 5 | cs | TRUE
26 | LV_544-5_0_6_line_26 |  | 23 | 24 | 0.045661 | 0.125 | 0.08 | 261 | 0 | 0.364 | 1 | 1 | cs | TRUE
27 | LV_544-5_0_6_line_27 |  | 24 | 25 | 0.001504 | 0.125 | 0.08 | 261 | 0 | 0.364 | 1 | 1 | cs | TRUE
28 | LV_544-5_0_6_line_28 |  | 25 | 71 | 0.003795 | 0.125 | 0.08 | 261 | 0 | 0.364 | 1 | 1 | cs | TRUE
29 | LV_544-5_0_6_line_29 |  | 27 | 28 | 0.065323 | 0.125 | 0.08 | 261 | 0 | 0.364 | 1 | 5 | cs | TRUE
30 | LV_544-5_0_6_line_30 |  | 28 | 37 | 0.046929 | 0.125 | 0.08 | 261 | 0 | 0.364 | 1 | 5 | cs | TRUE
31 | LV_544-5_0_6_line_31 |  | 29 | 30 | 0.0093136 | 0.125 | 0.08 | 261 | 0 | 0.364 | 1 | 1 | cs | TRUE
32 | LV_544-5_0_6_line_32 |  | 29 | 31 | 0.012935 | 0.125 | 0.08 | 261 | 0 | 0.364 | 1 | 1 | cs | TRUE
33 | LV_544-5_0_6_line_33 |  | 30 | 71 | 0.010799 | 0.125 | 0.08 | 261 | 0 | 0.364 | 1 | 1 | cs | TRUE
34 | LV_544-5_0_6_line_34 |  | 31 | 72 | 0.0044658 | 0.125 | 0.08 | 261 | 0 | 0.364 | 1 | 1 | cs | TRUE
35 | LV_544-5_0_6_line_35 |  | 32 | 33 | 0.032336 | 0.125 | 0.08 | 261 | 0 | 0.364 | 1 | 1 | cs | TRUE
36 | LV_544-5_0_6_line_36 |  | 33 | 34 | 0.056547 | 0.125 | 0.08 | 261 | 0 | 0.364 | 1 | 1 | cs | TRUE
37 | LV_544-5_0_6_line_37 |  | 34 | 35 | 0.025793 | 0.125 | 0.08 | 261 | 0 | 0.364 | 1 | 1 | cs | TRUE
38 | LV_544-5_0_6_line_38 |  | 35 | 36 | 0.018103 | 0.125 | 0.08 | 261 | 0 | 0.364 | 1 | 5 | cs | TRUE
39 | LV_544-5_0_6_line_39 |  | 36 | 113 | 5.9109e-05 | 0.125 | 0.08 | 261 | 0 | 0.364 | 1 | 5 | cs | TRUE
40 | LV_544-5_0_6_line_40 |  | 37 | 40 | 0.037667 | 0.125 | 0.08 | 261 | 0 | 0.364 | 1 | 5 | cs | TRUE
41 | LV_544-5_0_6_line_41 |  | 38 | 39 | 0.01632 | 0.125 | 0.08 | 261 | 0 | 0.364 | 1 | 5 | cs | TRUE
42 | LV_544-5_0_6_line_42 |  | 39 | 72 | 0.025381 | 0.125 | 0.08 | 261 | 0 | 0.364 | 1 | 5 | cs | TRUE
43 | LV_544-5_0_6_line_43 |  | 39 | 73 | 0.013749 | 0.125 | 0.08 | 261 | 0 | 0.364 | 1 | 2 | cs | TRUE
44 | LV_544-5_0_6_line_44 |  | 41 | 42 | 0.012772 | 0.125 | 0.08 | 261 | 0 | 0.364 | 1 | 5 | cs | TRUE
45 | LV_544-5_0_6_line_45 |  | 41 | 43 | 0.01245 | 0.125 | 0.08 | 261 | 0 | 0.364 | 1 | 5 | cs | TRUE
46 | LV_544-5_0_6_line_46 |  | 42 | 44 | 0.0072933 | 0.125 | 0.08 | 261 | 0 | 0.364 | 1 | 5 | cs | TRUE
47 | LV_544-5_0_6_line_47 |  | 43 | 45 | 0.02091 | 0.125 | 0.08 | 261 | 0 | 0.364 | 1 | 5 | cs | TRUE
48 | LV_544-5_0_6_line_48 |  | 44 | 46 | 0.015452 | 0.125 | 0.08 | 261 | 0 | 0.364 | 1 | 5 | cs | TRUE
49 | LV_544-5_0_6_line_49 |  | 44 | 47 | 0.028046 | 0.125 | 0.08 | 261 | 0 | 0.364 | 1 | 1 | cs | TRUE
50 | LV_544-5_0_6_line_50 |  | 45 | 48 | 0.011524 | 0.125 | 0.08 | 261 | 0 | 0.364 | 1 | 5 | cs | TRUE
51 | LV_544-5_0_6_line_51 |  | 46 | 49 | 0.020904 | 0.125 | 0.08 | 261 | 0 | 0.364 | 1 | 5 | cs | TRUE
52 | LV_544-5_0_6_line_52 |  | 48 | 50 | 0.0185 | 0.125 | 0.08 | 261 | 0 | 0.364 | 1 | 5 | cs | TRUE
53 | LV_544-5_0_6_line_53 |  | 49 | 100 | 0.0051707 | 0.125 | 0.08 | 261 | 0 | 0.364 | 1 | 5 | cs | TRUE
54 | LV_544-5_0_6_line_54 |  | 50 | 56 | 0.021375 | 0.125 | 0.08 | 261 | 0 | 0.364 | 1 | 5 | cs | TRUE
55 | LV_544-5_0_6_line_55 |  | 50 | 53 | 0.016141 | 0.125 | 0.08 | 261 | 0 | 0.364 | 1 | 1 | cs | TRUE
56 | LV_544-5_0_6_line_56 |  | 51 | 52 | 0.010237 | 0.125 | 0.08 | 261 | 0 | 0.364 | 1 | 1 | cs | TRUE
57 | LV_544-5_0_6_line_57 |  | 51 | 53 | 0.0098696 | 0.125 | 0.08 | 261 | 0 | 0.364 | 1 | 1 | cs | TRUE
58 | LV_544-5_0_6_line_58 |  | 52 | 54 | 0.005001 | 0.125 | 0.08 | 261 | 0 | 0.364 | 1 | 1 | cs | TRUE
59 | LV_544-5_0_6_line_59 |  | 54 | 55 | 0.02601 | 0.125 | 0.08 | 261 | 0 | 0.364 | 1 | 1 | cs | TRUE
60 | LV_544-5_0_6_line_60 |  | 55 | 57 | 0.031991 | 0.125 | 0.08 | 261 | 0 | 0.364 | 1 | 1 | cs | TRUE
61 | LV_544-5_0_6_line_61 |  | 56 | 58 | 0.0062577 | 0.125 | 0.08 | 261 | 0 | 0.364 | 1 | 5 | cs | TRUE
62 | LV_544-5_0_6_line_62 |  | 57 | 64 | 0.0068633 | 0.125 | 0.08 | 261 | 0 | 0.364 | 1 | 1 | cs | TRUE
63 | LV_544-5_0_6_line_63 |  | 58 | 59 | 0.0231 | 0.125 | 0.08 | 261 | 0 | 0.364 | 1 | 5 | cs | TRUE
64 | LV_544-5_0_6_line_64 |  | 59 | 60 | 0.0046544 | 0.125 | 0.08 | 261 | 0 | 0.364 | 1 | 5 | cs | TRUE
65 | LV_544-5_0_6_line_65 |  | 60 | 61 | 0.011759 | 0.125 | 0.08 | 261 | 0 | 0.364 | 1 | 5 | cs | TRUE
66 | LV_544-5_0_6_line_66 |  | 61 | 62 | 0.0036651 | 0.125 | 0.08 | 261 | 0 | 0.364 | 1 | 5 | cs | TRUE
67 | LV_544-5_0_6_line_67 |  | 62 | 63 | 0.014198 | 0.125 | 0.08 | 261 | 0 | 0.364 | 1 | 5 | cs | TRUE
68 | LV_544-5_0_6_line_68 |  | 63 | 119 | 0.010397 | 0.125 | 0.08 | 261 | 0 | 0.364 | 1 | 5 | cs | TRUE
69 | LV_544-5_0_6_line_69 |  | 65 | 66 | 0.01457 | 0.125 | 0.08 | 261 | 0 | 0.364 | 1 | 1 | cs | TRUE
70 | LV_544-5_0_6_line_70 |  | 66 | 67 | 0.0043313 | 0.125 | 0.08 | 261 | 0 | 0.364 | 1 | 1 | cs | TRUE
71 | LV_544-5_0_6_line_71 |  | 67 | 68 | 0.003265 | 0.125 | 0.08 | 261 | 0 | 0.364 | 1 | 1 | cs | TRUE
72 | LV_544-5_0_6_line_72 |  | 68 | 69 | 0.031883 | 0.125 | 0.08 | 261 | 0 | 0.364 | 1 | 1 | cs | TRUE
73 | LV_544-5_0_6_line_73 |  | 69 | 70 | 0.008932 | 0.125 | 0.08 | 261 | 0 | 0.364 | 1 | 1 | cs | TRUE
74 | LV_544-5_0_6_line_74 |  | 70 | 92 | 0.021796 | 0.125 | 0.08 | 261 | 0 | 0.364 | 1 | 1 | cs | TRUE
75 | LV_544-5_0_6_line_75 |  | 70 | 129 | 0.003211 | 0.125 | 0.08 | 261 | 0 | 0.364 | 1 | 1 | cs | TRUE
76 | LV_544-5_0_6_line_76 |  | 73 | 74 | 0.0022395 | 0.125 | 0.08 | 261 | 0 | 0.364 | 1 | 1 | cs | TRUE
77 | LV_544-5_0_6_line_77 |  | 74 | 76 | 0.020127 | 0.125 | 0.08 | 261 | 0 | 0.364 | 1 | 1 | cs | TRUE
78 | LV_544-5_0_6_line_78 |  | 75 | 124 | 9.3989e-05 | 0.125 | 0.08 | 261 | 0 | 0.364 | 1 | 5 | cs | TRUE
79 | LV_544-5_0_6_line_79 |  | 76 | 132 | 0.011231 | 0.125 | 0.08 | 261 | 0 | 0.364 | 1 | 1 | cs | TRUE
80 | LV_544-5_0_6_line_80 |  | 77 | 78 | 0.0078098 | 0.125 | 0.08 | 261 | 0 | 0.364 | 1 | 1 | cs | TRUE
81 | LV_544-5_0_6_line_81 |  | 77 | 79 | 0.021215 | 0.125 | 0.08 | 261 | 0 | 0.364 | 1 | 2 | cs | TRUE
82 | LV_544-5_0_6_line_82 |  | 78 | 80 | 0.018969 | 0.125 | 0.08 | 261 | 0 | 0.364 | 1 | 1 | cs | TRUE
83 | LV_544-5_0_6_line_83 |  | 79 | 81 | 0.011271 | 0.125 | 0.08 | 261 | 0 | 0.364 | 1 | 5 | cs | TRUE
84 | LV_544-5_0_6_line_84 |  | 80 | 82 | 0.01242 | 0.125 | 0.08 | 261 | 0 | 0.364 | 1 | 1 | cs | TRUE
85 | LV_544-5_0_6_line_85 |  | 81 | 83 | 0.0055136 | 0.125 | 0.08 | 261 | 0 | 0.364 | 1 | 5 | cs | TRUE
86 | LV_544-5_0_6_line_86 |  | 83 | 84 | 0.044041 | 0.125 | 0.08 | 261 | 0 | 0.364 | 1 | 5 | cs | TRUE
87 | LV_544-5_0_6_line_87 |  | 84 | 85 | 0.015614 | 0.125 | 0.08 | 261 | 0 | 0.364 | 1 | 5 | cs | TRUE
88 | LV_544-5_0_6_line_88 |  | 85 | 86 | 0.018205 | 0.125 | 0.08 | 261 | 0 | 0.364 | 1 | 5 | cs | TRUE
89 | LV_544-5_0_6_line_89 |  | 86 | 115 | 0.01579 | 0.125 | 0.08 | 261 | 0 | 0.364 | 1 | 5 | cs | TRUE
90 | LV_544-5_0_6_line_90 |  | 87 | 88 | 0.028613 | 0.125 | 0.08 | 261 | 0 | 0.364 | 1 | 1 | cs | TRUE
91 | LV_544-5_0_6_line_91 |  | 87 | 89 | 0.031161 | 0.125 | 0.08 | 261 | 0 | 0.364 | 1 | 1 | cs | TRUE
92 | LV_544-5_0_6_line_92 |  | 88 | 90 | 0.0044108 | 0.125 | 0.08 | 261 | 0 | 0.364 | 1 | 1 | cs | TRUE
93 | LV_544-5_0_6_line_93 |  | 89 | 91 | 0.049343 | 0.125 | 0.08 | 261 | 0 | 0.364 | 1 | 1 | cs | TRUE
94 | LV_544-5_0_6_line_94 |  | 90 | 94 | 0.0048298 | 0.125 | 0.08 | 261 | 0 | 0.364 | 1 | 1 | cs | TRUE
95 | LV_544-5_0_6_line_95 |  | 91 | 95 | 0.044743 | 0.125 | 0.08 | 261 | 0 | 0.364 | 1 | 1 | cs | TRUE
96 | LV_544-5_0_6_line_96 |  | 92 | 93 | 0.1524 | 0.125 | 0.08 | 261 | 0 | 0.364 | 1 | 1 | cs | TRUE
97 | LV_544-5_0_6_line_97 |  | 93 | 95 | 0.058386 | 0.125 | 0.08 | 261 | 0 | 0.364 | 1 | 1 | cs | TRUE
98 | LV_544-5_0_6_line_98 |  | 96 | 97 | 0.017157 | 0.125 | 0.08 | 261 | 0 | 0.364 | 1 | 1 | cs | TRUE
99 | LV_544-5_0_6_line_99 |  | 97 | 98 | 8.1163e-05 | 0.125 | 0.08 | 261 | 0 | 0.364 | 1 | 1 | cs | TRUE
100 | LV_544-5_0_6_line_100 |  | 98 | 99 | 0.001325 | 0.125 | 0.08 | 261 | 0 | 0.364 | 1 | 1 | cs | TRUE
101 | LV_544-5_0_6_line_101 |  | 99 | 100 | 0.014226 | 0.125 | 0.08 | 261 | 0 | 0.364 | 1 | 1 | cs | TRUE
102 | LV_544-5_0_6_line_102 |  | 100 | 109 | 0.005408 | 0.125 | 0.08 | 261 | 0 | 0.364 | 1 | 5 | cs | TRUE
103 | LV_544-5_0_6_line_103 |  | 101 | 102 | 0.016129 | 0.125 | 0.08 | 261 | 0 | 0.364 | 1 | 1 | cs | TRUE
104 | LV_544-5_0_6_line_104 |  | 101 | 103 | 0.0082401 | 0.125 | 0.08 | 261 | 0 | 0.364 | 1 | 1 | cs | TRUE
105 | LV_544-5_0_6_line_105 |  | 103 | 104 | 0.0058334 | 0.125 | 0.08 | 261 | 0 | 0.364 | 1 | 1 | cs | TRUE
106 | LV_544-5_0_6_line_106 |  | 104 | 105 | 0.024358 | 0.125 | 0.08 | 261 | 0 | 0.364 | 1 | 1 | cs | TRUE
107 | LV_544-5_0_6_line_107 |  | 105 | 106 | 0.010406 | 0.125 | 0.08 | 261 | 0 | 0.364 | 1 | 1 | cs | TRUE
108 | LV_544-5_0_6_line_108 |  | 106 | 126 | 0.018902 | 0.125 | 0.08 | 261 | 0 | 0.364 | 1 | 5 | cs | TRUE
109 | LV_544-5_0_6_line_109 |  | 106 | 125 | 0.012475 | 0.125 | 0.08 | 261 | 0 | 0.364 | 1 | 5 | cs | TRUE
110 | LV_544-5_0_6_line_110 |  | 107 | 108 | 0.0082793 | 0.125 | 0.08 | 261 | 0 | 0.364 | 1 | 5 | cs | TRUE
111 | LV_544-5_0_6_line_111 |  | 107 | 109 | 0.011201 | 0.125 | 0.08 | 261 | 0 | 0.364 | 1 | 5 | cs | TRUE
112 | LV_544-5_0_6_line_112 |  | 108 | 110 | 0.0059042 | 0.125 | 0.08 | 261 | 0 | 0.364 | 1 | 5 | cs | TRUE
113 | LV_544-5_0_6_line_113 |  | 109 | 111 | 0.017477 | 0.125 | 0.08 | 261 | 0 | 0.364 | 1 | 5 | cs | TRUE
114 | LV_544-5_0_6_line_114 |  | 110 | 112 | 0.010288 | 0.125 | 0.08 | 261 | 0 | 0.364 | 1 | 5 | cs | TRUE
115 | LV_544-5_0_6_line_115 |  | 111 | 113 | 0.0013924 | 0.125 | 0.08 | 261 | 0 | 0.364 | 1 | 5 | cs | TRUE
116 | LV_544-5_0_6_line_116 |  | 112 | 114 | 0.0058877 | 0.125 | 0.08 | 261 | 0 | 0.364 | 1 | 5 | cs | TRUE
117 | LV_544-5_0_6_line_117 |  | 114 | 125 | 0.0085854 | 0.125 | 0.08 | 261 | 0 | 0.364 | 1 | 5 | cs | TRUE
118 | LV_544-5_0_6_line_118 |  | 115 | 116 | 0.022369 | 0.125 | 0.08 | 261 | 0 | 0.364 | 1 | 5 | cs | TRUE
119 | LV_544-5_0_6_line_119 |  | 116 | 119 | 0.017857 | 0.125 | 0.08 | 261 | 0 | 0.364 | 1 | 5 | cs | TRUE
120 | LV_544-5_0_6_line_120 |  | 116 | 120 | 0.0057929 | 0.125 | 0.08 | 261 | 0 | 0.364 | 1 | 1 | cs | TRUE
121 | LV_544-5_0_6_line_121 |  | 117 | 118 | 0.022962 | 0.125 | 0.08 | 261 | 0 | 0.364 | 1 | 1 | cs | TRUE
122 | LV_544-5_0_6_line_122 |  | 118 | 127 | 0.002108 | 0.125 | 0.08 | 261 | 0 | 0.364 | 1 | 1 | cs | TRUE
123 | LV_544-5_0_6_line_123 |  | 118 | 123 | 0.017291 | 0.125 | 0.08 | 261 | 0 | 0.364 | 1 | 2 | cs | TRUE
124 | LV_544-5_0_6_line_124 |  | 119 | 123 | 0.021485 | 0.125 | 0.08 | 261 | 0 | 0.364 | 1 | 3 | cs | TRUE
125 | LV_544-5_0_6_line_125 |  | 120 | 121 | 0.018248 | 0.125 | 0.08 | 261 | 0 | 0.364 | 1 | 1 | cs | TRUE
126 | LV_544-5_0_6_line_126 |  | 121 | 122 | 0.0244 | 0.125 | 0.08 | 261 | 0 | 0.364 | 1 | 1 | cs | TRUE
127 | LV_544-5_0_6_line_127 |  | 124 | 126 | 4.4065e-05 | 0.125 | 0.08 | 261 | 0 | 0.364 | 1 | 5 | cs | TRUE
128 | LV_544-5_0_6_line_128 |  | 127 | 128 | 0.008555 | 0.125 | 0.08 | 261 | 0 | 0.364 | 1 | 1 | cs | TRUE
129 | LV_544-5_0_6_line_129 |  | 127 | 129 | 0.025177 | 0.125 | 0.08 | 261 | 0 | 0.364 | 1 | 1 | cs | TRUE
130 | LV_544-5_0_6_line_130 |  | 129 | 130 | 0.02368 | 0.125 | 0.08 | 261 | 0 | 0.364 | 1 | 1 | cs | TRUE
131 | LV_544-5_0_6_line_131 |  | 131 | 132 | 8.6117e-05 | 0.125 | 0.08 | 261 | 0 | 0.364 | 1 | 1 | cs | TRUE
132 | LV_544-5_0_6_line_132 |  | 131 | 133 | 2.6806e-05 | 0.125 | 0.08 | 261 | 0 | 0.364 | 1 | 1 | cs | TRUE
133 | LV_544-5_0_6_line_133 |  | 133 | 134 | 0.010894 | 0.125 | 0.08 | 261 | 0 | 0.364 | 1 | 1 | cs | TRUE
134 | LV_544-5_0_6_line_134 |  | 134 | 135 | 0.0019519 | 0.125 | 0.08 | 261 | 0 | 0.364 | 1 | 1 | cs | TRUE
135 | LV_544-5_0_6_line_135 |  | 135 | 136 | 0.0035765 | 0.125 | 0.08 | 261 | 0 | 0.364 | 1 | 1 | cs | TRUE
136 | LV_544-5_0_6_line_136 |  | 136 | 137 | 0.001958 | 0.125 | 0.08 | 261 | 0 | 0.364 | 1 | 1 | cs | TRUE
137 | LV_544-5_0_6_line_137 |  | 137 | 138 | 0.0011449 | 0.125 | 0.08 | 261 | 0 | 0.364 | 1 | 1 | cs | TRUE

## trafo
| name | std_type | hv_bus | lv_bus | sn_mva | vn_hv_kv | vn_lv_kv | vk_percent | vkr_percent | pfe_kw | i0_percent | shift_degree | tap_side | tap_neutral | tap_min | tap_max | tap_step_percent | tap_step_degree | tap_pos | tap_phase_shifter | parallel | df | in_service
0 | LV_544-5_0_6_trafo_51 | 0.63 MVA 20/0.4 kV | 139 | 72 | 0.63 | 20 | 0.4 | 6 | 1.206 | 1.65 | 0.2619 | 150 | hv | 0 | -2 | 2 | 2.5 | 0 | 0 | FALSE | 1 | 1 | TRUE

## line_geodata
| x0 | y0 | x1 | y1 | x2 | y2 | x3 | y3 | x4 | y4 | x5 | y5 | x6 | y6 | x7 | y7 | x8 | y8
0 | 2603948.1778 | 1207207.3277 | 2603941.0171 | 1207216.4391 | 2603938.6663 | 1207219.4361
1 | 2603936.7369 | 1207086.7208 | 2603948.1778 | 1207207.3277
2 | 2603936.7369 | 1207086.7208 | 2603925.178 | 1207077.1969
3 | 2603925.178 | 1207077.1969 | 2603928.3393 | 1207072.6748
4 | 2603830.0067 | 1206867.9882 | 2603825.6925 | 1206852.5858
5 | 2603830.0067 | 1206867.9882 | 2603860.7362 | 1206857.4348
6 | 2603825.2413 | 1206850.9748 | 2603825.6925 | 1206852.5858
7 | 2603860.7362 | 1206857.4348 | 2603861.3909 | 1206857.21
8 | 2603791.709 | 1206879.5421 | 2603807.582 | 1206874.876
9 | 2603770.6401 | 1206885.683 | 2603779.272 | 1206883.1981 | 2603791.709 | 1206879.5421
10 | 2603791.709 | 1206879.5421 | 2603795.0392 | 1206905.1155
11 | 2604128.6161 | 1206992.3964 | 2604124.6565 | 1206989.5366 | 2604120.119 | 1206986.8432 | 2604105.0771 | 1206978.1838 | 2604091.6136 | 1206970.3488
12 | 2604035.8504 | 1206947.754 | 2604041.9335 | 1206947.7025 | 2604048.3806 | 1206949.0297 | 2604053.8386 | 1206951.1345 | 2604064.6023 | 1206955.9777 | 2604069.8624 | 1206958.516 | 2604075.0236 | 1206961.0653 | 2604085.148 | 1206966.5862 | 2604091.6136 | 1206970.3488
13 | 2604128.6161 | 1206992.3964 | 2604215.9885 | 1207104.0066
14 | 2604035.8504 | 1206947.754 | 2604031.3303 | 1206941.6588 | 2604027.8724 | 1206938.8216 | 2604024.376 | 1206936.8182 | 2604019.1614 | 1206934.558 | 2604010.9437 | 1206931.562 | 2603985.4767 | 1206923.0628 | 2603970.9776 | 1206919.4689
15 | 2603985.2886 | 1207001.0499 | 2604035.8504 | 1206947.754
16 | 2604215.9885 | 1207104.0066 | 2604451.2107 | 1207101.8834
17 | 2604215.9885 | 1207104.0066 | 2604215.5525 | 1207107.6638 | 2604213.8022 | 1207109.9194 | 2604205.9909 | 1207118.5399
18 | 2603957.4136 | 1207036.0175 | 2603985.2886 | 1207001.0499
19 | 2603985.2886 | 1207001.0499 | 2604013.3347 | 1207023.5782
20 | 2604045.1222 | 1207049.1117 | 2604013.3347 | 1207023.5782
21 | 2604022.1994 | 1206823.1576 | 2604026.3836 | 1206821.9566 | 2604044.8977 | 1206815.7678
22 | 2604022.1994 | 1206823.1576 | 2604005.3244 | 1206828.0015 | 2603988.8019 | 1206831.4598
23 | 2604451.2107 | 1207101.8834 | 2604452.155 | 1207103.2749 | 2604459.3418 | 1207111.6181 | 2604463.8339 | 1207115.9863
24 | 2603957.4136 | 1207036.0175 | 2603933.8008 | 1207064.8624 | 2603928.3393 | 1207072.6748
25 | 2603957.4136 | 1207036.0175 | 2603913.4821 | 1206985.3057 | 2603912.3507 | 1206984.0147
26 | 2603988.8019 | 1206831.4598 | 2603982.8214 | 1206832.7115 | 2603965.0264 | 1206835.5792 | 2603957.7791 | 1206836.7752 | 2603943.8144 | 1206839.2399
27 | 2603942.3333 | 1206839.5013 | 2603943.8144 | 1206839.2399
28 | 2603942.3333 | 1206839.5013 | 2603938.5961 | 1206840.1608
29 | 2603912.3507 | 1206984.0147 | 2603906.2487 | 1206977.0521 | 2603898.3537 | 1206968.7647 | 2603891.674 | 1206962.7126 | 2603884.6445 | 1206956.4603 | 2603867.5782 | 1206938.0726 | 2603866.787 | 1206937.2935
30 | 2603832.2259 | 1206905.8659 | 2603838.3068 | 1206909.2494 | 2603866.787 | 1206937.2935
31 | 2603918.7894 | 1206843.6566 | 2603927.9612 | 1206842.0378
32 | 2603918.7894 | 1206843.6566 | 2603906.051 | 1206845.9048
33 | 2603938.5961 | 1206840.1608 | 2603927.9612 | 1206842.0378
34 | 2603901.6532 | 1206846.681 | 2603906.051 | 1206845.9048
35 | 2603757.0785 | 1206979.9667 | 2603784.5645 | 1206962.9323
36 | 2603763.4816 | 1206910.4625 | 2603784.5645 | 1206962.9323
37 | 2603770.6401 | 1206885.683 | 2603763.4816 | 1206910.4625
38 | 2603770.6401 | 1206885.683 | 2603765.4395 | 1206868.3435
39 | 2603765.4225 | 1206868.2869 | 2603765.4395 | 1206868.3435
40 | 2603832.2259 | 1206905.8659 | 2603825.4065 | 1206903.9828 | 2603817.4157 | 1206902.7438 | 2603803.9182 | 1206903.9471 | 2603795.0392 | 1206905.1155
41 | 2603876.8262 | 1206851.9091 | 2603861.3909 | 1206857.21
42 | 2603876.8262 | 1206851.9091 | 2603888.0284 | 1206849.2036 | 2603899.4127 | 1206847.0764 | 2603901.6532 | 1206846.681
43 | 2603876.8262 | 1206851.9091 | 2603872.5486 | 1206838.8425
44 | 2603751.8611 | 1206799.6278 | 2603753.2434 | 1206798.0576 | 2603759.4376 | 1206790.6573 | 2603760.1001 | 1206789.8691
45 | 2603768.1098 | 1206780.3383 | 2603760.1001 | 1206789.8691
46 | 2603747.0419 | 1206805.1021 | 2603751.8611 | 1206799.6278
47 | 2603768.1098 | 1206780.3383 | 2603781.5629 | 1206764.3304
48 | 2603751.4506 | 1206819.9129 | 2603747.0419 | 1206805.1021
49 | 2603747.0419 | 1206805.1021 | 2603739.943 | 1206812.3239 | 2603732.4031 | 1206819.5565 | 2603727.1485 | 1206824.868
50 | 2603781.5629 | 1206764.3304 | 2603788.9774 | 1206755.5078
51 | 2603751.4506 | 1206819.9129 | 2603757.1258 | 1206840.0323
52 | 2603801.1227 | 1206741.5675 | 2603795.8877 | 1206747.1006 | 2603789.3661 | 1206755.0453 | 2603788.9774 | 1206755.5078
53 | 2603758.5296 | 1206845.0088 | 2603757.1258 | 1206840.0323
54 | 2603801.1227 | 1206741.5675 | 2603808.2209 | 1206735.7354 | 2603818.5705 | 1206729.2991
55 | 2603801.1227 | 1206741.5675 | 2603789.0518 | 1206730.8524
56 | 2603781.6708 | 1206724.3004 | 2603774.0148 | 1206717.5042
57 | 2603781.6708 | 1206724.3004 | 2603789.0518 | 1206730.8524
58 | 2603770.2747 | 1206714.1843 | 2603774.0148 | 1206717.5042
59 | 2603751.8509 | 1206695.8478 | 2603764.8031 | 1206709.3272 | 2603770.2747 | 1206714.1843
60 | 2603721.3279 | 1206691.7289 | 2603727.5917 | 1206692.4506 | 2603742.2075 | 1206691.17 | 2603749.5288 | 1206693.4313 | 2603751.8509 | 1206695.8478
61 | 2603818.5705 | 1206729.2991 | 2603823.8844 | 1206725.9943
62 | 2603721.3279 | 1206691.7289 | 2603714.5097 | 1206690.9433
63 | 2603843.5001 | 1206713.7954 | 2603823.8844 | 1206725.9943
64 | 2603843.5001 | 1206713.7954 | 2603847.4526 | 1206711.3375
65 | 2603857.4383 | 1206705.1274 | 2603847.4526 | 1206711.3375
66 | 2603857.4383 | 1206705.1274 | 2603860.6642 | 1206703.3878
67 | 2603873.161 | 1206696.6486 | 2603860.6642 | 1206703.3878
68 | 2603882.3121 | 1206691.7137 | 2603873.161 | 1206696.6486
69 | 2603791.409 | 1206673.8799 | 2603803.4592 | 1206665.6896
70 | 2603803.4592 | 1206665.6896 | 2603807.0414 | 1206663.2549
71 | 2603809.7417 | 1206661.4195 | 2603807.0414 | 1206663.2549
72 | 2603834.2559 | 1206641.0332 | 2603809.7417 | 1206661.4195
73 | 2603834.2559 | 1206641.0332 | 2603841.4756 | 1206635.746
74 | 2603841.4756 | 1206635.746 | 2603828.1488 | 1206618.4726
75 | 2603841.4756 | 1206635.746 | 2603843.4359 | 1206638.2931
76 | 2603871.8519 | 1206836.7141 | 2603872.5486 | 1206838.8425
77 | 2603871.8519 | 1206836.7141 | 2603865.5901 | 1206817.5862
78 | 2603825.2159 | 1206850.8843 | 2603825.2413 | 1206850.9748
79 | 2603865.5901 | 1206817.5862 | 2603862.096 | 1206806.913
80 | 2603999.2092 | 1206569.6013 | 2604003.8484 | 1206563.3188
81 | 2603999.2092 | 1206569.6013 | 2603996.7402 | 1206572.945 | 2603991.7934 | 1206579.0562 | 2603986.3983 | 1206584.8225 | 2603985.4935 | 1206585.7549
82 | 2604014.9779 | 1206547.9574 | 2604004.5187 | 1206562.4111 | 2604003.8484 | 1206563.3188
83 | 2603977.4389 | 1206593.6321 | 2603981.0185 | 1206590.3665 | 2603985.4935 | 1206585.7549
84 | 2604014.9779 | 1206547.9574 | 2604022.259 | 1206537.8956
85 | 2603977.4389 | 1206593.6321 | 2603975.2586 | 1206595.6211 | 2603973.3168 | 1206597.2931
86 | 2603938.4131 | 1206624.135 | 2603963.3898 | 1206605.3632 | 2603969.4914 | 1206600.5868 | 2603973.3168 | 1206597.2931
87 | 2603938.4131 | 1206624.135 | 2603928.2414 | 1206631.8104 | 2603926.1906 | 1206633.8198
88 | 2603914.1028 | 1206647.4098 | 2603922.4814 | 1206637.4542 | 2603926.1906 | 1206633.8198
89 | 2603914.1028 | 1206647.4098 | 2603907.3139 | 1206661.6663
90 | 2603768.9657 | 1206348.1883 | 2603791.6742 | 1206330.7814
91 | 2603768.9657 | 1206348.1883 | 2603744.2347 | 1206367.1455
92 | 2603791.6742 | 1206330.7814 | 2603795.1748 | 1206328.098
93 | 2603705.0735 | 1206397.1641 | 2603744.2347 | 1206367.1455
94 | 2603795.1748 | 1206328.098 | 2603799.008 | 1206325.1597
95 | 2603705.0735 | 1206397.1641 | 2603732.8974 | 1206432.2041
96 | 2603828.1488 | 1206618.4726 | 2603769.2052 | 1206477.9284
97 | 2603732.8974 | 1206432.2041 | 2603769.2052 | 1206477.9284
98 | 2603729.507 | 1206860.2679 | 2603744.6928 | 1206852.2837
99 | 2603744.7647 | 1206852.2459 | 2603744.6928 | 1206852.2837
100 | 2603744.7647 | 1206852.2459 | 2603745.9374 | 1206851.6293
101 | 2603758.5296 | 1206845.0088 | 2603745.9374 | 1206851.6293
102 | 2603758.5296 | 1206845.0088 | 2603760.0015 | 1206850.2125
103 | 2603792.7176 | 1206811.4184 | 2603780.2419 | 1206815.306 | 2603779.2019 | 1206812.426
104 | 2603792.7176 | 1206811.4184 | 2603800.5846 | 1206808.9669
105 | 2603806.1539 | 1206807.2314 | 2603800.5846 | 1206808.9669
106 | 2603817.2161 | 1206822.6437 | 2603812.215 | 1206805.3427 | 2603806.1539 | 1206807.2314
107 | 2603820.1059 | 1206832.6404 | 2603817.2161 | 1206822.6437
108 | 2603820.1059 | 1206832.6404 | 2603825.204 | 1206850.8419
109 | 2603820.1059 | 1206832.6404 | 2603808.1319 | 1206836.1411
110 | 2603770.7522 | 1206847.0695 | 2603778.6988 | 1206844.7462
111 | 2603760.0015 | 1206850.2125 | 2603770.7522 | 1206847.0695
112 | 2603784.3658 | 1206843.0894 | 2603778.6988 | 1206844.7462
113 | 2603760.0015 | 1206850.2125 | 2603765.0225 | 1206866.9531
114 | 2603794.2403 | 1206840.2025 | 2603784.3658 | 1206843.0894
115 | 2603765.0225 | 1206866.9531 | 2603765.4225 | 1206868.2869
116 | 2603794.2403 | 1206840.2025 | 2603799.8914 | 1206838.5503
117 | 2603808.1319 | 1206836.1411 | 2603799.8914 | 1206838.5503
118 | 2603896.6145 | 1206681.1281 | 2603899.5593 | 1206677.9505 | 2603907.3139 | 1206661.6663
119 | 2603882.3121 | 1206691.7137 | 2603893.6925 | 1206684.2724 | 2603896.6145 | 1206681.1281
120 | 2603896.6145 | 1206681.1281 | 2603902.1644 | 1206682.7882
121 | 2603860.1208 | 1206659.9155 | 2603878.6212 | 1206646.3137
122 | 2603858.8292 | 1206658.2471 | 2603860.1208 | 1206659.9155
123 | 2603860.1208 | 1206659.9155 | 2603870.0161 | 1206674.0946
124 | 2603882.3121 | 1206691.7137 | 2603870.0161 | 1206674.0946
125 | 2603902.1644 | 1206682.7882 | 2603902.1644 | 1206682.7882 | 2603917.9602 | 1206673.651
126 | 2603939.0809 | 1206661.4336 | 2603917.9602 | 1206673.651
127 | 2603825.204 | 1206850.8419 | 2603825.2159 | 1206850.8843
128 | 2603851.9898 | 1206663.4122 | 2603858.8292 | 1206658.2471
129 | 2603843.4359 | 1206638.2931 | 2603858.8292 | 1206658.2471
130 | 2603843.4359 | 1206638.2931 | 2603862.2079 | 1206623.8591
131 | 2603862.0693 | 1206806.8312 | 2603862.096 | 1206806.913
132 | 2603862.0609 | 1206806.8057 | 2603862.0693 | 1206806.8312
133 | 2603858.6717 | 1206796.4528 | 2603862.0609 | 1206806.8057
134 | 2603858.0645 | 1206794.5978 | 2603858.6717 | 1206796.4528
135 | 2603858.0645 | 1206794.5978 | 2603856.9517 | 1206791.1987
136 | 2603856.3426 | 1206789.3379 | 2603856.9517 | 1206791.1987
137 | 2603855.9864 | 1206788.2498 | 2603856.3426 | 1206789.3379

## bus_geodata
| x | y | coords
0 | 2603938.6663 | 1207219.4361
1 | 2603948.1778 | 1207207.3277
2 | 2603936.7369 | 1207086.7208
3 | 2603925.178 | 1207077.1969
4 | 2603830.0067 | 1206867.9882
5 | 2603825.6925 | 1206852.5858
6 | 2603860.7362 | 1206857.4348
7 | 2603807.582 | 1206874.876
8 | 2603791.709 | 1206879.5421
9 | 2604091.6136 | 1206970.3488
10 | 2604128.6161 | 1206992.3964
11 | 2604035.8504 | 1206947.754
12 | 2604215.9885 | 1207104.0066
13 | 2603970.9776 | 1206919.4689
14 | 2603985.2886 | 1207001.0499
15 | 2604045.1222 | 1207049.1117
16 | 2604013.3347 | 1207023.5782
17 | 2604044.8977 | 1206815.7678
18 | 2604022.1994 | 1206823.1576
19 | 2604451.2107 | 1207101.8834
20 | 2604463.8339 | 1207115.9863
21 | 2604205.9909 | 1207118.5399
22 | 2603957.4136 | 1207036.0175
23 | 2603988.8019 | 1206831.4598
24 | 2603943.8144 | 1206839.2399
25 | 2603942.3333 | 1206839.5013
26 | 2603928.3393 | 1207072.6748
27 | 2603912.3507 | 1206984.0147
28 | 2603866.787 | 1206937.2935
29 | 2603918.7894 | 1206843.6566
30 | 2603927.9612 | 1206842.0378
31 | 2603906.051 | 1206845.9048
32 | 2603757.0785 | 1206979.9667
33 | 2603784.5645 | 1206962.9323
34 | 2603763.4816 | 1206910.4625
35 | 2603770.6401 | 1206885.683
36 | 2603765.4395 | 1206868.3435
37 | 2603832.2259 | 1206905.8659
38 | 2603861.3909 | 1206857.21
39 | 2603876.8262 | 1206851.9091
40 | 2603795.0392 | 1206905.1155
41 | 2603760.1001 | 1206789.8691
42 | 2603751.8611 | 1206799.6278
43 | 2603768.1098 | 1206780.3383
44 | 2603747.0419 | 1206805.1021
45 | 2603781.5629 | 1206764.3304
46 | 2603751.4506 | 1206819.9129
47 | 2603727.1485 | 1206824.868
48 | 2603788.9774 | 1206755.5078
49 | 2603757.1258 | 1206840.0323
50 | 2603801.1227 | 1206741.5675
51 | 2603781.6708 | 1206724.3004
52 | 2603774.0148 | 1206717.5042
53 | 2603789.0518 | 1206730.8524
54 | 2603770.2748 | 1206714.1843
55 | 2603751.8509 | 1206695.8478
56 | 2603818.5705 | 1206729.2991
57 | 2603721.3279 | 1206691.7289
58 | 2603823.8844 | 1206725.9943
59 | 2603843.5001 | 1206713.7954
60 | 2603847.4526 | 1206711.3375
61 | 2603857.4383 | 1206705.1274
62 | 2603860.6642 | 1206703.3878
63 | 2603873.161 | 1206696.6486
64 | 2603714.5097 | 1206690.9433
65 | 2603791.409 | 1206673.8799
66 | 2603803.4592 | 1206665.6896
67 | 2603807.0414 | 1206663.2549
68 | 2603809.7417 | 1206661.4195
69 | 2603834.2559 | 1206641.0332
70 | 2603841.4756 | 1206635.746
71 | 2603938.5961 | 1206840.1608
72 | 2603901.6532 | 1206846.681
73 | 2603872.5486 | 1206838.8425
74 | 2603871.8519 | 1206836.7141
75 | 2603825.2413 | 1206850.9748
76 | 2603865.5901 | 1206817.5862
77 | 2603999.2092 | 1206569.6013
78 | 2604003.8484 | 1206563.3188
79 | 2603985.4935 | 1206585.7549
80 | 2604014.9779 | 1206547.9574
81 | 2603977.4389 | 1206593.6321
82 | 2604022.259 | 1206537.8956
83 | 2603973.3168 | 1206597.2931
84 | 2603938.4131 | 1206624.135
85 | 2603926.1906 | 1206633.8198
86 | 2603914.1028 | 1206647.4098
87 | 2603768.9657 | 1206348.1883
88 | 2603791.6742 | 1206330.7814
89 | 2603744.2347 | 1206367.1455
90 | 2603795.1748 | 1206328.098
91 | 2603705.0735 | 1206397.1641
92 | 2603828.1488 | 1206618.4726
93 | 2603769.2052 | 1206477.9284
94 | 2603799.008 | 1206325.1597
95 | 2603732.8974 | 1206432.2041
96 | 2603729.507 | 1206860.2679
97 | 2603744.6928 | 1206852.2837
98 | 2603744.7647 | 1206852.2459
99 | 2603745.9374 | 1206851.6293
100 | 2603758.5296 | 1206845.0088
101 | 2603792.7176 | 1206811.4184
102 | 2603779.2019 | 1206812.426
103 | 2603800.5846 | 1206808.9669
104 | 2603806.1539 | 1206807.2314
105 | 2603817.2161 | 1206822.6437
106 | 2603820.1059 | 1206832.6404
107 | 2603770.7522 | 1206847.0695
108 | 2603778.6988 | 1206844.7462
109 | 2603760.0015 | 1206850.2125
110 | 2603784.3658 | 1206843.0894
111 | 2603765.0225 | 1206866.9531
112 | 2603794.2403 | 1206840.2025
113 | 2603765.4225 | 1206868.2869
114 | 2603799.8914 | 1206838.5503
115 | 2603907.3139 | 1206661.6663
116 | 2603896.6145 | 1206681.1281
117 | 2603878.6212 | 1206646.3137
118 | 2603860.1208 | 1206659.9155
119 | 2603882.3121 | 1206691.7137
120 | 2603902.1644 | 1206682.7882
121 | 2603917.9602 | 1206673.651
122 | 2603939.0809 | 1206661.4336
123 | 2603870.0161 | 1206674.0945
124 | 2603825.2159 | 1206850.8843
125 | 2603808.1319 | 1206836.1411
126 | 2603825.204 | 1206850.8419
127 | 2603858.8292 | 1206658.2471
128 | 2603851.9898 | 1206663.4122
129 | 2603843.4359 | 1206638.2931
130 | 2603862.2079 | 1206623.8591
131 | 2603862.0693 | 1206806.8312
132 | 2603862.096 | 1206806.913
133 | 2603862.0609 | 1206806.8057
134 | 2603858.6717 | 1206796.4528
135 | 2603858.0645 | 1206794.5978
136 | 2603856.9517 | 1206791.1987
137 | 2603856.3426 | 1206789.3379
138 | 2603855.9864 | 1206788.2498
139 | 2603876.8262 | 1206851.9091

## line_std_types
| c_nf_per_km | r_ohm_per_km | x_ohm_per_km | max_i_ka | type | q_mm2 | alpha | voltage_rating
NAYY 4x50 SE | 210 | 0.642 | 0.083 | 0.142 | cs | 50 | 0.00403 | LV
NAYY 4x120 SE | 264 | 0.225 | 0.08 | 0.242 | cs | 120 | 0.00403 | LV
NAYY 4x150 SE | 261 | 0.208 | 0.08 | 0.27 | cs | 150 | 0.00403 | LV
NA2XS2Y 1x95 RM/25 12/20 kV | 216 | 0.313 | 0.132 | 0.252 | cs | 95 | 0.00403 | MV
NA2XS2Y 1x185 RM/25 12/20 kV | 273 | 0.161 | 0.117 | 0.362 | cs | 185 | 0.00403 | MV
NA2XS2Y 1x240 RM/25 12/20 kV | 304 | 0.122 | 0.112 | 0.421 | cs | 240 | 0.00403 | MV
NA2XS2Y 1x95 RM/25 6/10 kV | 315 | 0.313 | 0.123 | 0.249 | cs | 95 | 0.00403 | MV
NA2XS2Y 1x185 RM/25 6/10 kV | 406 | 0.161 | 0.11 | 0.358 | cs | 185 | 0.00403 | MV
NA2XS2Y 1x240 RM/25 6/10 kV | 456 | 0.122 | 0.105 | 0.416 | cs | 240 | 0.00403 | MV
NA2XS2Y 1x150 RM/25 12/20 kV | 250 | 0.206 | 0.116 | 0.319 | cs | 150 | 0.00403 | MV
NA2XS2Y 1x120 RM/25 12/20 kV | 230 | 0.253 | 0.119 | 0.283 | cs | 120 | 0.00403 | MV
NA2XS2Y 1x70 RM/25 12/20 kV | 190 | 0.443 | 0.132 | 0.22 | cs | 70 | 0.00403 | MV
NA2XS2Y 1x150 RM/25 6/10 kV | 360 | 0.206 | 0.11 | 0.315 | cs | 150 | 0.00403 | MV
NA2XS2Y 1x120 RM/25 6/10 kV | 340 | 0.253 | 0.113 | 0.28 | cs | 120 | 0.00403 | MV
NA2XS2Y 1x70 RM/25 6/10 kV | 280 | 0.443 | 0.123 | 0.217 | cs | 70 | 0.00403 | MV
N2XS(FL)2Y 1x120 RM/35 64/110 kV | 112 | 0.153 | 0.166 | 0.366 | cs | 120 | 0.00393 | HV
N2XS(FL)2Y 1x185 RM/35 64/110 kV | 125 | 0.099 | 0.156 | 0.457 | cs | 185 | 0.00393 | HV
N2XS(FL)2Y 1x240 RM/35 64/110 kV | 135 | 0.075 | 0.149 | 0.526 | cs | 240 | 0.00393 | HV
N2XS(FL)2Y 1x300 RM/35 64/110 kV | 144 | 0.06 | 0.144 | 0.588 | cs | 300 | 0.00393 | HV
15-AL1/3-ST1A 0.4 | 11 | 1.8769 | 0.35 | 0.105 | ol | 16 | 0.00403 | LV
24-AL1/4-ST1A 0.4 | 11.25 | 1.2012 | 0.335 | 0.14 | ol | 24 | 0.00403 | LV
48-AL1/8-ST1A 0.4 | 12.2 | 0.5939 | 0.3 | 0.21 | ol | 48 | 0.00403 | LV
94-AL1/15-ST1A 0.4 | 13.2 | 0.306 | 0.29 | 0.35 | ol | 94 | 0.00403 | LV
34-AL1/6-ST1A 10.0 | 9.7 | 0.8342 | 0.36 | 0.17 | ol | 34 | 0.00403 | MV
48-AL1/8-ST1A 10.0 | 10.1 | 0.5939 | 0.35 | 0.21 | ol | 48 | 0.00403 | MV
70-AL1/11-ST1A 10.0 | 10.4 | 0.4132 | 0.339 | 0.29 | ol | 70 | 0.00403 | MV
94-AL1/15-ST1A 10.0 | 10.75 | 0.306 | 0.33 | 0.35 | ol | 94 | 0.00403 | MV
122-AL1/20-ST1A 10.0 | 11.1 | 0.2376 | 0.323 | 0.41 | ol | 122 | 0.00403 | MV
149-AL1/24-ST1A 10.0 | 11.25 | 0.194 | 0.315 | 0.47 | ol | 149 | 0.00403 | MV
34-AL1/6-ST1A 20.0 | 9.15 | 0.8342 | 0.382 | 0.17 | ol | 34 | 0.00403 | MV
48-AL1/8-ST1A 20.0 | 9.5 | 0.5939 | 0.372 | 0.21 | ol | 48 | 0.00403 | MV
70-AL1/11-ST1A 20.0 | 9.7 | 0.4132 | 0.36 | 0.29 | ol | 70 | 0.00403 | MV
94-AL1/15-ST1A 20.0 | 10 | 0.306 | 0.35 | 0.35 | ol | 94 | 0.00403 | MV
122-AL1/20-ST1A 20.0 | 10.3 | 0.2376 | 0.344 | 0.41 | ol | 122 | 0.00403 | MV
149-AL1/24-ST1A 20.0 | 10.5 | 0.194 | 0.337 | 0.47 | ol | 149 | 0.00403 | MV
184-AL1/30-ST1A 20.0 | 10.75 | 0.1571 | 0.33 | 0.535 | ol | 184 | 0.00403 | MV
243-AL1/39-ST1A 20.0 | 11 | 0.1188 | 0.32 | 0.645 | ol | 243 | 0.00403 | MV
48-AL1/8-ST1A 110.0 | 8 | 0.5939 | 0.46 | 0.21 | ol | 48 | 0.00403 | HV
70-AL1/11-ST1A 110.0 | 8.4 | 0.4132 | 0.45 | 0.29 | ol | 70 | 0.00403 | HV
94-AL1/15-ST1A 110.0 | 8.65 | 0.306 | 0.44 | 0.35 | ol | 94 | 0.00403 | HV
122-AL1/20-ST1A 110.0 | 8.5 | 0.2376 | 0.43 | 0.41 | ol | 122 | 0.00403 | HV
149-AL1/24-ST1A 110.0 | 8.75 | 0.194 | 0.41 | 0.47 | ol | 149 | 0.00403 | HV
184-AL1/30-ST1A 110.0 | 8.8 | 0.1571 | 0.4 | 0.535 | ol | 184 | 0.00403 | HV
243-AL1/39-ST1A 110.0 | 9 | 0.1188 | 0.39 | 0.645 | ol | 243 | 0.00403 | HV
305-AL1/39-ST1A 110.0 | 9.2 | 0.0949 | 0.38 | 0.74 | ol | 305 | 0.00403 | HV
490-AL1/64-ST1A 110.0 | 9.75 | 0.059 | 0.37 | 0.96 | ol | 490 | 0.00403 | HV
679-AL1/86-ST1A 110.0 | 9.95 | 0.042 | 0.36 | 1.15 | ol | 679 | 0.00403 | HV
490-AL1/64-ST1A 220.0 | 10 | 0.059 | 0.285 | 0.96 | ol | 490 | 0.00403 | HV
679-AL1/86-ST1A 220.0 | 11.7 | 0.042 | 0.275 | 1.15 | ol | 679 | 0.00403 | HV
490-AL1/64-ST1A 380.0 | 11 | 0.059 | 0.253 | 0.96 | ol | 490 | 0.00403 | HV
679-AL1/86-ST1A 380.0 | 14.6 | 0.042 | 0.25 | 1.15 | ol | 679 | 0.00403 | HV

## trafo_std_types
| i0_percent | pfe_kw | vkr_percent | sn_mva | vn_lv_kv | vn_hv_kv | vk_percent | shift_degree | vector_group | tap_side | tap_neutral | tap_min | tap_max | tap_step_degree | tap_step_percent | tap_phase_shifter
160 MVA 380/110 kV | 0.06 | 60 | 0.25 | 160 | 110 | 380 | 12.2 | 0 | Yy0 | hv | 0 | -9 | 9 | 0 | 1.5 | FALSE
100 MVA 220/110 kV | 0.06 | 55 | 0.26 | 100 | 110 | 220 | 12 | 0 | Yy0 | hv | 0 | -9 | 9 | 0 | 1.5 | FALSE
63 MVA 110/20 kV | 0.04 | 22 | 0.32 | 63 | 20 | 110 | 18 | 150 | YNd5 | hv | 0 | -9 | 9 | 0 | 1.5 | FALSE
40 MVA 110/20 kV | 0.05 | 18 | 0.34 | 40 | 20 | 110 | 16.2 | 150 | YNd5 | hv | 0 | -9 | 9 | 0 | 1.5 | FALSE
25 MVA 110/20 kV | 0.07 | 14 | 0.41 | 25 | 20 | 110 | 12 | 150 | YNd5 | hv | 0 | -9 | 9 | 0 | 1.5 | FALSE
63 MVA 110/10 kV | 0.04 | 22 | 0.32 | 63 | 10 | 110 | 18 | 150 | YNd5 | hv | 0 | -9 | 9 | 0 | 1.5 | FALSE
40 MVA 110/10 kV | 0.05 | 18 | 0.34 | 40 | 10 | 110 | 16.2 | 150 | YNd5 | hv | 0 | -9 | 9 | 0 | 1.5 | FALSE
25 MVA 110/10 kV | 0.07 | 14 | 0.41 | 25 | 10 | 110 | 12 | 150 | YNd5 | hv | 0 | -9 | 9 | 0 | 1.5 | FALSE
0.25 MVA 20/0.4 kV | 0.32 | 0.8 | 1.44 | 0.25 | 0.4 | 20 | 6 | 150 | Yzn5 | hv | 0 | -2 | 2 | 0 | 2.5 | FALSE
0.4 MVA 20/0.4 kV | 0.3375 | 1.35 | 1.425 | 0.4 | 0.4 | 20 | 6 | 150 | Dyn5 | hv | 0 | -2 | 2 | 0 | 2.5 | FALSE
0.63 MVA 20/0.4 kV | 0.2619 | 1.65 | 1.206 | 0.63 | 0.4 | 20 | 6 | 150 | Dyn5 | hv | 0 | -2 | 2 | 0 | 2.5 | FALSE
0.25 MVA 10/0.4 kV | 0.24 | 0.6 | 1.2 | 0.25 | 0.4 | 10 | 4 | 150 | Dyn5 | hv | 0 | -2 | 2 | 0 | 2.5 | FALSE
0.4 MVA 10/0.4 kV | 0.2375 | 0.95 | 1.325 | 0.4 | 0.4 | 10 | 4 | 150 | Dyn5 | hv | 0 | -2 | 2 | 0 | 2.5 | FALSE
0.63 MVA 10/0.4 kV | 0.1873 | 1.18 | 1.0794 | 0.63 | 0.4 | 10 | 4 | 150 | Dyn5 | hv | 0 | -2 | 2 | 0 | 2.5 | FALSE

## trafo3w_std_types
| sn_hv_mva | sn_mv_mva | sn_lv_mva | vn_hv_kv | vn_mv_kv | vn_lv_kv | vk_hv_percent | vk_mv_percent | vk_lv_percent | vkr_hv_percent | vkr_mv_percent | vkr_lv_percent | pfe_kw | i0_percent | shift_mv_degree | shift_lv_degree | vector_group | tap_side | tap_neutral | tap_min | tap_max | tap_step_percent
63/25/38 MVA 110/20/10 kV | 63 | 25 | 38 | 110 | 20 | 10 | 10.4 | 10.4 | 10.4 | 0.28 | 0.32 | 0.35 | 35 | 0.89 | 0 | 0 | YN0yn0yn0 | hv | 0 | -10 | 10 | 1.2
63/25/38 MVA 110/10/10 kV | 63 | 25 | 38 | 110 | 10 | 10 | 10.4 | 10.4 | 10.4 | 0.28 | 0.32 | 0.35 | 35 | 0.89 | 0 | 0 | YN0yn0yn0 | hv | 0 | -10 | 10 | 1.2

## fuse_std_types
| fuse_type | i_rated_a | t_avg | t_min | t_total | x_avg | x_min | x_total
HV 100A | HV 100A | 100 | 0 | [10.0, 3.64, 0.854, 0.281, 0.1, 0.0531, 0.022, 0.01] | [10.0, 4.267, 1.21, 0.403, 0.1, 0.058, 0.022, 0.01] | 0 | [300.0, 350.0, 450.0, 550.0, 700.0, 850.0, 1200.0, 1752.0] | [600.0, 700.0, 900.0, 1150.0, 1665.0, 2000.0, 3000.0, 4313.0]
HV 10A | HV 10A | 10 | 0 | [10.0, 1675.0, 0.344, 0.156, 0.1, 0.0417, 0.0171, 0.01] | [10.0, 1.3, 0.3, 0.155, 0.1, 0.0555, 0.023, 0.01] | 0 | [30.0, 32.0, 35.0, 37.0, 39.0, 50.0, 70.0, 88.0] | [60.0, 70.0, 80.0, 87.0, 94.0, 110.0, 150.0, 216.0]
HV 125A | HV 125A | 125 | 0 | [10.0, 1.82, 0.344, 0.1, 0.0467, 0.0269, 0.01] | [10.0, 2.478, 0.426, 0.1, 0.0427, 0.0211, 0.01] | 0 | [375.0, 500.0, 700.0, 925.0, 1200.0, 1500.0, 2341.0] | [750.0, 1000.0, 1500.0, 2200.0, 3000.0, 4000.0, 5765.0]
HV 160A | HV 160A | 160 | 0 | [10.0, 4.15, 1.03, 0.198, 0.1, 0.051, 0.0172, 0.01] | [10.0, 2.3, 0.734, 0.274, 0.1, 0.046, 0.0177, 0.01] | 0 | [480.0, 550.0, 700.0, 1000.0, 1260.0, 1600.0, 2500.0, 3227.0] | [960.0, 1300.0, 1700.0, 2200.0, 2996.0, 4000.0, 6000.0, 7946.0]
HV 16A | HV 16A | 16 | 0 | [10.0, 0.352, 0.164, 0.1, 0.0649, 0.0342, 0.01] | [10.0, 2.34, 0.722, 0.181, 0.1, 0.055, 0.0296, 0.01] | 0 | [48.0, 60.0, 65.0, 71.0, 80.0, 100.0, 162.0] | [96.0, 110.0, 125.0, 150.0, 168.0, 200.0, 250.0, 398.0]
HV 200A | HV 200A | 200 | 0 | [10.0, 4.267, 1.21, 0.403, 0.1, 0.058, 0.022, 0.01] | [10.0, 3.73, 1.654, 0.328, 0.1, 0.0531, 0.019, 0.01] | 0 | [600.0, 700.0, 900.0, 1150.0, 1665.0, 2000.0, 3000.0, 4313.0] | [1200.0, 1500.0, 1800.0, 2700.0, 3960.0, 5000.0, 7500.0, 10620.0]
HV 20A | HV 20A | 20 | 0 | [10.0, 1.3, 0.3, 0.155, 0.1, 0.0555, 0.023, 0.01] | [10.0, 1.3, 0.161, 0.1, 0.0611, 0.0399, 0.0141, 0.01] | 0 | [60.0, 70.0, 80.0, 87.0, 94.0, 110.0, 150.0, 216.0] | [120.0, 150.0, 200.0, 223.0, 260.0, 300.0, 450.0, 532.0]
HV 25A | HV 25A | 25 | 0 | [10.0, 2.512, 0.833, 0.299, 0.1, 0.0372, 0.0223, 0.01] | [10.0, 3.125, 0.597, 0.198, 0.1, 0.0378, 0.022, 0.01] | 0 | [75.0, 82.0, 90.0, 100.0, 124.0, 170.0, 200.0, 289.0] | [150.0, 170.0, 210.0, 250.0, 294.0, 400.0, 500.0, 711.0]
HV 31.5A | HV 31.5A | 31.5 | 0 | [10.0, 2.34, 0.722, 0.181, 0.1, 0.055, 0.0296, 0.01] | [10.0, 2.84, 0.368, 0.164, 0.1, 0.0621, 0.0378, 0.0195, 0.01] | 0 | [95.0, 110.0, 125.0, 150.0, 165.0, 200.0, 250.0, 390.0] | [189.0, 220.0, 300.0, 350.0, 393.0, 450.0, 530.0, 700.0, 960.0]
HV 40A | HV 40A | 40 | 0 | [10.0, 1.3, 0.161, 0.1, 0.0611, 0.0399, 0.0141, 0.01] | [10.0, 2.05, 0.369, 0.198, 0.1, 0.051, 0.0298, 0.01] | 0 | [120.0, 150.0, 200.0, 223.0, 260.0, 300.0, 450.0, 532.0] | [240.0, 300.0, 400.0, 450.0, 530.0, 650.0, 800.0, 1311.0]
HV 50A | HV 50A | 50 | 0 | [10.0, 3.215, 0.597, 0.198, 0.1, 0.0378, 0.022, 0.01] | [10.0, 3.64, 0.854, 0.281, 0.1, 0.0531, 0.022, 0.01] | 0 | [150.0, 170.0, 210.0, 250.0, 294.0, 400.0, 500.0, 711.0] | [300.0, 350.0, 450.0, 550.0, 700.0, 850.0, 1200.0, 1752.0]
HV 6.3A | HV 6.3A | 6.3 | 0 | [10.0, 1.39, 0.344, 0.168, 0.1, 0.056, 0.0263, 0.01] | [10.0, 1.711, 0.516, 0.198, 0.1, 0.0634, 0.0303, 0.01] | 0 | [19.0, 19.5, 20.4, 20.8, 22.0, 25.0, 32.0, 48.0] | [38.0, 40.0, 43.0, 48.0, 53.0, 60.0, 75.0, 118.0]
HV 63A | HV 63A | 63 | 0 | [10.0, 2.84, 0.368, 0.164, 0.1, 0.0621, 0.0378, 0.0195, 0.01] | [10.0, 1.82, 0.344, 0.1, 0.0467, 0.0269, 0.01] | 0 | [189.0, 220.0, 300.0, 350.0, 393.0, 450.0, 530.0, 700.0, 961.0] | [378.0, 500.0, 700.0, 934.0, 1200.0, 1500.0, 2366.0]
HV 80A | HV 80A | 80 | 0 | [10.0, 2.05, 0.369, 0.198, 0.1, 0.051, 0.0298, 0.01] | [10.0, 4.15, 1.03, 0.198, 0.1, 0.051, 0.0172, 0.01] | 0 | [240.0, 300.0, 400.0, 450.0, 530.0, 650.0, 800.0, 1311.0] | [480.0, 550.0, 700.0, 1000.0, 1260.0, 1600.0, 2500.0, 3227.0]
Siemens NH-1-100 | Siemens NH-1-100 | 100 | [5400.0, 2000.0, 400.0, 20.0, 1.0, 0.2, 0.012, 0.004] | 0 | 0 | [150.0, 190.0, 250.0, 430.0, 900.0, 1250.0, 2700.0, 3600.0] | 0 | 0
Siemens NH-1-125 | Siemens NH-1-125 | 125 | [4800.0, 120.0, 7.0, 0.1, 0.004] | 0 | 0 | [180.0, 400.0, 740.0, 2000.0, 4250.0] | 0 | 0
Siemens NH-1-16 | Siemens NH-1-16 | 16 | [4000.0, 400.0, 2.0, 0.1, 0.04, 0.01] | 0 | 0 | [26.0, 35.0, 75.0, 150.0, 200.0, 300.0] | 0 | 0
Siemens NH-1-160 | Siemens NH-1-160 | 160 | [4800.0, 120.0, 7.0, 0.1, 0.004] | 0 | 0 | [210.0, 500.0, 900.0, 2300.0, 5000.0] | 0 | 0
Siemens NH-1-25 | Siemens NH-1-25 | 25 | [4000.0, 1000.0, 10.0, 0.2, 0.02, 0.01] | 0 | 0 | [40.0, 50.0, 100.0, 210.0, 400.0, 500.0] | 0 | 0
Siemens NH-1-50 | Siemens NH-1-50 | 50 | [4000.0, 40.0, 4.0, 1.0, 0.02, 0.01] | 0 | 0 | [86.0, 200.0, 300.0, 400.0, 1000.0, 1280.0] | 0 | 0
Siemens NH-1-63 | Siemens NH-1-63 | 63 | [4000.0, 100.0, 10.0, 2.0, 0.04, 0.01] | 0 | 0 | [100.0, 200.0, 300.0, 400.0, 1000.0, 1500.0] | 0 | 0
Siemens NH-1-80 | Siemens NH-1-80 | 80 | [4800.0, 120.0, 7.0, 0.1, 0.01] | 0 | 0 | [150.58, 250.0, 450.0, 1150.0, 2470.0] | 0 | 0
Siemens NH-2-1000 | Siemens NH-2-1000 | 1000 | [4800.0, 120.0, 7.0, 0.1, 0.004] | 0 | 0 | [1900.0, 3500.0, 8400.0, 24000.0, 52000.0] | 0 | 0
Siemens NH-2-200 | Siemens NH-2-200 | 200 | [4800.0, 120.0, 7.0, 0.1, 0.004] | 0 | 0 | [280.0, 650.0, 1200.0, 3000.0, 7000.0] | 0 | 0
Siemens NH-2-224 | Siemens NH-2-224 | 224 | [4800.0, 120.0, 7.0, 0.2, 0.04, 0.004] | 0 | 0 | [400.0, 750.0, 1453.0, 3025.0, 4315.0, 7600.0] | 0 | 0
Siemens NH-2-250 | Siemens NH-2-250 | 250 | [4800.0, 120.0, 7.0, 0.1, 0.004] | 0 | 0 | [450.0, 800.0, 1650.0, 4000.0, 8500.0] | 0 | 0
Siemens NH-2-315 | Siemens NH-2-315 | 315 | [4800.0, 120.0, 7.0, 0.1, 0.004] | 0 | 0 | [550.0, 920.0, 1900.0, 5000.0, 11000.0] | 0 | 0
Siemens NH-2-355 | Siemens NH-2-355 | 355 | [4800.0, 120.0, 6.0, 0.1, 0.004] | 0 | 0 | [650.0, 1116.27, 2350.0, 5840.0, 12790.0] | 0 | 0
Siemens NH-2-400 | Siemens NH-2-400 | 400 | [4800.0, 120.0, 7.0, 0.1, 0.004] | 0 | 0 | [720.0, 1350.0, 2800.0, 6500.0, 15000.0] | 0 | 0
Siemens NH-2-425 | Siemens NH-2-425 | 425 | [4800.0, 120.0, 7.0, 0.1, 0.004] | 0 | 0 | [850.0, 1500.0, 3050.0, 7500.0, 16500.0] | 0 | 0
Siemens NH-2-630 | Siemens NH-2-630 | 630 | [4800.0, 120.0, 7.0, 0.1, 0.004] | 0 | 0 | [1200.0, 2000.0, 4800.0, 12000.0, 26000.0] | 0 | 0

## dtypes
| element | column | dtype
0 | bus | name | object
1 | bus | vn_kv | float64
2 | bus | type | object
3 | bus | zone | object
4 | bus | in_service | bool
5 | load | name | object
6 | load | bus | uint32
7 | load | p_mw | float64
8 | load | q_mvar | float64
9 | load | const_z_percent | float64
10 | load | const_i_percent | float64
11 | load | sn_mva | float64
12 | load | scaling | float64
13 | load | in_service | bool
14 | load | type | object
15 | ext_grid | name | object
16 | ext_grid | bus | uint32
17 | ext_grid | vm_pu | float64
18 | ext_grid | va_degree | float64
19 | ext_grid | slack_weight | float64
20 | ext_grid | in_service | bool
21 | line | name | object
22 | line | std_type | object
23 | line | from_bus | uint32
24 | line | to_bus | uint32
25 | line | length_km | float64
26 | line | r_ohm_per_km | float64
27 | line | x_ohm_per_km | float64
28 | line | c_nf_per_km | float64
29 | line | g_us_per_km | float64
30 | line | max_i_ka | float64
31 | line | df | float64
32 | line | parallel | uint32
33 | line | type | object
34 | line | in_service | bool
35 | trafo | name | object
36 | trafo | std_type | object
37 | trafo | hv_bus | uint32
38 | trafo | lv_bus | uint32
39 | trafo | sn_mva | float64
40 | trafo | vn_hv_kv | float64
41 | trafo | vn_lv_kv | float64
42 | trafo | vk_percent | float64
43 | trafo | vkr_percent | float64
44 | trafo | pfe_kw | float64
45 | trafo | i0_percent | float64
46 | trafo | shift_degree | float64
47 | trafo | tap_side | object
48 | trafo | tap_neutral | int32
49 | trafo | tap_min | int32
50 | trafo | tap_max | int32
51 | trafo | tap_step_percent | float64
52 | trafo | tap_step_degree | float64
53 | trafo | tap_pos | int32
54 | trafo | tap_phase_shifter | bool
55 | trafo | parallel | uint32
56 | trafo | df | float64
57 | trafo | in_service | bool
58 | line_geodata | coords | object
59 | bus_geodata | x | float64
60 | bus_geodata | y | float64
61 | bus_geodata | coords | object

## parameters
| version | format_version | converged | OPF_converged | name | f_hz | sn_mva
0 | 2.14.6 | 2.14.0 | FALSE | FALSE |  | 50 | 1