## bus
| name | vn_kv | type | zone | in_service
0 | bus_LV_5584-18_0_5_node_0 | 0.4 | n |  | TRUE
1 | bus_LV_5584-18_0_5_node_1 | 0.4 | n |  | TRUE
2 | bus_LV_5584-18_0_5_node_2 | 0.4 | n |  | TRUE
3 | bus_LV_5584-18_0_5_node_3 | 0.4 | n |  | TRUE
4 | bus_LV_5584-18_0_5_node_4 | 0.4 | n |  | TRUE
5 | bus_LV_5584-18_0_5_node_13 | 0.4 | n |  | TRUE
6 | bus_LV_5584-18_0_5_node_26 | 0.4 | n |  | TRUE
7 | bus_LV_5584-18_0_5_node_15 | 0.4 | n |  | TRUE
8 | bus_LV_5584-18_0_5_node_11 | 0.4 | n |  | TRUE
9 | bus_LV_5584-18_0_5_node_5 | 0.4 | n |  | TRUE
10 | bus_LV_5584-18_0_5_node_6 | 0.4 | n |  | TRUE
11 | bus_LV_5584-18_0_5_node_7 | 0.4 | n |  | TRUE
12 | bus_LV_5584-18_0_5_node_8 | 0.4 | n |  | TRUE
13 | bus_LV_5584-18_0_5_node_9 | 0.4 | n |  | TRUE
14 | bus_LV_5584-18_0_5_node_10 | 0.4 | n |  | TRUE
15 | bus_LV_5584-18_0_5_node_19 | 0.4 | n |  | TRUE
16 | bus_LV_5584-18_0_5_node_84 | 0.4 | n |  | TRUE
17 | bus_LV_5584-18_0_5_node_14 | 0.4 | n |  | TRUE
18 | bus_LV_5584-18_0_5_node_20 | 0.4 | n |  | TRUE
19 | bus_LV_5584-18_0_5_node_83 | 0.4 | n |  | TRUE
20 | bus_LV_5584-18_0_5_node_12 | 0.4 | n |  | TRUE
21 | bus_LV_5584-18_0_5_node_86 | 0.4 | n |  | TRUE
22 | bus_LV_5584-18_0_5_node_85 | 0.4 | n |  | TRUE
23 | bus_LV_5584-18_0_5_node_16 | 0.4 | n |  | TRUE
24 | bus_LV_5584-18_0_5_node_17 | 0.4 | n |  | TRUE
25 | bus_LV_5584-18_0_5_node_23 | 0.4 | n |  | TRUE
26 | bus_LV_5584-18_0_5_node_18 | 0.4 | n |  | TRUE
27 | bus_LV_5584-18_0_5_node_22 | 0.4 | n |  | TRUE
28 | bus_LV_5584-18_0_5_node_24 | 0.4 | n |  | TRUE
29 | bus_LV_5584-18_0_5_node_25 | 0.4 | n |  | TRUE
30 | bus_LV_5584-18_0_5_node_27 | 0.4 | n |  | TRUE
31 | bus_LV_5584-18_0_5_node_28 | 0.4 | n |  | TRUE
32 | bus_LV_5584-18_0_5_node_29 | 0.4 | n |  | TRUE
33 | bus_LV_5584-18_0_5_node_30 | 0.4 | n |  | TRUE
34 | bus_LV_5584-18_0_5_node_31 | 0.4 | n |  | TRUE
35 | bus_LV_5584-18_0_5_node_32 | 0.4 | n |  | TRUE
36 | bus_LV_5584-18_0_5_node_33 | 0.4 | n |  | TRUE
37 | bus_LV_5584-18_0_5_node_34 | 0.4 | n |  | TRUE
38 | bus_LV_5584-18_0_5_node_40 | 0.4 | n |  | TRUE
39 | bus_LV_5584-18_0_5_node_41 | 0.4 | n |  | TRUE
40 | bus_LV_5584-18_0_5_node_35 | 0.4 | n |  | TRUE
41 | bus_LV_5584-18_0_5_node_21 | 0.4 | n |  | TRUE
42 | bus_LV_5584-18_0_5_node_37 | 0.4 | n |  | TRUE
43 | bus_LV_5584-18_0_5_node_36 | 0.4 | n |  | TRUE
44 | bus_LV_5584-18_0_5_node_82 | 0.4 | n |  | TRUE
45 | bus_LV_5584-18_0_5_node_39 | 0.4 | n |  | TRUE
46 | bus_LV_5584-18_0_5_node_42 | 0.4 | n |  | TRUE
47 | bus_LV_5584-18_0_5_node_81 | 0.4 | n |  | TRUE
48 | bus_LV_5584-18_0_5_node_38 | 0.4 | n |  | TRUE
49 | bus_LV_5584-18_0_5_node_43 | 0.4 | n |  | TRUE
50 | bus_LV_5584-18_0_5_node_44 | 0.4 | n |  | TRUE
51 | bus_LV_5584-18_0_5_node_45 | 0.4 | n |  | TRUE
52 | bus_LV_5584-18_0_5_node_46 | 0.4 | n |  | TRUE
53 | bus_LV_5584-18_0_5_node_47 | 0.4 | n |  | TRUE
54 | bus_LV_5584-18_0_5_node_48 | 0.4 | n |  | TRUE
55 | bus_LV_5584-18_0_5_node_138 | 0.4 | n |  | TRUE
56 | bus_LV_5584-18_0_5_node_64 | 0.4 | n |  | TRUE
57 | bus_LV_5584-18_0_5_node_55 | 0.4 | n |  | TRUE
58 | bus_LV_5584-18_0_5_node_49 | 0.4 | n |  | TRUE
59 | bus_LV_5584-18_0_5_node_57 | 0.4 | n |  | TRUE
60 | bus_LV_5584-18_0_5_node_50 | 0.4 | n |  | TRUE
61 | bus_LV_5584-18_0_5_node_53 | 0.4 | n |  | TRUE
62 | bus_LV_5584-18_0_5_node_54 | 0.4 | n |  | TRUE
63 | bus_LV_5584-18_0_5_node_52 | 0.4 | n |  | TRUE
64 | bus_LV_5584-18_0_5_node_58 | 0.4 | n |  | TRUE
65 | bus_LV_5584-18_0_5_node_51 | 0.4 | n |  | TRUE
66 | bus_LV_5584-18_0_5_node_117 | 0.4 | n |  | TRUE
67 | bus_LV_5584-18_0_5_node_116 | 0.4 | n |  | TRUE
68 | bus_LV_5584-18_0_5_node_122 | 0.4 | n |  | TRUE
69 | bus_LV_5584-18_0_5_node_120 | 0.4 | n |  | TRUE
70 | bus_LV_5584-18_0_5_node_59 | 0.4 | n |  | TRUE
71 | bus_LV_5584-18_0_5_node_60 | 0.4 | n |  | TRUE
72 | bus_LV_5584-18_0_5_node_61 | 0.4 | n |  | TRUE
73 | bus_LV_5584-18_0_5_node_62 | 0.4 | n |  | TRUE
74 | bus_LV_5584-18_0_5_node_63 | 0.4 | n |  | TRUE
75 | bus_LV_5584-18_0_5_node_65 | 0.4 | n |  | TRUE
76 | bus_LV_5584-18_0_5_node_66 | 0.4 | n |  | TRUE
77 | bus_LV_5584-18_0_5_node_67 | 0.4 | n |  | TRUE
78 | bus_LV_5584-18_0_5_node_127 | 0.4 | n |  | TRUE
79 | bus_LV_5584-18_0_5_node_136 | 0.4 | n |  | TRUE
80 | bus_LV_5584-18_0_5_node_72 | 0.4 | n |  | TRUE
81 | bus_LV_5584-18_0_5_node_128 | 0.4 | n |  | TRUE
82 | bus_LV_5584-18_0_5_node_137 | 0.4 | n |  | TRUE
83 | bus_LV_5584-18_0_5_node_70 | 0.4 | n |  | TRUE
84 | bus_LV_5584-18_0_5_node_68 | 0.4 | n |  | TRUE
85 | bus_LV_5584-18_0_5_node_69 | 0.4 | n |  | TRUE
86 | bus_LV_5584-18_0_5_node_132 | 0.4 | n |  | TRUE
87 | bus_LV_5584-18_0_5_node_71 | 0.4 | n |  | TRUE
88 | bus_LV_5584-18_0_5_node_130 | 0.4 | n |  | TRUE
89 | bus_LV_5584-18_0_5_node_73 | 0.4 | n |  | TRUE
90 | bus_LV_5584-18_0_5_node_74 | 0.4 | n |  | TRUE
91 | bus_LV_5584-18_0_5_node_75 | 0.4 | n |  | TRUE
92 | bus_LV_5584-18_0_5_node_76 | 0.4 | n |  | TRUE
93 | bus_LV_5584-18_0_5_node_77 | 0.4 | n |  | TRUE
94 | bus_LV_5584-18_0_5_node_78 | 0.4 | n |  | TRUE
95 | bus_LV_5584-18_0_5_node_79 | 0.4 | n |  | TRUE
96 | bus_LV_5584-18_0_5_node_80 | 0.4 | n |  | TRUE
97 | bus_LV_5584-18_0_5_node_87 | 0.4 | n |  | TRUE
98 | bus_LV_5584-18_0_5_node_88 | 0.4 | n |  | TRUE
99 | bus_LV_5584-18_0_5_node_89 | 0.4 | n |  | TRUE
100 | bus_LV_5584-18_0_5_node_90 | 0.4 | n |  | TRUE
101 | bus_LV_5584-18_0_5_node_91 | 0.4 | n |  | TRUE
102 | bus_LV_5584-18_0_5_node_92 | 0.4 | n |  | TRUE
103 | bus_LV_5584-18_0_5_node_93 | 0.4 | n |  | TRUE
104 | bus_LV_5584-18_0_5_node_94 | 0.4 | n |  | TRUE
105 | bus_LV_5584-18_0_5_node_95 | 0.4 | n |  | TRUE
106 | bus_LV_5584-18_0_5_node_99 | 0.4 | n |  | TRUE
107 | bus_LV_5584-18_0_5_node_96 | 0.4 | n |  | TRUE
108 | bus_LV_5584-18_0_5_node_104 | 0.4 | n |  | TRUE
109 | bus_LV_5584-18_0_5_node_102 | 0.4 | n |  | TRUE
110 | bus_LV_5584-18_0_5_node_97 | 0.4 | n |  | TRUE
111 | bus_LV_5584-18_0_5_node_98 | 0.4 | n |  | TRUE
112 | bus_LV_5584-18_0_5_node_125 | 0.4 | n |  | TRUE
113 | bus_LV_5584-18_0_5_node_126 | 0.4 | n |  | TRUE
114 | bus_LV_5584-18_0_5_node_109 | 0.4 | n |  | TRUE
115 | bus_LV_5584-18_0_5_node_108 | 0.4 | n |  | TRUE
116 | bus_LV_5584-18_0_5_node_100 | 0.4 | n |  | TRUE
117 | bus_LV_5584-18_0_5_node_101 | 0.4 | n |  | TRUE
118 | bus_LV_5584-18_0_5_node_103 | 0.4 | n |  | TRUE
119 | bus_LV_5584-18_0_5_node_110 | 0.4 | n |  | TRUE
120 | bus_LV_5584-18_0_5_node_107 | 0.4 | n |  | TRUE
121 | bus_LV_5584-18_0_5_node_105 | 0.4 | n |  | TRUE
122 | bus_LV_5584-18_0_5_node_106 | 0.4 | n |  | TRUE
123 | bus_LV_5584-18_0_5_node_111 | 0.4 | n |  | TRUE
124 | bus_LV_5584-18_0_5_node_112 | 0.4 | n |  | TRUE
125 | bus_LV_5584-18_0_5_node_113 | 0.4 | n |  | TRUE
126 | bus_LV_5584-18_0_5_node_114 | 0.4 | n |  | TRUE
127 | bus_LV_5584-18_0_5_node_115 | 0.4 | n |  | TRUE
128 | bus_LV_5584-18_0_5_node_133 | 0.4 | n |  | TRUE
129 | bus_LV_5584-18_0_5_node_135 | 0.4 | n |  | TRUE
130 | bus_LV_5584-18_0_5_node_118 | 0.4 | n |  | TRUE
131 | bus_LV_5584-18_0_5_node_119 | 0.4 | n |  | TRUE
132 | bus_LV_5584-18_0_5_node_121 | 0.4 | n |  | TRUE
133 | bus_LV_5584-18_0_5_node_123 | 0.4 | n |  | TRUE
134 | bus_LV_5584-18_0_5_node_124 | 0.4 | n |  | TRUE
135 | bus_LV_5584-18_0_5_node_129 | 0.4 | n |  | TRUE
136 | bus_MV_366_2_node_139 | 20 | n |  | TRUE

## load
| name | bus | p_mw | q_mvar | const_z_percent | const_i_percent | sn_mva | scaling | in_service | type
0 | LV_5584-18_0_5_load_0 | 0 | 0.0048742 | 0.0012216 | 0 | 0 |  | 1 | TRUE | wye
1 | LV_5584-18_0_5_load_1 | 1 | 0.0033484 | 0.00083918 | 0 | 0 |  | 1 | TRUE | wye
2 | LV_5584-18_0_5_load_2 | 2 | 0.0033107 | 0.00082973 | 0 | 0 |  | 1 | TRUE | wye
3 | LV_5584-18_0_5_load_3 | 3 | 0.0024026 | 0.00060214 | 0 | 0 |  | 1 | TRUE | wye
4 | LV_5584-18_0_5_load_4 | 4 | 0.0045086 | 0.00113 | 0 | 0 |  | 1 | TRUE | wye
5 | LV_5584-18_0_5_load_26 | 6 | 0.004425 | 0.001109 | 0 | 0 |  | 1 | TRUE | wye
6 | LV_5584-18_0_5_load_11 | 8 | 0.0039362 | 0.0009865 | 0 | 0 |  | 1 | TRUE | wye
7 | LV_5584-18_0_5_load_5 | 9 | 0.0046964 | 0.001177 | 0 | 0 |  | 1 | TRUE | wye
8 | LV_5584-18_0_5_load_6 | 10 | 0.0034763 | 0.00087124 | 0 | 0 |  | 1 | TRUE | wye
9 | LV_5584-18_0_5_load_8 | 12 | 0.0027207 | 0.00068187 | 0 | 0 |  | 1 | TRUE | wye
10 | LV_5584-18_0_5_load_9 | 13 | 0.0092612 | 0.0023211 | 0 | 0 |  | 1 | TRUE | wye
11 | LV_5584-18_0_5_load_10 | 14 | 0.0058637 | 0.0014696 | 0 | 0 |  | 1 | TRUE | wye
12 | LV_5584-18_0_5_load_19 | 15 | 0.0030999 | 0.00077691 | 0 | 0 |  | 1 | TRUE | wye
13 | LV_5584-18_0_5_load_84 | 16 | 0.0016966 | 0.00042521 | 0 | 0 |  | 1 | TRUE | wye
14 | LV_5584-18_0_5_load_14 | 17 | 0.0020722 | 0.00051935 | 0 | 0 |  | 1 | TRUE | wye
15 | LV_5584-18_0_5_load_20 | 18 | 0.0028601 | 0.00071682 | 0 | 0 |  | 1 | TRUE | wye
16 | LV_5584-18_0_5_load_83 | 19 | 0.015861 | 0.0039753 | 0 | 0 |  | 1 | TRUE | wye
17 | LV_5584-18_0_5_load_12 | 20 | 0.0041 | 0.0010276 | 0 | 0 |  | 1 | TRUE | wye
18 | LV_5584-18_0_5_load_86 | 21 | 0.0027059 | 0.00067817 | 0 | 0 |  | 1 | TRUE | wye
19 | LV_5584-18_0_5_load_85 | 22 | 0.0017619 | 0.00044157 | 0 | 0 |  | 1 | TRUE | wye
20 | LV_5584-18_0_5_load_16 | 23 | 0.0034851 | 0.00087346 | 0 | 0 |  | 1 | TRUE | wye
21 | LV_5584-18_0_5_load_17 | 24 | 0.0042385 | 0.0010623 | 0 | 0 |  | 1 | TRUE | wye
22 | LV_5584-18_0_5_load_23 | 25 | 0.003394 | 0.0008506 | 0 | 0 |  | 1 | TRUE | wye
23 | LV_5584-18_0_5_load_18 | 26 | 0.0021767 | 0.00054554 | 0 | 0 |  | 1 | TRUE | wye
24 | LV_5584-18_0_5_load_22 | 27 | 0.0033356 | 0.00083599 | 0 | 0 |  | 1 | TRUE | wye
25 | LV_5584-18_0_5_load_27 | 30 | 0.004192 | 0.0010506 | 0 | 0 |  | 1 | TRUE | wye
26 | LV_5584-18_0_5_load_28 | 31 | 0.0012016 | 0.00030116 | 0 | 0 |  | 1 | TRUE | wye
27 | LV_5584-18_0_5_load_29 | 32 | 0.0042079 | 0.0010546 | 0 | 0 |  | 1 | TRUE | wye
28 | LV_5584-18_0_5_load_30 | 33 | 0.0029518 | 0.00073979 | 0 | 0 |  | 1 | TRUE | wye
29 | LV_5584-18_0_5_load_31 | 34 | 0.0030263 | 0.00075847 | 0 | 0 |  | 1 | TRUE | wye
30 | LV_5584-18_0_5_load_34 | 37 | 0.0035747 | 0.00089589 | 0 | 0 |  | 1 | TRUE | wye
31 | LV_5584-18_0_5_load_40 | 38 | 0.0035567 | 0.0008914 | 0 | 0 |  | 1 | TRUE | wye
32 | LV_5584-18_0_5_load_41 | 39 | 0.0040016 | 0.0010029 | 0 | 0 |  | 1 | TRUE | wye
33 | LV_5584-18_0_5_load_35 | 40 | 0.0031546 | 0.00079063 | 0 | 0 |  | 1 | TRUE | wye
34 | LV_5584-18_0_5_load_21 | 41 | 0.0032992 | 0.00082686 | 0 | 0 |  | 1 | TRUE | wye
35 | LV_5584-18_0_5_load_37 | 42 | 0.0033985 | 0.00085174 | 0 | 0 |  | 1 | TRUE | wye
36 | LV_5584-18_0_5_load_36 | 43 | 0.0029857 | 0.00074829 | 0 | 0 |  | 1 | TRUE | wye
37 | LV_5584-18_0_5_load_82 | 44 | 0.003772 | 0.00094535 | 0 | 0 |  | 1 | TRUE | wye
38 | LV_5584-18_0_5_load_39 | 45 | 0.0025848 | 0.00064781 | 0 | 0 |  | 1 | TRUE | wye
39 | LV_5584-18_0_5_load_42 | 46 | 0.0024437 | 0.00061244 | 0 | 0 |  | 1 | TRUE | wye
40 | LV_5584-18_0_5_load_81 | 47 | 0.0036085 | 0.00090437 | 0 | 0 |  | 1 | TRUE | wye
41 | LV_5584-18_0_5_load_38 | 48 | 0.0028549 | 0.0007155 | 0 | 0 |  | 1 | TRUE | wye
42 | LV_5584-18_0_5_load_43 | 49 | 0.002048 | 0.00051328 | 0 | 0 |  | 1 | TRUE | wye
43 | LV_5584-18_0_5_load_44 | 50 | 0.0020519 | 0.00051426 | 0 | 0 |  | 1 | TRUE | wye
44 | LV_5584-18_0_5_load_47 | 53 | 0.0027557 | 0.00069065 | 0 | 0 |  | 1 | TRUE | wye
45 | LV_5584-18_0_5_load_48 | 54 | 0.003264 | 0.00081802 | 0 | 0 |  | 1 | TRUE | wye
46 | LV_5584-18_0_5_load_138 | 55 | 0.012537 | 0.0031421 | 0 | 0 |  | 1 | TRUE | wye
47 | LV_5584-18_0_5_load_64 | 56 | 0.004506 | 0.0011293 | 0 | 0 |  | 1 | TRUE | wye
48 | LV_5584-18_0_5_load_55 | 57 | 0.0055423 | 0.001389 | 0 | 0 |  | 1 | TRUE | wye
49 | LV_5584-18_0_5_load_49 | 58 | 0.00094201 | 0.00023609 | 0 | 0 |  | 1 | TRUE | wye
50 | LV_5584-18_0_5_load_57 | 59 | 0.0043198 | 0.0010827 | 0 | 0 |  | 1 | TRUE | wye
51 | LV_5584-18_0_5_load_50 | 60 | 0.0031716 | 0.00079487 | 0 | 0 |  | 1 | TRUE | wye
52 | LV_5584-18_0_5_load_52 | 63 | 0.0025485 | 0.00063872 | 0 | 0 |  | 1 | TRUE | wye
53 | LV_5584-18_0_5_load_58 | 64 | 0.0043936 | 0.0011011 | 0 | 0 |  | 1 | TRUE | wye
54 | LV_5584-18_0_5_load_51 | 65 | 0.002355 | 0.00059021 | 0 | 0 |  | 1 | TRUE | wye
55 | LV_5584-18_0_5_load_117 | 66 | 0.0045602 | 0.0011429 | 0 | 0 |  | 1 | TRUE | wye
56 | LV_5584-18_0_5_load_122 | 68 | 0.0029669 | 0.00074357 | 0 | 0 |  | 1 | TRUE | wye
57 | LV_5584-18_0_5_load_59 | 70 | 0.0024537 | 0.00061496 | 0 | 0 |  | 1 | TRUE | wye
58 | LV_5584-18_0_5_load_62 | 73 | 0.0031604 | 0.00079207 | 0 | 0 |  | 1 | TRUE | wye
59 | LV_5584-18_0_5_load_63 | 74 | 0.0022087 | 0.00055356 | 0 | 0 |  | 1 | TRUE | wye
60 | LV_5584-18_0_5_load_66 | 76 | 0.0037965 | 0.00095149 | 0 | 0 |  | 1 | TRUE | wye
61 | LV_5584-18_0_5_load_127 | 78 | 0.0038488 | 0.00096459 | 0 | 0 |  | 1 | TRUE | wye
62 | LV_5584-18_0_5_load_72 | 80 | 0.0038377 | 0.00096181 | 0 | 0 |  | 1 | TRUE | wye
63 | LV_5584-18_0_5_load_128 | 81 | 0.0032116 | 0.00080491 | 0 | 0 |  | 1 | TRUE | wye
64 | LV_5584-18_0_5_load_137 | 82 | 0.0048052 | 0.0012043 | 0 | 0 |  | 1 | TRUE | wye
65 | LV_5584-18_0_5_load_70 | 83 | 0.0038601 | 0.00096744 | 0 | 0 |  | 1 | TRUE | wye
66 | LV_5584-18_0_5_load_68 | 84 | 0.0044264 | 0.0011093 | 0 | 0 |  | 1 | TRUE | wye
67 | LV_5584-18_0_5_load_69 | 85 | 0.0025268 | 0.00063327 | 0 | 0 |  | 1 | TRUE | wye
68 | LV_5584-18_0_5_load_132 | 86 | 0.0029612 | 0.00074215 | 0 | 0 |  | 1 | TRUE | wye
69 | LV_5584-18_0_5_load_71 | 87 | 0.0016252 | 0.0004073 | 0 | 0 |  | 1 | TRUE | wye
70 | LV_5584-18_0_5_load_130 | 88 | 0.0010536 | 0.00026407 | 0 | 0 |  | 1 | TRUE | wye
71 | LV_5584-18_0_5_load_73 | 89 | 0.001773 | 0.00044436 | 0 | 0 |  | 1 | TRUE | wye
72 | LV_5584-18_0_5_load_74 | 90 | 0.002313 | 0.00057968 | 0 | 0 |  | 1 | TRUE | wye
73 | LV_5584-18_0_5_load_75 | 91 | 0.0038364 | 0.00096149 | 0 | 0 |  | 1 | TRUE | wye
74 | LV_5584-18_0_5_load_76 | 92 | 0.0014731 | 0.00036918 | 0 | 0 |  | 1 | TRUE | wye
75 | LV_5584-18_0_5_load_77 | 93 | 0.0019642 | 0.00049227 | 0 | 0 |  | 1 | TRUE | wye
76 | LV_5584-18_0_5_load_78 | 94 | 0.0033216 | 0.00083247 | 0 | 0 |  | 1 | TRUE | wye
77 | LV_5584-18_0_5_load_79 | 95 | 0.0025238 | 0.00063252 | 0 | 0 |  | 1 | TRUE | wye
78 | LV_5584-18_0_5_load_80 | 96 | 0.0025931 | 0.0006499 | 0 | 0 |  | 1 | TRUE | wye
79 | LV_5584-18_0_5_load_87 | 97 | 0.0022709 | 0.00056913 | 0 | 0 |  | 1 | TRUE | wye
80 | LV_5584-18_0_5_load_88 | 98 | 0.0022589 | 0.00056614 | 0 | 0 |  | 1 | TRUE | wye
81 | LV_5584-18_0_5_load_89 | 99 | 0.0018937 | 0.00047462 | 0 | 0 |  | 1 | TRUE | wye
82 | LV_5584-18_0_5_load_90 | 100 | 0.0026231 | 0.00065742 | 0 | 0 |  | 1 | TRUE | wye
83 | LV_5584-18_0_5_load_91 | 101 | 0.0029036 | 0.00072771 | 0 | 0 |  | 1 | TRUE | wye
84 | LV_5584-18_0_5_load_92 | 102 | 0.0024843 | 0.00062263 | 0 | 0 |  | 1 | TRUE | wye
85 | LV_5584-18_0_5_load_93 | 103 | 0.0025716 | 0.0006445 | 0 | 0 |  | 1 | TRUE | wye
86 | LV_5584-18_0_5_load_94 | 104 | 0.0032347 | 0.00081069 | 0 | 0 |  | 1 | TRUE | wye
87 | LV_5584-18_0_5_load_96 | 107 | 0.0031209 | 0.00078216 | 0 | 0 |  | 1 | TRUE | wye
88 | LV_5584-18_0_5_load_102 | 109 | 0.0030875 | 0.0007738 | 0 | 0 |  | 1 | TRUE | wye
89 | LV_5584-18_0_5_load_97 | 110 | 0.003188 | 0.00079899 | 0 | 0 |  | 1 | TRUE | wye
90 | LV_5584-18_0_5_load_98 | 111 | 0.0041354 | 0.0010364 | 0 | 0 |  | 1 | TRUE | wye
91 | LV_5584-18_0_5_load_125 | 112 | 0.0031696 | 0.00079438 | 0 | 0 |  | 1 | TRUE | wye
92 | LV_5584-18_0_5_load_126 | 113 | 0.0045082 | 0.0011299 | 0 | 0 |  | 1 | TRUE | wye
93 | LV_5584-18_0_5_load_109 | 114 | 0.0040276 | 0.0010094 | 0 | 0 |  | 1 | TRUE | wye
94 | LV_5584-18_0_5_load_108 | 115 | 0.0039731 | 0.00099575 | 0 | 0 |  | 1 | TRUE | wye
95 | LV_5584-18_0_5_load_100 | 116 | 0.0044506 | 0.0011154 | 0 | 0 |  | 1 | TRUE | wye
96 | LV_5584-18_0_5_load_101 | 117 | 0.0031986 | 0.00080164 | 0 | 0 |  | 1 | TRUE | wye
97 | LV_5584-18_0_5_load_103 | 118 | 0.0046783 | 0.0011725 | 0 | 0 |  | 1 | TRUE | wye
98 | LV_5584-18_0_5_load_110 | 119 | 0.0039163 | 0.00098151 | 0 | 0 |  | 1 | TRUE | wye
99 | LV_5584-18_0_5_load_105 | 121 | 0.0033409 | 0.00083731 | 0 | 0 |  | 1 | TRUE | wye
100 | LV_5584-18_0_5_load_106 | 122 | 0.0043906 | 0.0011004 | 0 | 0 |  | 1 | TRUE | wye
101 | LV_5584-18_0_5_load_111 | 123 | 0.0047317 | 0.0011859 | 0 | 0 |  | 1 | TRUE | wye
102 | LV_5584-18_0_5_load_112 | 124 | 0.0030012 | 0.00075218 | 0 | 0 |  | 1 | TRUE | wye
103 | LV_5584-18_0_5_load_114 | 126 | 0.0034874 | 0.00087402 | 0 | 0 |  | 1 | TRUE | wye
104 | LV_5584-18_0_5_load_115 | 127 | 0.0039381 | 0.00098699 | 0 | 0 |  | 1 | TRUE | wye
105 | LV_5584-18_0_5_load_133 | 128 | 0.0023985 | 0.00060113 | 0 | 0 |  | 1 | TRUE | wye
106 | LV_5584-18_0_5_load_135 | 129 | 0.0050587 | 0.0012678 | 0 | 0 |  | 1 | TRUE | wye
107 | LV_5584-18_0_5_load_118 | 130 | 0.0034517 | 0.00086509 | 0 | 0 |  | 1 | TRUE | wye
108 | LV_5584-18_0_5_load_119 | 131 | 0.0027108 | 0.0006794 | 0 | 0 |  | 1 | TRUE | wye
109 | LV_5584-18_0_5_load_121 | 132 | 0.0033472 | 0.0008389 | 0 | 0 |  | 1 | TRUE | wye
110 | LV_5584-18_0_5_load_123 | 133 | 0.0038629 | 0.00096813 | 0 | 0 |  | 1 | TRUE | wye
111 | LV_5584-18_0_5_load_124 | 134 | 0.0028967 | 0.00072598 | 0 | 0 |  | 1 | TRUE | wye
112 | LV_5584-18_0_5_load_129 | 135 | 0.0010375 | 0.00026003 | 0 | 0 |  | 1 | TRUE | wye

## ext_grid
| name | bus | vm_pu | va_degree | slack_weight | in_service
0 |  | 13 | 1 | 0 | 1 | TRUE

## line
| name | std_type | from_bus | to_bus | length_km | r_ohm_per_km | x_ohm_per_km | c_nf_per_km | g_us_per_km | max_i_ka | df | parallel | type | in_service
0 | LV_5584-18_0_5_line_0 |  | 0 | 1 | 0.01209 | 0.125 | 0.08 | 261 | 0 | 0.364 | 1 | 1 | cs | TRUE
1 | LV_5584-18_0_5_line_1 |  | 0 | 2 | 0.023111 | 0.125 | 0.08 | 261 | 0 | 0.364 | 1 | 1 | cs | TRUE
2 | LV_5584-18_0_5_line_2 |  | 1 | 3 | 0.024004 | 0.125 | 0.08 | 261 | 0 | 0.364 | 1 | 1 | cs | TRUE
3 | LV_5584-18_0_5_line_3 |  | 2 | 4 | 0.031379 | 0.125 | 0.08 | 261 | 0 | 0.364 | 1 | 1 | cs | TRUE
4 | LV_5584-18_0_5_line_4 |  | 3 | 5 | 0.024664 | 0.125 | 0.08 | 261 | 0 | 0.364 | 1 | 1 | cs | TRUE
5 | LV_5584-18_0_5_line_5 |  | 4 | 6 | 0.023532 | 0.125 | 0.08 | 261 | 0 | 0.364 | 1 | 1 | cs | TRUE
6 | LV_5584-18_0_5_line_6 |  | 5 | 7 | 0.03348 | 0.125 | 0.08 | 261 | 0 | 0.364 | 1 | 4 | cs | TRUE
7 | LV_5584-18_0_5_line_7 |  | 5 | 8 | 0.025849 | 0.125 | 0.08 | 261 | 0 | 0.364 | 1 | 4 | cs | TRUE
8 | LV_5584-18_0_5_line_8 |  | 7 | 21 | 0.017273 | 0.125 | 0.08 | 261 | 0 | 0.364 | 1 | 4 | cs | TRUE
9 | LV_5584-18_0_5_line_9 |  | 8 | 20 | 0.02027 | 0.125 | 0.08 | 261 | 0 | 0.364 | 1 | 4 | cs | TRUE
10 | LV_5584-18_0_5_line_10 |  | 9 | 10 | 0.029979 | 0.125 | 0.08 | 261 | 0 | 0.364 | 1 | 4 | cs | TRUE
11 | LV_5584-18_0_5_line_11 |  | 9 | 11 | 0.047265 | 0.125 | 0.08 | 261 | 0 | 0.364 | 1 | 4 | cs | TRUE
12 | LV_5584-18_0_5_line_12 |  | 10 | 12 | 0.033714 | 0.125 | 0.08 | 261 | 0 | 0.364 | 1 | 4 | cs | TRUE
13 | LV_5584-18_0_5_line_13 |  | 11 | 13 | 0.015607 | 0.125 | 0.08 | 261 | 0 | 0.364 | 1 | 4 | cs | TRUE
14 | LV_5584-18_0_5_line_14 |  | 11 | 14 | 0.050003 | 0.125 | 0.08 | 261 | 0 | 0.364 | 1 | 4 | cs | TRUE
15 | LV_5584-18_0_5_line_15 |  | 12 | 15 | 0.025656 | 0.125 | 0.08 | 261 | 0 | 0.364 | 1 | 4 | cs | TRUE
16 | LV_5584-18_0_5_line_16 |  | 13 | 16 | 0.076152 | 0.125 | 0.08 | 261 | 0 | 0.364 | 1 | 1 | cs | TRUE
17 | LV_5584-18_0_5_line_17 |  | 14 | 17 | 0.023718 | 0.125 | 0.08 | 261 | 0 | 0.364 | 1 | 4 | cs | TRUE
18 | LV_5584-18_0_5_line_18 |  | 15 | 18 | 0.0013947 | 0.125 | 0.08 | 261 | 0 | 0.364 | 1 | 4 | cs | TRUE
19 | LV_5584-18_0_5_line_19 |  | 16 | 19 | 0.01671 | 0.125 | 0.08 | 261 | 0 | 0.364 | 1 | 1 | cs | TRUE
20 | LV_5584-18_0_5_line_20 |  | 17 | 20 | 0.030415 | 0.125 | 0.08 | 261 | 0 | 0.364 | 1 | 4 | cs | TRUE
21 | LV_5584-18_0_5_line_21 |  | 18 | 41 | 0.029678 | 0.125 | 0.08 | 261 | 0 | 0.364 | 1 | 4 | cs | TRUE
22 | LV_5584-18_0_5_line_22 |  | 21 | 22 | 0.0021306 | 0.125 | 0.08 | 261 | 0 | 0.364 | 1 | 4 | cs | TRUE
23 | LV_5584-18_0_5_line_23 |  | 22 | 97 | 0.031878 | 0.125 | 0.08 | 261 | 0 | 0.364 | 1 | 4 | cs | TRUE
24 | LV_5584-18_0_5_line_24 |  | 23 | 24 | 9.7169e-05 | 0.125 | 0.08 | 261 | 0 | 0.364 | 1 | 4 | cs | TRUE
25 | LV_5584-18_0_5_line_25 |  | 23 | 25 | 0.041579 | 0.125 | 0.08 | 261 | 0 | 0.364 | 1 | 4 | cs | TRUE
26 | LV_5584-18_0_5_line_26 |  | 24 | 26 | 0.028901 | 0.125 | 0.08 | 261 | 0 | 0.364 | 1 | 4 | cs | TRUE
27 | LV_5584-18_0_5_line_27 |  | 25 | 27 | 0.019568 | 0.125 | 0.08 | 261 | 0 | 0.364 | 1 | 4 | cs | TRUE
28 | LV_5584-18_0_5_line_28 |  | 26 | 37 | 0.0034953 | 0.125 | 0.08 | 261 | 0 | 0.364 | 1 | 4 | cs | TRUE
29 | LV_5584-18_0_5_line_29 |  | 27 | 28 | 0.010815 | 0.125 | 0.08 | 261 | 0 | 0.364 | 1 | 4 | cs | TRUE
30 | LV_5584-18_0_5_line_30 |  | 28 | 29 | 0.028465 | 0.125 | 0.08 | 261 | 0 | 0.364 | 1 | 4 | cs | TRUE
31 | LV_5584-18_0_5_line_31 |  | 29 | 30 | 0.019708 | 0.125 | 0.08 | 261 | 0 | 0.364 | 1 | 4 | cs | TRUE
32 | LV_5584-18_0_5_line_32 |  | 30 | 31 | 0.015485 | 0.125 | 0.08 | 261 | 0 | 0.364 | 1 | 4 | cs | TRUE
33 | LV_5584-18_0_5_line_33 |  | 31 | 32 | 0.015763 | 0.125 | 0.08 | 261 | 0 | 0.364 | 1 | 4 | cs | TRUE
34 | LV_5584-18_0_5_line_34 |  | 32 | 33 | 0.02291 | 0.125 | 0.08 | 261 | 0 | 0.364 | 1 | 4 | cs | TRUE
35 | LV_5584-18_0_5_line_35 |  | 33 | 34 | 0.033817 | 0.125 | 0.08 | 261 | 0 | 0.364 | 1 | 4 | cs | TRUE
36 | LV_5584-18_0_5_line_36 |  | 34 | 35 | 0.019407 | 0.125 | 0.08 | 261 | 0 | 0.364 | 1 | 4 | cs | TRUE
37 | LV_5584-18_0_5_line_37 |  | 35 | 36 | 0.04514 | 0.125 | 0.08 | 261 | 0 | 0.364 | 1 | 4 | cs | TRUE
38 | LV_5584-18_0_5_line_38 |  | 36 | 42 | 0.0088798 | 0.125 | 0.08 | 261 | 0 | 0.364 | 1 | 4 | cs | TRUE
39 | LV_5584-18_0_5_line_39 |  | 37 | 40 | 0.029513 | 0.125 | 0.08 | 261 | 0 | 0.364 | 1 | 4 | cs | TRUE
40 | LV_5584-18_0_5_line_40 |  | 38 | 39 | 0.03965 | 0.125 | 0.08 | 261 | 0 | 0.364 | 1 | 1 | cs | TRUE
41 | LV_5584-18_0_5_line_41 |  | 39 | 46 | 0.026316 | 0.125 | 0.08 | 261 | 0 | 0.364 | 1 | 1 | cs | TRUE
42 | LV_5584-18_0_5_line_42 |  | 40 | 41 | 0.0016627 | 0.125 | 0.08 | 261 | 0 | 0.364 | 1 | 4 | cs | TRUE
43 | LV_5584-18_0_5_line_43 |  | 42 | 43 | 0.016421 | 0.125 | 0.08 | 261 | 0 | 0.364 | 1 | 4 | cs | TRUE
44 | LV_5584-18_0_5_line_44 |  | 43 | 48 | 0.022196 | 0.125 | 0.08 | 261 | 0 | 0.364 | 1 | 4 | cs | TRUE
45 | LV_5584-18_0_5_line_45 |  | 44 | 45 | 0.038436 | 0.125 | 0.08 | 261 | 0 | 0.364 | 1 | 4 | cs | TRUE
46 | LV_5584-18_0_5_line_46 |  | 44 | 46 | 0.053637 | 0.125 | 0.08 | 261 | 0 | 0.364 | 1 | 1 | cs | TRUE
47 | LV_5584-18_0_5_line_47 |  | 44 | 47 | 0.0049299 | 0.125 | 0.08 | 261 | 0 | 0.364 | 1 | 4 | cs | TRUE
48 | LV_5584-18_0_5_line_48 |  | 45 | 48 | 0.011804 | 0.125 | 0.08 | 261 | 0 | 0.364 | 1 | 4 | cs | TRUE
49 | LV_5584-18_0_5_line_49 |  | 47 | 96 | 0.011324 | 0.125 | 0.08 | 261 | 0 | 0.364 | 1 | 4 | cs | TRUE
50 | LV_5584-18_0_5_line_50 |  | 49 | 50 | 0.036861 | 0.125 | 0.08 | 261 | 0 | 0.364 | 1 | 1 | cs | TRUE
51 | LV_5584-18_0_5_line_51 |  | 49 | 51 | 0.0093546 | 0.125 | 0.08 | 261 | 0 | 0.364 | 1 | 1 | cs | TRUE
52 | LV_5584-18_0_5_line_52 |  | 50 | 52 | 0.0040426 | 0.125 | 0.08 | 261 | 0 | 0.364 | 1 | 1 | cs | TRUE
53 | LV_5584-18_0_5_line_53 |  | 51 | 53 | 0.012008 | 0.125 | 0.08 | 261 | 0 | 0.364 | 1 | 1 | cs | TRUE
54 | LV_5584-18_0_5_line_54 |  | 51 | 54 | 0.043489 | 0.125 | 0.08 | 261 | 0 | 0.364 | 1 | 1 | cs | TRUE
55 | LV_5584-18_0_5_line_55 |  | 52 | 57 | 0.026875 | 0.125 | 0.08 | 261 | 0 | 0.364 | 1 | 1 | cs | TRUE
56 | LV_5584-18_0_5_line_56 |  | 53 | 58 | 0.0094344 | 0.125 | 0.08 | 261 | 0 | 0.364 | 1 | 1 | cs | TRUE
57 | LV_5584-18_0_5_line_57 |  | 54 | 59 | 0.029249 | 0.125 | 0.08 | 261 | 0 | 0.364 | 1 | 1 | cs | TRUE
58 | LV_5584-18_0_5_line_58 |  | 55 | 56 | 0.063417 | 0.125 | 0.08 | 261 | 0 | 0.364 | 1 | 1 | cs | TRUE
59 | LV_5584-18_0_5_line_59 |  | 56 | 70 | 0.060256 | 0.125 | 0.08 | 261 | 0 | 0.364 | 1 | 1 | cs | TRUE
60 | LV_5584-18_0_5_line_60 |  | 58 | 60 | 0.011716 | 0.125 | 0.08 | 261 | 0 | 0.364 | 1 | 1 | cs | TRUE
61 | LV_5584-18_0_5_line_61 |  | 59 | 64 | 0.014442 | 0.125 | 0.08 | 261 | 0 | 0.364 | 1 | 1 | cs | TRUE
62 | LV_5584-18_0_5_line_62 |  | 60 | 65 | 0.018278 | 0.125 | 0.08 | 261 | 0 | 0.364 | 1 | 1 | cs | TRUE
63 | LV_5584-18_0_5_line_63 |  | 61 | 62 | 0.032619 | 0.125 | 0.08 | 261 | 0 | 0.364 | 1 | 1 | cs | TRUE
64 | LV_5584-18_0_5_line_64 |  | 61 | 63 | 0.097167 | 0.125 | 0.08 | 261 | 0 | 0.364 | 1 | 1 | cs | TRUE
65 | LV_5584-18_0_5_line_65 |  | 62 | 66 | 0.020448 | 0.125 | 0.08 | 261 | 0 | 0.364 | 1 | 1 | cs | TRUE
66 | LV_5584-18_0_5_line_66 |  | 63 | 65 | 0.013776 | 0.125 | 0.08 | 261 | 0 | 0.364 | 1 | 1 | cs | TRUE
67 | LV_5584-18_0_5_line_67 |  | 66 | 67 | 0.013148 | 0.125 | 0.08 | 261 | 0 | 0.364 | 1 | 1 | cs | TRUE
68 | LV_5584-18_0_5_line_68 |  | 67 | 130 | 0.027301 | 0.125 | 0.08 | 261 | 0 | 0.364 | 1 | 1 | cs | TRUE
69 | LV_5584-18_0_5_line_69 |  | 67 | 127 | 0.020273 | 0.125 | 0.08 | 261 | 0 | 0.364 | 1 | 2 | cs | TRUE
70 | LV_5584-18_0_5_line_70 |  | 68 | 69 | 0.010259 | 0.125 | 0.08 | 261 | 0 | 0.364 | 1 | 1 | cs | TRUE
71 | LV_5584-18_0_5_line_71 |  | 69 | 132 | 0.039365 | 0.125 | 0.08 | 261 | 0 | 0.364 | 1 | 1 | cs | TRUE
72 | LV_5584-18_0_5_line_72 |  | 69 | 131 | 0.012725 | 0.125 | 0.08 | 261 | 0 | 0.364 | 1 | 1 | cs | TRUE
73 | LV_5584-18_0_5_line_73 |  | 70 | 71 | 0.048352 | 0.125 | 0.08 | 261 | 0 | 0.364 | 1 | 1 | cs | TRUE
74 | LV_5584-18_0_5_line_74 |  | 70 | 72 | 0.040351 | 0.125 | 0.08 | 261 | 0 | 0.364 | 1 | 1 | cs | TRUE
75 | LV_5584-18_0_5_line_75 |  | 71 | 73 | 0.032352 | 0.125 | 0.08 | 261 | 0 | 0.364 | 1 | 1 | cs | TRUE
76 | LV_5584-18_0_5_line_76 |  | 72 | 74 | 0.015727 | 0.125 | 0.08 | 261 | 0 | 0.364 | 1 | 1 | cs | TRUE
77 | LV_5584-18_0_5_line_77 |  | 73 | 75 | 0.017798 | 0.125 | 0.08 | 261 | 0 | 0.364 | 1 | 1 | cs | TRUE
78 | LV_5584-18_0_5_line_78 |  | 75 | 76 | 0.028339 | 0.125 | 0.08 | 261 | 0 | 0.364 | 1 | 1 | cs | TRUE
79 | LV_5584-18_0_5_line_79 |  | 75 | 77 | 0.052812 | 0.125 | 0.08 | 261 | 0 | 0.364 | 1 | 1 | cs | TRUE
80 | LV_5584-18_0_5_line_80 |  | 76 | 78 | 0.0030238 | 0.125 | 0.08 | 261 | 0 | 0.364 | 1 | 1 | cs | TRUE
81 | LV_5584-18_0_5_line_81 |  | 77 | 79 | 0.030129 | 0.125 | 0.08 | 261 | 0 | 0.364 | 1 | 1 | cs | TRUE
82 | LV_5584-18_0_5_line_82 |  | 77 | 80 | 0.017098 | 0.125 | 0.08 | 261 | 0 | 0.364 | 1 | 4 | cs | TRUE
83 | LV_5584-18_0_5_line_83 |  | 78 | 81 | 0.012543 | 0.125 | 0.08 | 261 | 0 | 0.364 | 1 | 1 | cs | TRUE
84 | LV_5584-18_0_5_line_84 |  | 79 | 82 | 0.049328 | 0.125 | 0.08 | 261 | 0 | 0.364 | 1 | 1 | cs | TRUE
85 | LV_5584-18_0_5_line_85 |  | 80 | 83 | 0.034026 | 0.125 | 0.08 | 261 | 0 | 0.364 | 1 | 4 | cs | TRUE
86 | LV_5584-18_0_5_line_86 |  | 83 | 84 | 0.02607 | 0.125 | 0.08 | 261 | 0 | 0.364 | 1 | 4 | cs | TRUE
87 | LV_5584-18_0_5_line_87 |  | 84 | 85 | 0.026047 | 0.125 | 0.08 | 261 | 0 | 0.364 | 1 | 4 | cs | TRUE
88 | LV_5584-18_0_5_line_88 |  | 84 | 86 | 0.044889 | 0.125 | 0.08 | 261 | 0 | 0.364 | 1 | 1 | cs | TRUE
89 | LV_5584-18_0_5_line_89 |  | 85 | 87 | 0.012985 | 0.125 | 0.08 | 261 | 0 | 0.364 | 1 | 4 | cs | TRUE
90 | LV_5584-18_0_5_line_90 |  | 86 | 88 | 0.026486 | 0.125 | 0.08 | 261 | 0 | 0.364 | 1 | 1 | cs | TRUE
91 | LV_5584-18_0_5_line_91 |  | 87 | 89 | 0.0158 | 0.125 | 0.08 | 261 | 0 | 0.364 | 1 | 4 | cs | TRUE
92 | LV_5584-18_0_5_line_92 |  | 88 | 135 | 0.036196 | 0.125 | 0.08 | 261 | 0 | 0.364 | 1 | 1 | cs | TRUE
93 | LV_5584-18_0_5_line_93 |  | 89 | 90 | 0.035038 | 0.125 | 0.08 | 261 | 0 | 0.364 | 1 | 4 | cs | TRUE
94 | LV_5584-18_0_5_line_94 |  | 90 | 91 | 0.012963 | 0.125 | 0.08 | 261 | 0 | 0.364 | 1 | 4 | cs | TRUE
95 | LV_5584-18_0_5_line_95 |  | 91 | 92 | 0.010051 | 0.125 | 0.08 | 261 | 0 | 0.364 | 1 | 4 | cs | TRUE
96 | LV_5584-18_0_5_line_96 |  | 92 | 93 | 0.024702 | 0.125 | 0.08 | 261 | 0 | 0.364 | 1 | 4 | cs | TRUE
97 | LV_5584-18_0_5_line_97 |  | 93 | 94 | 0.01791 | 0.125 | 0.08 | 261 | 0 | 0.364 | 1 | 4 | cs | TRUE
98 | LV_5584-18_0_5_line_98 |  | 94 | 95 | 0.0080285 | 0.125 | 0.08 | 261 | 0 | 0.364 | 1 | 4 | cs | TRUE
99 | LV_5584-18_0_5_line_99 |  | 95 | 96 | 0.028961 | 0.125 | 0.08 | 261 | 0 | 0.364 | 1 | 4 | cs | TRUE
100 | LV_5584-18_0_5_line_100 |  | 97 | 98 | 0.0027638 | 0.125 | 0.08 | 261 | 0 | 0.364 | 1 | 4 | cs | TRUE
101 | LV_5584-18_0_5_line_101 |  | 98 | 99 | 0.037005 | 0.125 | 0.08 | 261 | 0 | 0.364 | 1 | 4 | cs | TRUE
102 | LV_5584-18_0_5_line_102 |  | 99 | 100 | 0.00082931 | 0.125 | 0.08 | 261 | 0 | 0.364 | 1 | 4 | cs | TRUE
103 | LV_5584-18_0_5_line_103 |  | 100 | 101 | 0.032995 | 0.125 | 0.08 | 261 | 0 | 0.364 | 1 | 4 | cs | TRUE
104 | LV_5584-18_0_5_line_104 |  | 101 | 102 | 0.013391 | 0.125 | 0.08 | 261 | 0 | 0.364 | 1 | 4 | cs | TRUE
105 | LV_5584-18_0_5_line_105 |  | 102 | 103 | 0.029524 | 0.125 | 0.08 | 261 | 0 | 0.364 | 1 | 4 | cs | TRUE
106 | LV_5584-18_0_5_line_106 |  | 103 | 104 | 0.0056465 | 0.125 | 0.08 | 261 | 0 | 0.364 | 1 | 4 | cs | TRUE
107 | LV_5584-18_0_5_line_107 |  | 104 | 105 | 0.021523 | 0.125 | 0.08 | 261 | 0 | 0.364 | 1 | 4 | cs | TRUE
108 | LV_5584-18_0_5_line_108 |  | 105 | 106 | 0.052516 | 0.125 | 0.08 | 261 | 0 | 0.364 | 1 | 4 | cs | TRUE
109 | LV_5584-18_0_5_line_109 |  | 105 | 107 | 0.015473 | 0.125 | 0.08 | 261 | 0 | 0.364 | 1 | 1 | cs | TRUE
110 | LV_5584-18_0_5_line_110 |  | 106 | 108 | 0.012942 | 0.125 | 0.08 | 261 | 0 | 0.364 | 1 | 4 | cs | TRUE
111 | LV_5584-18_0_5_line_111 |  | 106 | 109 | 0.021868 | 0.125 | 0.08 | 261 | 0 | 0.364 | 1 | 1 | cs | TRUE
112 | LV_5584-18_0_5_line_112 |  | 107 | 110 | 0.0018608 | 0.125 | 0.08 | 261 | 0 | 0.364 | 1 | 1 | cs | TRUE
113 | LV_5584-18_0_5_line_113 |  | 108 | 114 | 0.01251 | 0.125 | 0.08 | 261 | 0 | 0.364 | 1 | 4 | cs | TRUE
114 | LV_5584-18_0_5_line_114 |  | 108 | 115 | 0.014718 | 0.125 | 0.08 | 261 | 0 | 0.364 | 1 | 1 | cs | TRUE
115 | LV_5584-18_0_5_line_115 |  | 109 | 116 | 0.0054466 | 0.125 | 0.08 | 261 | 0 | 0.364 | 1 | 1 | cs | TRUE
116 | LV_5584-18_0_5_line_116 |  | 110 | 111 | 0.035758 | 0.125 | 0.08 | 261 | 0 | 0.364 | 1 | 1 | cs | TRUE
117 | LV_5584-18_0_5_line_117 |  | 111 | 112 | 0.026045 | 0.125 | 0.08 | 261 | 0 | 0.364 | 1 | 1 | cs | TRUE
118 | LV_5584-18_0_5_line_118 |  | 112 | 113 | 0.01336 | 0.125 | 0.08 | 261 | 0 | 0.364 | 1 | 1 | cs | TRUE
119 | LV_5584-18_0_5_line_119 |  | 114 | 119 | 0.029114 | 0.125 | 0.08 | 261 | 0 | 0.364 | 1 | 4 | cs | TRUE
120 | LV_5584-18_0_5_line_120 |  | 115 | 120 | 0.006284 | 0.125 | 0.08 | 261 | 0 | 0.364 | 1 | 1 | cs | TRUE
121 | LV_5584-18_0_5_line_121 |  | 116 | 117 | 0.026919 | 0.125 | 0.08 | 261 | 0 | 0.364 | 1 | 1 | cs | TRUE
122 | LV_5584-18_0_5_line_122 |  | 117 | 118 | 0.0069061 | 0.125 | 0.08 | 261 | 0 | 0.364 | 1 | 1 | cs | TRUE
123 | LV_5584-18_0_5_line_123 |  | 119 | 123 | 0.004452 | 0.125 | 0.08 | 261 | 0 | 0.364 | 1 | 4 | cs | TRUE
124 | LV_5584-18_0_5_line_124 |  | 120 | 121 | 0.010483 | 0.125 | 0.08 | 261 | 0 | 0.364 | 1 | 1 | cs | TRUE
125 | LV_5584-18_0_5_line_125 |  | 121 | 122 | 0.038649 | 0.125 | 0.08 | 261 | 0 | 0.364 | 1 | 1 | cs | TRUE
126 | LV_5584-18_0_5_line_126 |  | 123 | 124 | 0.027511 | 0.125 | 0.08 | 261 | 0 | 0.364 | 1 | 4 | cs | TRUE
127 | LV_5584-18_0_5_line_127 |  | 124 | 125 | 0.025036 | 0.125 | 0.08 | 261 | 0 | 0.364 | 1 | 4 | cs | TRUE
128 | LV_5584-18_0_5_line_128 |  | 125 | 126 | 0.016333 | 0.125 | 0.08 | 261 | 0 | 0.364 | 1 | 1 | cs | TRUE
129 | LV_5584-18_0_5_line_129 |  | 125 | 127 | 0.045915 | 0.125 | 0.08 | 261 | 0 | 0.364 | 1 | 2 | cs | TRUE
130 | LV_5584-18_0_5_line_130 |  | 126 | 128 | 0.040228 | 0.125 | 0.08 | 261 | 0 | 0.364 | 1 | 1 | cs | TRUE
131 | LV_5584-18_0_5_line_131 |  | 128 | 129 | 0.015489 | 0.125 | 0.08 | 261 | 0 | 0.364 | 1 | 1 | cs | TRUE
132 | LV_5584-18_0_5_line_132 |  | 130 | 131 | 0.00048332 | 0.125 | 0.08 | 261 | 0 | 0.364 | 1 | 1 | cs | TRUE
133 | LV_5584-18_0_5_line_133 |  | 132 | 133 | 0.011836 | 0.125 | 0.08 | 261 | 0 | 0.364 | 1 | 1 | cs | TRUE
134 | LV_5584-18_0_5_line_134 |  | 133 | 134 | 0.019441 | 0.125 | 0.08 | 261 | 0 | 0.364 | 1 | 1 | cs | TRUE

## trafo
| name | std_type | hv_bus | lv_bus | sn_mva | vn_hv_kv | vn_lv_kv | vk_percent | vkr_percent | pfe_kw | i0_percent | shift_degree | tap_side | tap_neutral | tap_min | tap_max | tap_step_percent | tap_step_degree | tap_pos | tap_phase_shifter | parallel | df | in_service
0 | LV_5584-18_0_5_trafo_9 | 0.63 MVA 20/0.4 kV | 136 | 13 | 0.63 | 20 | 0.4 | 6 | 1.206 | 1.65 | 0.2619 | 150 | hv | 0 | -2 | 2 | 2.5 | 0 | 0 | FALSE | 1 | 1 | TRUE

## line_geodata
| x0 | y0 | x1 | y1 | x2 | y2 | x3 | y3 | x4 | y4 | x5 | y5
0 | 2540549.0903 | 1156673.1621 | 2540542.2121 | 1156663.2194
1 | 2540549.0903 | 1156673.1621 | 2540549.3315 | 1156673.5107 | 2540564.7162 | 1156690.1845
2 | 2540528.5556 | 1156643.4785 | 2540542.2121 | 1156663.2194
3 | 2540575.7727 | 1156718.3849 | 2540571.9278 | 1156698.0004 | 2540564.7162 | 1156690.1845
4 | 2540514.5236 | 1156623.1948 | 2540528.5556 | 1156643.4785
5 | 2540580.1343 | 1156741.5094 | 2540575.7727 | 1156718.3849
6 | 2540490.3383 | 1156645.802 | 2540505.1069 | 1156635.6169 | 2540514.5236 | 1156623.1948
7 | 2540514.5236 | 1156623.1948 | 2540516.2264 | 1156611.6161 | 2540518.2688 | 1156597.6184
8 | 2540490.3383 | 1156645.802 | 2540482.3747 | 1156630.4748
9 | 2540518.2688 | 1156597.6184 | 2540521.1952 | 1156577.5613
10 | 2540564.4249 | 1156526.1945 | 2540569.9503 | 1156555.6602
11 | 2540554.4173 | 1156480.0115 | 2540561.2888 | 1156509.4705 | 2540564.4249 | 1156526.1945
12 | 2540576.1641 | 1156588.7965 | 2540569.9503 | 1156555.6602
13 | 2540554.4173 | 1156480.0115 | 2540553.4425 | 1156464.4349
14 | 2540554.4173 | 1156480.0115 | 2540546.3762 | 1156498.9568 | 2540531.8209 | 1156524.5258
15 | 2540576.1641 | 1156588.7965 | 2540577.0033 | 1156593.2714 | 2540587.9934 | 1156611.2869
16 | 2540553.4425 | 1156464.4349 | 2540577.2489 | 1156392.0993
17 | 2540531.8209 | 1156524.5258 | 2540531.8209 | 1156524.5258 | 2540526.2815 | 1156546.726 | 2540526.1437 | 1156547.5518
18 | 2540588.7197 | 1156612.4775 | 2540587.9934 | 1156611.2869
19 | 2540577.2489 | 1156392.0993 | 2540586.1292 | 1156377.9446
20 | 2540526.1437 | 1156547.5518 | 2540521.6195 | 1156574.6539 | 2540521.1952 | 1156577.5613
21 | 2540604.1753 | 1156637.8129 | 2540588.7197 | 1156612.4775
22 | 2540481.3924 | 1156628.5842 | 2540482.3747 | 1156630.4748
23 | 2540481.3924 | 1156628.5842 | 2540466.6948 | 1156600.2963
24 | 2540637.3331 | 1156692.1666 | 2540637.2825 | 1156692.0836
25 | 2540637.3331 | 1156692.1666 | 2540657.1312 | 1156728.7297
26 | 2540637.2825 | 1156692.0836 | 2540622.2312 | 1156667.4109
27 | 2540657.1312 | 1156728.7297 | 2540650.0741 | 1156735.5926 | 2540647.1413 | 1156744.8644
28 | 2540620.4109 | 1156664.427 | 2540622.2312 | 1156667.4109
29 | 2540643.8798 | 1156755.1755 | 2540647.1413 | 1156744.8644
30 | 2540670.7232 | 1156764.86 | 2540643.8798 | 1156755.1755
31 | 2540670.7232 | 1156764.86 | 2540679.8462 | 1156747.3908
32 | 2540679.8462 | 1156747.3908 | 2540687.0145 | 1156733.6643
33 | 2540694.3703 | 1156719.7314 | 2540694.1597 | 1156719.9821 | 2540687.0145 | 1156733.6643
34 | 2540709.1044 | 1156702.1885 | 2540694.3703 | 1156719.7314
35 | 2540709.1044 | 1156702.1885 | 2540730.8538 | 1156676.2929
36 | 2540743.3354 | 1156661.432 | 2540730.8538 | 1156676.2929
37 | 2540743.3354 | 1156661.432 | 2540747.3749 | 1156657.3566 | 2540754.8133 | 1156637.9172 | 2540736.2764 | 1156639.2897
38 | 2540736.2764 | 1156639.2897 | 2540732.6015 | 1156633.6895 | 2540730.4579 | 1156633.2844
39 | 2540620.4109 | 1156664.427 | 2540605.0412 | 1156639.2324
40 | 2540670.4323 | 1156612.3746 | 2540690.557 | 1156646.5379
41 | 2540657.0753 | 1156589.7002 | 2540670.4323 | 1156612.3746
42 | 2540604.1753 | 1156637.8129 | 2540605.0412 | 1156639.2324
43 | 2540716.0855 | 1156627.8734 | 2540717.6197 | 1156630.8581 | 2540730.4579 | 1156633.2844
44 | 2540716.0855 | 1156627.8734 | 2540705.9381 | 1156608.1326
45 | 2540701.199 | 1156559.2037 | 2540700.5417 | 1156597.6344
46 | 2540701.199 | 1156559.2037 | 2540657.0753 | 1156589.7002
47 | 2540701.199 | 1156559.2037 | 2540701.6843 | 1156554.2977
48 | 2540700.5417 | 1156597.6344 | 2540705.9381 | 1156608.1326
49 | 2540701.6843 | 1156554.2977 | 2540702.799 | 1156543.0288
50 | 2540447.3611 | 1156127.7918 | 2540426.2354 | 1156157.9987
51 | 2540420.8742 | 1156165.6646 | 2540426.2354 | 1156157.9987
52 | 2540449.678 | 1156124.479 | 2540447.3611 | 1156127.7918
53 | 2540420.8742 | 1156165.6646 | 2540415.7623 | 1156172.9748 | 2540413.9766 | 1156175.4937
54 | 2540420.8742 | 1156165.6646 | 2540443.2229 | 1156181.1736 | 2540444.2414 | 1156184.1206 | 2540444.3616 | 1156187.7325 | 2540443.5664 | 1156191.8426 | 2540440.5881 | 1156196.3084
55 | 2540449.678 | 1156124.479 | 2540460.6885 | 1156108.7392 | 2540465.9038 | 1156103.1203
56 | 2540408.5204 | 1156183.1903 | 2540413.9766 | 1156175.4937
57 | 2540440.5881 | 1156196.3084 | 2540424.3597 | 1156220.642
58 | 2540620.9163 | 1156239.8354 | 2540572.4489 | 1156198.9369
59 | 2540669.8024 | 1156275.0619 | 2540620.9163 | 1156239.8354
60 | 2540408.5204 | 1156183.1903 | 2540401.7449 | 1156192.748
61 | 2540416.3468 | 1156232.6567 | 2540424.3597 | 1156220.642
62 | 2540401.7449 | 1156192.748 | 2540391.1743 | 1156207.659
63 | 2540308.6403 | 1156281.1965 | 2540299.8248 | 1156289.3107 | 2540293.5631 | 1156308.9947
64 | 2540308.6403 | 1156281.1965 | 2540383.2074 | 1156218.8973
65 | 2540293.5631 | 1156308.9947 | 2540299.4527 | 1156310.5147 | 2540313.3397 | 1156314.1902
66 | 2540391.1743 | 1156207.659 | 2540383.2074 | 1156218.8973
67 | 2540326.05 | 1156317.5543 | 2540313.3397 | 1156314.1902
68 | 2540326.05 | 1156317.5543 | 2540352.1278 | 1156325.6341
69 | 2540326.05 | 1156317.5543 | 2540323.7377 | 1156337.695
70 | 2540374.5682 | 1156332.5918 | 2540364.7445 | 1156329.5433
71 | 2540364.7445 | 1156329.5433 | 2540360.9471 | 1156353.3605 | 2540360.5345 | 1156367.4055 | 2540360.6483 | 1156368.5959
72 | 2540364.7445 | 1156329.5433 | 2540352.5895 | 1156325.7772
73 | 2540702.7838 | 1156241.3054 | 2540697.1195 | 1156243.1845 | 2540687.6942 | 1156250.1813 | 2540669.8024 | 1156275.0619
74 | 2540646.2447 | 1156307.8218 | 2540669.8024 | 1156275.0619
75 | 2540702.7838 | 1156241.3054 | 2540706.7469 | 1156262.0886 | 2540710.9217 | 1156272.4752
76 | 2540646.2447 | 1156307.8218 | 2540632.3738 | 1156300.4089
77 | 2540721.2494 | 1156286.97 | 2540710.9217 | 1156272.4752
78 | 2540721.2494 | 1156286.97 | 2540705.2092 | 1156310.333
79 | 2540721.2494 | 1156286.97 | 2540729.4244 | 1156294.7158 | 2540740.2529 | 1156300.9012 | 2540753.9534 | 1156305.9243 | 2540768.5134 | 1156307.1148
80 | 2540705.2092 | 1156310.333 | 2540703.4977 | 1156312.8258
81 | 2540768.5134 | 1156307.1148 | 2540784.7075 | 1156304.487 | 2540797.8518 | 1156300.5443
82 | 2540768.5134 | 1156307.1148 | 2540768.5068 | 1156324.2124
83 | 2540691.2461 | 1156315.5149 | 2540703.4977 | 1156312.8258
84 | 2540797.9239 | 1156349.859 | 2540797.8518 | 1156300.5443
85 | 2540764.4986 | 1156357.9573 | 2540768.5047 | 1156329.5603 | 2540768.5068 | 1156324.2124
86 | 2540764.4986 | 1156357.9573 | 2540760.8569 | 1156383.7716
87 | 2540760.8569 | 1156383.7716 | 2540757.2183 | 1156409.5635
88 | 2540760.8569 | 1156383.7716 | 2540801.7462 | 1156402.2941
89 | 2540757.2183 | 1156409.5635 | 2540755.4044 | 1156422.4212
90 | 2540801.7462 | 1156402.2941 | 2540827.6867 | 1156407.6405
91 | 2540755.4044 | 1156422.4212 | 2540754.5993 | 1156428.1283 | 2540746.8281 | 1156434.4788
92 | 2540863.1372 | 1156414.9468 | 2540827.6867 | 1156407.6405
93 | 2540746.8281 | 1156434.4788 | 2540746.695 | 1156434.5876 | 2540723.3561 | 1156434.3399 | 2540713.9663 | 1156441.025 | 2540713.9663 | 1156441.025
94 | 2540712.4902 | 1156453.9037 | 2540713.9663 | 1156441.025
95 | 2540712.4902 | 1156453.9037 | 2540711.3457 | 1156463.8898
96 | 2540711.3457 | 1156463.8898 | 2540708.5329 | 1156488.4314
97 | 2540708.5329 | 1156488.4314 | 2540706.4935 | 1156506.2246
98 | 2540705.65 | 1156514.2084 | 2540706.1008 | 1156509.6508 | 2540706.4935 | 1156506.2246
99 | 2540705.65 | 1156514.2084 | 2540702.799 | 1156543.0288
100 | 2540465.4206 | 1156597.8438 | 2540466.6948 | 1156600.2963
101 | 2540465.4206 | 1156597.8438 | 2540458.0428 | 1156583.644 | 2540450.7451 | 1156563.9498
102 | 2540450.7451 | 1156563.9498 | 2540450.457 | 1156563.1721
103 | 2540450.457 | 1156563.1721 | 2540444.9704 | 1156548.3656 | 2540431.7131 | 1156537.4007
104 | 2540431.7131 | 1156537.4007 | 2540427.4647 | 1156533.8869 | 2540424.821 | 1156526.4664
105 | 2540414.9128 | 1156498.6549 | 2540424.821 | 1156526.4664
106 | 2540414.9128 | 1156498.6549 | 2540413.0179 | 1156493.3359
107 | 2540402.244 | 1156476.1392 | 2540407.9642 | 1156479.1508 | 2540413.0179 | 1156493.3359
108 | 2540402.244 | 1156476.1392 | 2540366.8699 | 1156478.6916 | 2540350.329 | 1156483.4028
109 | 2540402.244 | 1156476.1392 | 2540402.9649 | 1156460.6826
110 | 2540338.4517 | 1156478.1846 | 2540350.329 | 1156483.4028
111 | 2540350.329 | 1156483.4028 | 2540355.8062 | 1156504.5733
112 | 2540402.9649 | 1156460.6826 | 2540403.0516 | 1156458.8238
113 | 2540338.4517 | 1156478.1846 | 2540337.1721 | 1156465.7405
114 | 2540338.4517 | 1156478.1846 | 2540336.8867 | 1156482.7581 | 2540328.3283 | 1156487.7025
115 | 2540357.1705 | 1156509.8463 | 2540355.8062 | 1156504.5733
116 | 2540403.0516 | 1156458.8238 | 2540404.7174 | 1156423.1051
117 | 2540414.1665 | 1156399.4642 | 2540405.0705 | 1156415.534 | 2540404.7174 | 1156423.1051
118 | 2540414.1665 | 1156399.4642 | 2540419.3151 | 1156390.368 | 2540420.4083 | 1156387.6735
119 | 2540334.194 | 1156436.7793 | 2540337.1721 | 1156465.7405
120 | 2540322.8871 | 1156490.846 | 2540328.3283 | 1156487.7025
121 | 2540357.1705 | 1156509.8463 | 2540363.9129 | 1156535.9068
122 | 2540363.9129 | 1156535.9068 | 2540365.6427 | 1156542.5928
123 | 2540334.194 | 1156436.7793 | 2540333.7386 | 1156432.3506
124 | 2540322.8871 | 1156490.846 | 2540325.8212 | 1156500.9097
125 | 2540325.8212 | 1156500.9097 | 2540327.0077 | 1156504.9794 | 2540340.1099 | 1156529.2957 | 2540338.2198 | 1156535.8155
126 | 2540330.9245 | 1156404.9844 | 2540333.7386 | 1156432.3506
127 | 2540322.8453 | 1156382.4656 | 2540329.3852 | 1156390.0159 | 2540330.9245 | 1156404.9844
128 | 2540322.8453 | 1156382.4656 | 2540307.0805 | 1156386.7345
129 | 2540322.8453 | 1156382.4656 | 2540319.3378 | 1156376.0192 | 2540323.7377 | 1156337.695
130 | 2540307.0805 | 1156386.7345 | 2540266.8565 | 1156387.3218
131 | 2540267.1254 | 1156402.8081 | 2540266.8565 | 1156387.3218
132 | 2540352.5895 | 1156325.7772 | 2540352.1278 | 1156325.6341
133 | 2540360.6483 | 1156368.5959 | 2540361.279 | 1156375.1912 | 2540362.7538 | 1156377.7446 | 2540364.8856 | 1156378.5016
134 | 2540379.3649 | 1156373.1217 | 2540379.0795 | 1156378.3607 | 2540364.8856 | 1156378.5016

## bus_geodata
| x | y | coords
0 | 2540549.0903 | 1156673.1621
1 | 2540542.2121 | 1156663.2194
2 | 2540564.7162 | 1156690.1845
3 | 2540528.5556 | 1156643.4785
4 | 2540575.7727 | 1156718.3849
5 | 2540514.5236 | 1156623.1948
6 | 2540580.1343 | 1156741.5094
7 | 2540490.3383 | 1156645.802
8 | 2540518.2688 | 1156597.6184
9 | 2540564.4249 | 1156526.1945
10 | 2540569.9503 | 1156555.6602
11 | 2540554.4173 | 1156480.0115
12 | 2540576.1641 | 1156588.7965
13 | 2540553.4425 | 1156464.4349
14 | 2540531.8209 | 1156524.5258
15 | 2540587.9934 | 1156611.2869
16 | 2540577.2489 | 1156392.0993
17 | 2540526.1437 | 1156547.5518
18 | 2540588.7197 | 1156612.4775
19 | 2540586.1292 | 1156377.9446
20 | 2540521.1952 | 1156577.5613
21 | 2540482.3747 | 1156630.4748
22 | 2540481.3924 | 1156628.5842
23 | 2540637.3331 | 1156692.1666
24 | 2540637.2825 | 1156692.0836
25 | 2540657.1312 | 1156728.7297
26 | 2540622.2312 | 1156667.4109
27 | 2540647.1413 | 1156744.8644
28 | 2540643.8798 | 1156755.1755
29 | 2540670.7233 | 1156764.86
30 | 2540679.8462 | 1156747.3908
31 | 2540687.0145 | 1156733.6643
32 | 2540694.3703 | 1156719.7314
33 | 2540709.1044 | 1156702.1885
34 | 2540730.8538 | 1156676.2929
35 | 2540743.3354 | 1156661.432
36 | 2540736.2764 | 1156639.2897
37 | 2540620.4109 | 1156664.427
38 | 2540690.5571 | 1156646.5379
39 | 2540670.4323 | 1156612.3746
40 | 2540605.0412 | 1156639.2324
41 | 2540604.1753 | 1156637.8129
42 | 2540730.4579 | 1156633.2844
43 | 2540716.0855 | 1156627.8734
44 | 2540701.199 | 1156559.2037
45 | 2540700.5417 | 1156597.6344
46 | 2540657.0753 | 1156589.7002
47 | 2540701.6843 | 1156554.2977
48 | 2540705.9381 | 1156608.1326
49 | 2540426.2354 | 1156157.9987
50 | 2540447.3611 | 1156127.7918
51 | 2540420.8742 | 1156165.6646
52 | 2540449.678 | 1156124.479
53 | 2540413.9766 | 1156175.4937
54 | 2540440.5881 | 1156196.3084
55 | 2540572.4489 | 1156198.9369
56 | 2540620.9163 | 1156239.8354
57 | 2540465.9038 | 1156103.1203
58 | 2540408.5204 | 1156183.1903
59 | 2540424.3597 | 1156220.642
60 | 2540401.7449 | 1156192.748
61 | 2540308.6403 | 1156281.1965
62 | 2540293.5631 | 1156308.9947
63 | 2540383.2074 | 1156218.8973
64 | 2540416.3468 | 1156232.6567
65 | 2540391.1743 | 1156207.659
66 | 2540313.3397 | 1156314.1902
67 | 2540326.05 | 1156317.5543
68 | 2540374.5682 | 1156332.5918
69 | 2540364.7445 | 1156329.5433
70 | 2540669.8024 | 1156275.0619
71 | 2540702.7838 | 1156241.3054
72 | 2540646.2447 | 1156307.8218
73 | 2540710.9217 | 1156272.4752
74 | 2540632.3738 | 1156300.4089
75 | 2540721.2494 | 1156286.97
76 | 2540705.2092 | 1156310.333
77 | 2540768.5134 | 1156307.1148
78 | 2540703.4977 | 1156312.8258
79 | 2540797.8518 | 1156300.5443
80 | 2540768.5068 | 1156324.2124
81 | 2540691.2461 | 1156315.5149
82 | 2540797.9239 | 1156349.859
83 | 2540764.4986 | 1156357.9573
84 | 2540760.8569 | 1156383.7716
85 | 2540757.2183 | 1156409.5635
86 | 2540801.7462 | 1156402.2941
87 | 2540755.4044 | 1156422.4212
88 | 2540827.6867 | 1156407.6405
89 | 2540746.8281 | 1156434.4788
90 | 2540713.9663 | 1156441.025
91 | 2540712.4902 | 1156453.9037
92 | 2540711.3457 | 1156463.8898
93 | 2540708.5329 | 1156488.4314
94 | 2540706.4935 | 1156506.2246
95 | 2540705.65 | 1156514.2084
96 | 2540702.799 | 1156543.0288
97 | 2540466.6948 | 1156600.2963
98 | 2540465.4206 | 1156597.8438
99 | 2540450.7451 | 1156563.9498
100 | 2540450.4569 | 1156563.1721
101 | 2540431.7131 | 1156537.4007
102 | 2540424.821 | 1156526.4664
103 | 2540414.9128 | 1156498.6549
104 | 2540413.0179 | 1156493.3359
105 | 2540402.244 | 1156476.1392
106 | 2540350.329 | 1156483.4028
107 | 2540402.9649 | 1156460.6826
108 | 2540338.4517 | 1156478.1846
109 | 2540355.8062 | 1156504.5733
110 | 2540403.0516 | 1156458.8238
111 | 2540404.7174 | 1156423.1051
112 | 2540414.1665 | 1156399.4642
113 | 2540420.4083 | 1156387.6735
114 | 2540337.1721 | 1156465.7405
115 | 2540328.3283 | 1156487.7025
116 | 2540357.1705 | 1156509.8463
117 | 2540363.9129 | 1156535.9068
118 | 2540365.6427 | 1156542.5928
119 | 2540334.194 | 1156436.7793
120 | 2540322.8871 | 1156490.846
121 | 2540325.8212 | 1156500.9097
122 | 2540338.2198 | 1156535.8155
123 | 2540333.7386 | 1156432.3506
124 | 2540330.9245 | 1156404.9844
125 | 2540322.8453 | 1156382.4656
126 | 2540307.0805 | 1156386.7345
127 | 2540323.7377 | 1156337.695
128 | 2540266.8565 | 1156387.3218
129 | 2540267.1254 | 1156402.8081
130 | 2540352.1278 | 1156325.6341
131 | 2540352.5895 | 1156325.7772
132 | 2540360.6483 | 1156368.5959
133 | 2540364.8856 | 1156378.5016
134 | 2540379.3649 | 1156373.1217
135 | 2540863.1372 | 1156414.9468
136 | 2540554.4173 | 1156480.0115

## line_std_types
| c_nf_per_km | r_ohm_per_km | x_ohm_per_km | max_i_ka | type | q_mm2 | alpha | voltage_rating
NAYY 4x50 SE | 210 | 0.642 | 0.083 | 0.142 | cs | 50 | 0.00403 | LV
NAYY 4x120 SE | 264 | 0.225 | 0.08 | 0.242 | cs | 120 | 0.00403 | LV
NAYY 4x150 SE | 261 | 0.208 | 0.08 | 0.27 | cs | 150 | 0.00403 | LV
NA2XS2Y 1x95 RM/25 12/20 kV | 216 | 0.313 | 0.132 | 0.252 | cs | 95 | 0.00403 | MV
NA2XS2Y 1x185 RM/25 12/20 kV | 273 | 0.161 | 0.117 | 0.362 | cs | 185 | 0.00403 | MV
NA2XS2Y 1x240 RM/25 12/20 kV | 304 | 0.122 | 0.112 | 0.421 | cs | 240 | 0.00403 | MV
NA2XS2Y 1x95 RM/25 6/10 kV | 315 | 0.313 | 0.123 | 0.249 | cs | 95 | 0.00403 | MV
NA2XS2Y 1x185 RM/25 6/10 kV | 406 | 0.161 | 0.11 | 0.358 | cs | 185 | 0.00403 | MV
NA2XS2Y 1x240 RM/25 6/10 kV | 456 | 0.122 | 0.105 | 0.416 | cs | 240 | 0.00403 | MV
NA2XS2Y 1x150 RM/25 12/20 kV | 250 | 0.206 | 0.116 | 0.319 | cs | 150 | 0.00403 | MV
NA2XS2Y 1x120 RM/25 12/20 kV | 230 | 0.253 | 0.119 | 0.283 | cs | 120 | 0.00403 | MV
NA2XS2Y 1x70 RM/25 12/20 kV | 190 | 0.443 | 0.132 | 0.22 | cs | 70 | 0.00403 | MV
NA2XS2Y 1x150 RM/25 6/10 kV | 360 | 0.206 | 0.11 | 0.315 | cs | 150 | 0.00403 | MV
NA2XS2Y 1x120 RM/25 6/10 kV | 340 | 0.253 | 0.113 | 0.28 | cs | 120 | 0.00403 | MV
NA2XS2Y 1x70 RM/25 6/10 kV | 280 | 0.443 | 0.123 | 0.217 | cs | 70 | 0.00403 | MV
N2XS(FL)2Y 1x120 RM/35 64/110 kV | 112 | 0.153 | 0.166 | 0.366 | cs | 120 | 0.00393 | HV
N2XS(FL)2Y 1x185 RM/35 64/110 kV | 125 | 0.099 | 0.156 | 0.457 | cs | 185 | 0.00393 | HV
N2XS(FL)2Y 1x240 RM/35 64/110 kV | 135 | 0.075 | 0.149 | 0.526 | cs | 240 | 0.00393 | HV
N2XS(FL)2Y 1x300 RM/35 64/110 kV | 144 | 0.06 | 0.144 | 0.588 | cs | 300 | 0.00393 | HV
15-AL1/3-ST1A 0.4 | 11 | 1.8769 | 0.35 | 0.105 | ol | 16 | 0.00403 | LV
24-AL1/4-ST1A 0.4 | 11.25 | 1.2012 | 0.335 | 0.14 | ol | 24 | 0.00403 | LV
48-AL1/8-ST1A 0.4 | 12.2 | 0.5939 | 0.3 | 0.21 | ol | 48 | 0.00403 | LV
94-AL1/15-ST1A 0.4 | 13.2 | 0.306 | 0.29 | 0.35 | ol | 94 | 0.00403 | LV
34-AL1/6-ST1A 10.0 | 9.7 | 0.8342 | 0.36 | 0.17 | ol | 34 | 0.00403 | MV
48-AL1/8-ST1A 10.0 | 10.1 | 0.5939 | 0.35 | 0.21 | ol | 48 | 0.00403 | MV
70-AL1/11-ST1A 10.0 | 10.4 | 0.4132 | 0.339 | 0.29 | ol | 70 | 0.00403 | MV
94-AL1/15-ST1A 10.0 | 10.75 | 0.306 | 0.33 | 0.35 | ol | 94 | 0.00403 | MV
122-AL1/20-ST1A 10.0 | 11.1 | 0.2376 | 0.323 | 0.41 | ol | 122 | 0.00403 | MV
149-AL1/24-ST1A 10.0 | 11.25 | 0.194 | 0.315 | 0.47 | ol | 149 | 0.00403 | MV
34-AL1/6-ST1A 20.0 | 9.15 | 0.8342 | 0.382 | 0.17 | ol | 34 | 0.00403 | MV
48-AL1/8-ST1A 20.0 | 9.5 | 0.5939 | 0.372 | 0.21 | ol | 48 | 0.00403 | MV
70-AL1/11-ST1A 20.0 | 9.7 | 0.4132 | 0.36 | 0.29 | ol | 70 | 0.00403 | MV
94-AL1/15-ST1A 20.0 | 10 | 0.306 | 0.35 | 0.35 | ol | 94 | 0.00403 | MV
122-AL1/20-ST1A 20.0 | 10.3 | 0.2376 | 0.344 | 0.41 | ol | 122 | 0.00403 | MV
149-AL1/24-ST1A 20.0 | 10.5 | 0.194 | 0.337 | 0.47 | ol | 149 | 0.00403 | MV
184-AL1/30-ST1A 20.0 | 10.75 | 0.1571 | 0.33 | 0.535 | ol | 184 | 0.00403 | MV
243-AL1/39-ST1A 20.0 | 11 | 0.1188 | 0.32 | 0.645 | ol | 243 | 0.00403 | MV
48-AL1/8-ST1A 110.0 | 8 | 0.5939 | 0.46 | 0.21 | ol | 48 | 0.00403 | HV
70-AL1/11-ST1A 110.0 | 8.4 | 0.4132 | 0.45 | 0.29 | ol | 70 | 0.00403 | HV
94-AL1/15-ST1A 110.0 | 8.65 | 0.306 | 0.44 | 0.35 | ol | 94 | 0.00403 | HV
122-AL1/20-ST1A 110.0 | 8.5 | 0.2376 | 0.43 | 0.41 | ol | 122 | 0.00403 | HV
149-AL1/24-ST1A 110.0 | 8.75 | 0.194 | 0.41 | 0.47 | ol | 149 | 0.00403 | HV
184-AL1/30-ST1A 110.0 | 8.8 | 0.1571 | 0.4 | 0.535 | ol | 184 | 0.00403 | HV
243-AL1/39-ST1A 110.0 | 9 | 0.1188 | 0.39 | 0.645 | ol | 243 | 0.00403 | HV
305-AL1/39-ST1A 110.0 | 9.2 | 0.0949 | 0.38 | 0.74 | ol | 305 | 0.00403 | HV
490-AL1/64-ST1A 110.0 | 9.75 | 0.059 | 0.37 | 0.96 | ol | 490 | 0.00403 | HV
679-AL1/86-ST1A 110.0 | 9.95 | 0.042 | 0.36 | 1.15 | ol | 679 | 0.00403 | HV
490-AL1/64-ST1A 220.0 | 10 | 0.059 | 0.285 | 0.96 | ol | 490 | 0.00403 | HV
679-AL1/86-ST1A 220.0 | 11.7 | 0.042 | 0.275 | 1.15 | ol | 679 | 0.00403 | HV
490-AL1/64-ST1A 380.0 | 11 | 0.059 | 0.253 | 0.96 | ol | 490 | 0.00403 | HV
679-AL1/86-ST1A 380.0 | 14.6 | 0.042 | 0.25 | 1.15 | ol | 679 | 0.00403 | HV

## trafo_std_types
| i0_percent | pfe_kw | vkr_percent | sn_mva | vn_lv_kv | vn_hv_kv | vk_percent | shift_degree | vector_group | tap_side | tap_neutral | tap_min | tap_max | tap_step_degree | tap_step_percent | tap_phase_shifter
160 MVA 380/110 kV | 0.06 | 60 | 0.25 | 160 | 110 | 380 | 12.2 | 0 | Yy0 | hv | 0 | -9 | 9 | 0 | 1.5 | FALSE
100 MVA 220/110 kV | 0.06 | 55 | 0.26 | 100 | 110 | 220 | 12 | 0 | Yy0 | hv | 0 | -9 | 9 | 0 | 1.5 | FALSE
63 MVA 110/20 kV | 0.04 | 22 | 0.32 | 63 | 20 | 110 | 18 | 150 | YNd5 | hv | 0 | -9 | 9 | 0 | 1.5 | FALSE
40 MVA 110/20 kV | 0.05 | 18 | 0.34 | 40 | 20 | 110 | 16.2 | 150 | YNd5 | hv | 0 | -9 | 9 | 0 | 1.5 | FALSE
25 MVA 110/20 kV | 0.07 | 14 | 0.41 | 25 | 20 | 110 | 12 | 150 | YNd5 | hv | 0 | -9 | 9 | 0 | 1.5 | FALSE
63 MVA 110/10 kV | 0.04 | 22 | 0.32 | 63 | 10 | 110 | 18 | 150 | YNd5 | hv | 0 | -9 | 9 | 0 | 1.5 | FALSE
40 MVA 110/10 kV | 0.05 | 18 | 0.34 | 40 | 10 | 110 | 16.2 | 150 | YNd5 | hv | 0 | -9 | 9 | 0 | 1.5 | FALSE
25 MVA 110/10 kV | 0.07 | 14 | 0.41 | 25 | 10 | 110 | 12 | 150 | YNd5 | hv | 0 | -9 | 9 | 0 | 1.5 | FALSE
0.25 MVA 20/0.4 kV | 0.32 | 0.8 | 1.44 | 0.25 | 0.4 | 20 | 6 | 150 | Yzn5 | hv | 0 | -2 | 2 | 0 | 2.5 | FALSE
0.4 MVA 20/0.4 kV | 0.3375 | 1.35 | 1.425 | 0.4 | 0.4 | 20 | 6 | 150 | Dyn5 | hv | 0 | -2 | 2 | 0 | 2.5 | FALSE
0.63 MVA 20/0.4 kV | 0.2619 | 1.65 | 1.206 | 0.63 | 0.4 | 20 | 6 | 150 | Dyn5 | hv | 0 | -2 | 2 | 0 | 2.5 | FALSE
0.25 MVA 10/0.4 kV | 0.24 | 0.6 | 1.2 | 0.25 | 0.4 | 10 | 4 | 150 | Dyn5 | hv | 0 | -2 | 2 | 0 | 2.5 | FALSE
0.4 MVA 10/0.4 kV | 0.2375 | 0.95 | 1.325 | 0.4 | 0.4 | 10 | 4 | 150 | Dyn5 | hv | 0 | -2 | 2 | 0 | 2.5 | FALSE
0.63 MVA 10/0.4 kV | 0.1873 | 1.18 | 1.0794 | 0.63 | 0.4 | 10 | 4 | 150 | Dyn5 | hv | 0 | -2 | 2 | 0 | 2.5 | FALSE

## trafo3w_std_types
| sn_hv_mva | sn_mv_mva | sn_lv_mva | vn_hv_kv | vn_mv_kv | vn_lv_kv | vk_hv_percent | vk_mv_percent | vk_lv_percent | vkr_hv_percent | vkr_mv_percent | vkr_lv_percent | pfe_kw | i0_percent | shift_mv_degree | shift_lv_degree | vector_group | tap_side | tap_neutral | tap_min | tap_max | tap_step_percent
63/25/38 MVA 110/20/10 kV | 63 | 25 | 38 | 110 | 20 | 10 | 10.4 | 10.4 | 10.4 | 0.28 | 0.32 | 0.35 | 35 | 0.89 | 0 | 0 | YN0yn0yn0 | hv | 0 | -10 | 10 | 1.2
63/25/38 MVA 110/10/10 kV | 63 | 25 | 38 | 110 | 10 | 10 | 10.4 | 10.4 | 10.4 | 0.28 | 0.32 | 0.35 | 35 | 0.89 | 0 | 0 | YN0yn0yn0 | hv | 0 | -10 | 10 | 1.2

## fuse_std_types
| fuse_type | i_rated_a | t_avg | t_min | t_total | x_avg | x_min | x_total
HV 100A | HV 100A | 100 | 0 | [10.0, 3.64, 0.854, 0.281, 0.1, 0.0531, 0.022, 0.01] | [10.0, 4.267, 1.21, 0.403, 0.1, 0.058, 0.022, 0.01] | 0 | [300.0, 350.0, 450.0, 550.0, 700.0, 850.0, 1200.0, 1752.0] | [600.0, 700.0, 900.0, 1150.0, 1665.0, 2000.0, 3000.0, 4313.0]
HV 10A | HV 10A | 10 | 0 | [10.0, 1675.0, 0.344, 0.156, 0.1, 0.0417, 0.0171, 0.01] | [10.0, 1.3, 0.3, 0.155, 0.1, 0.0555, 0.023, 0.01] | 0 | [30.0, 32.0, 35.0, 37.0, 39.0, 50.0, 70.0, 88.0] | [60.0, 70.0, 80.0, 87.0, 94.0, 110.0, 150.0, 216.0]
HV 125A | HV 125A | 125 | 0 | [10.0, 1.82, 0.344, 0.1, 0.0467, 0.0269, 0.01] | [10.0, 2.478, 0.426, 0.1, 0.0427, 0.0211, 0.01] | 0 | [375.0, 500.0, 700.0, 925.0, 1200.0, 1500.0, 2341.0] | [750.0, 1000.0, 1500.0, 2200.0, 3000.0, 4000.0, 5765.0]
HV 160A | HV 160A | 160 | 0 | [10.0, 4.15, 1.03, 0.198, 0.1, 0.051, 0.0172, 0.01] | [10.0, 2.3, 0.734, 0.274, 0.1, 0.046, 0.0177, 0.01] | 0 | [480.0, 550.0, 700.0, 1000.0, 1260.0, 1600.0, 2500.0, 3227.0] | [960.0, 1300.0, 1700.0, 2200.0, 2996.0, 4000.0, 6000.0, 7946.0]
HV 16A | HV 16A | 16 | 0 | [10.0, 0.352, 0.164, 0.1, 0.0649, 0.0342, 0.01] | [10.0, 2.34, 0.722, 0.181, 0.1, 0.055, 0.0296, 0.01] | 0 | [48.0, 60.0, 65.0, 71.0, 80.0, 100.0, 162.0] | [96.0, 110.0, 125.0, 150.0, 168.0, 200.0, 250.0, 398.0]
HV 200A | HV 200A | 200 | 0 | [10.0, 4.267, 1.21, 0.403, 0.1, 0.058, 0.022, 0.01] | [10.0, 3.73, 1.654, 0.328, 0.1, 0.0531, 0.019, 0.01] | 0 | [600.0, 700.0, 900.0, 1150.0, 1665.0, 2000.0, 3000.0, 4313.0] | [1200.0, 1500.0, 1800.0, 2700.0, 3960.0, 5000.0, 7500.0, 10620.0]
HV 20A | HV 20A | 20 | 0 | [10.0, 1.3, 0.3, 0.155, 0.1, 0.0555, 0.023, 0.01] | [10.0, 1.3, 0.161, 0.1, 0.0611, 0.0399, 0.0141, 0.01] | 0 | [60.0, 70.0, 80.0, 87.0, 94.0, 110.0, 150.0, 216.0] | [120.0, 150.0, 200.0, 223.0, 260.0, 300.0, 450.0, 532.0]
HV 25A | HV 25A | 25 | 0 | [10.0, 2.512, 0.833, 0.299, 0.1, 0.0372, 0.0223, 0.01] | [10.0, 3.125, 0.597, 0.198, 0.1, 0.0378, 0.022, 0.01] | 0 | [75.0, 82.0, 90.0, 100.0, 124.0, 170.0, 200.0, 289.0] | [150.0, 170.0, 210.0, 250.0, 294.0, 400.0, 500.0, 711.0]
HV 31.5A | HV 31.5A | 31.5 | 0 | [10.0, 2.34, 0.722, 0.181, 0.1, 0.055, 0.0296, 0.01] | [10.0, 2.84, 0.368, 0.164, 0.1, 0.0621, 0.0378, 0.0195, 0.01] | 0 | [95.0, 110.0, 125.0, 150.0, 165.0, 200.0, 250.0, 390.0] | [189.0, 220.0, 300.0, 350.0, 393.0, 450.0, 530.0, 700.0, 960.0]
HV 40A | HV 40A | 40 | 0 | [10.0, 1.3, 0.161, 0.1, 0.0611, 0.0399, 0.0141, 0.01] | [10.0, 2.05, 0.369, 0.198, 0.1, 0.051, 0.0298, 0.01] | 0 | [120.0, 150.0, 200.0, 223.0, 260.0, 300.0, 450.0, 532.0] | [240.0, 300.0, 400.0, 450.0, 530.0, 650.0, 800.0, 1311.0]
HV 50A | HV 50A | 50 | 0 | [10.0, 3.215, 0.597, 0.198, 0.1, 0.0378, 0.022, 0.01] | [10.0, 3.64, 0.854, 0.281, 0.1, 0.0531, 0.022, 0.01] | 0 | [150.0, 170.0, 210.0, 250.0, 294.0, 400.0, 500.0, 711.0] | [300.0, 350.0, 450.0, 550.0, 700.0, 850.0, 1200.0, 1752.0]
HV 6.3A | HV 6.3A | 6.3 | 0 | [10.0, 1.39, 0.344, 0.168, 0.1, 0.056, 0.0263, 0.01] | [10.0, 1.711, 0.516, 0.198, 0.1, 0.0634, 0.0303, 0.01] | 0 | [19.0, 19.5, 20.4, 20.8, 22.0, 25.0, 32.0, 48.0] | [38.0, 40.0, 43.0, 48.0, 53.0, 60.0, 75.0, 118.0]
HV 63A | HV 63A | 63 | 0 | [10.0, 2.84, 0.368, 0.164, 0.1, 0.0621, 0.0378, 0.0195, 0.01] | [10.0, 1.82, 0.344, 0.1, 0.0467, 0.0269, 0.01] | 0 | [189.0, 220.0, 300.0, 350.0, 393.0, 450.0, 530.0, 700.0, 961.0] | [378.0, 500.0, 700.0, 934.0, 1200.0, 1500.0, 2366.0]
HV 80A | HV 80A | 80 | 0 | [10.0, 2.05, 0.369, 0.198, 0.1, 0.051, 0.0298, 0.01] | [10.0, 4.15, 1.03, 0.198, 0.1, 0.051, 0.0172, 0.01] | 0 | [240.0, 300.0, 400.0, 450.0, 530.0, 650.0, 800.0, 1311.0] | [480.0, 550.0, 700.0, 1000.0, 1260.0, 1600.0, 2500.0, 3227.0]
Siemens NH-1-100 | Siemens NH-1-100 | 100 | [5400.0, 2000.0, 400.0, 20.0, 1.0, 0.2, 0.012, 0.004] | 0 | 0 | [150.0, 190.0, 250.0, 430.0, 900.0, 1250.0, 2700.0, 3600.0] | 0 | 0
Siemens NH-1-125 | Siemens NH-1-125 | 125 | [4800.0, 120.0, 7.0, 0.1, 0.004] | 0 | 0 | [180.0, 400.0, 740.0, 2000.0, 4250.0] | 0 | 0
Siemens NH-1-16 | Siemens NH-1-16 | 16 | [4000.0, 400.0, 2.0, 0.1, 0.04, 0.01] | 0 | 0 | [26.0, 35.0, 75.0, 150.0, 200.0, 300.0] | 0 | 0
Siemens NH-1-160 | Siemens NH-1-160 | 160 | [4800.0, 120.0, 7.0, 0.1, 0.004] | 0 | 0 | [210.0, 500.0, 900.0, 2300.0, 5000.0] | 0 | 0
Siemens NH-1-25 | Siemens NH-1-25 | 25 | [4000.0, 1000.0, 10.0, 0.2, 0.02, 0.01] | 0 | 0 | [40.0, 50.0, 100.0, 210.0, 400.0, 500.0] | 0 | 0
Siemens NH-1-50 | Siemens NH-1-50 | 50 | [4000.0, 40.0, 4.0, 1.0, 0.02, 0.01] | 0 | 0 | [86.0, 200.0, 300.0, 400.0, 1000.0, 1280.0] | 0 | 0
Siemens NH-1-63 | Siemens NH-1-63 | 63 | [4000.0, 100.0, 10.0, 2.0, 0.04, 0.01] | 0 | 0 | [100.0, 200.0, 300.0, 400.0, 1000.0, 1500.0] | 0 | 0
Siemens NH-1-80 | Siemens NH-1-80 | 80 | [4800.0, 120.0, 7.0, 0.1, 0.01] | 0 | 0 | [150.58, 250.0, 450.0, 1150.0, 2470.0] | 0 | 0
Siemens NH-2-1000 | Siemens NH-2-1000 | 1000 | [4800.0, 120.0, 7.0, 0.1, 0.004] | 0 | 0 | [1900.0, 3500.0, 8400.0, 24000.0, 52000.0] | 0 | 0
Siemens NH-2-200 | Siemens NH-2-200 | 200 | [4800.0, 120.0, 7.0, 0.1, 0.004] | 0 | 0 | [280.0, 650.0, 1200.0, 3000.0, 7000.0] | 0 | 0
Siemens NH-2-224 | Siemens NH-2-224 | 224 | [4800.0, 120.0, 7.0, 0.2, 0.04, 0.004] | 0 | 0 | [400.0, 750.0, 1453.0, 3025.0, 4315.0, 7600.0] | 0 | 0
Siemens NH-2-250 | Siemens NH-2-250 | 250 | [4800.0, 120.0, 7.0, 0.1, 0.004] | 0 | 0 | [450.0, 800.0, 1650.0, 4000.0, 8500.0] | 0 | 0
Siemens NH-2-315 | Siemens NH-2-315 | 315 | [4800.0, 120.0, 7.0, 0.1, 0.004] | 0 | 0 | [550.0, 920.0, 1900.0, 5000.0, 11000.0] | 0 | 0
Siemens NH-2-355 | Siemens NH-2-355 | 355 | [4800.0, 120.0, 6.0, 0.1, 0.004] | 0 | 0 | [650.0, 1116.27, 2350.0, 5840.0, 12790.0] | 0 | 0
Siemens NH-2-400 | Siemens NH-2-400 | 400 | [4800.0, 120.0, 7.0, 0.1, 0.004] | 0 | 0 | [720.0, 1350.0, 2800.0, 6500.0, 15000.0] | 0 | 0
Siemens NH-2-425 | Siemens NH-2-425 | 425 | [4800.0, 120.0, 7.0, 0.1, 0.004] | 0 | 0 | [850.0, 1500.0, 3050.0, 7500.0, 16500.0] | 0 | 0
Siemens NH-2-630 | Siemens NH-2-630 | 630 | [4800.0, 120.0, 7.0, 0.1, 0.004] | 0 | 0 | [1200.0, 2000.0, 4800.0, 12000.0, 26000.0] | 0 | 0

## dtypes
| element | column | dtype
0 | bus | name | object
1 | bus | vn_kv | float64
2 | bus | type | object
3 | bus | zone | object
4 | bus | in_service | bool
5 | load | name | object
6 | load | bus | uint32
7 | load | p_mw | float64
8 | load | q_mvar | float64
9 | load | const_z_percent | float64
10 | load | const_i_percent | float64
11 | load | sn_mva | float64
12 | load | scaling | float64
13 | load | in_service | bool
14 | load | type | object
15 | ext_grid | name | object
16 | ext_grid | bus | uint32
17 | ext_grid | vm_pu | float64
18 | ext_grid | va_degree | float64
19 | ext_grid | slack_weight | float64
20 | ext_grid | in_service | bool
21 | line | name | object
22 | line | std_type | object
23 | line | from_bus | uint32
24 | line | to_bus | uint32
25 | line | length_km | float64
26 | line | r_ohm_per_km | float64
27 | line | x_ohm_per_km | float64
28 | line | c_nf_per_km | float64
29 | line | g_us_per_km | float64
30 | line | max_i_ka | float64
31 | line | df | float64
32 | line | parallel | uint32
33 | line | type | object
34 | line | in_service | bool
35 | trafo | name | object
36 | trafo | std_type | object
37 | trafo | hv_bus | uint32
38 | trafo | lv_bus | uint32
39 | trafo | sn_mva | float64
40 | trafo | vn_hv_kv | float64
41 | trafo | vn_lv_kv | float64
42 | trafo | vk_percent | float64
43 | trafo | vkr_percent | float64
44 | trafo | pfe_kw | float64
45 | trafo | i0_percent | float64
46 | trafo | shift_degree | float64
47 | trafo | tap_side | object
48 | trafo | tap_neutral | int32
49 | trafo | tap_min | int32
50 | trafo | tap_max | int32
51 | trafo | tap_step_percent | float64
52 | trafo | tap_step_degree | float64
53 | trafo | tap_pos | int32
54 | trafo | tap_phase_shifter | bool
55 | trafo | parallel | uint32
56 | trafo | df | float64
57 | trafo | in_service | bool
58 | line_geodata | coords | object
59 | bus_geodata | x | float64
60 | bus_geodata | y | float64
61 | bus_geodata | coords | object

## parameters
| version | format_version | converged | OPF_converged | name | f_hz | sn_mva
0 | 2.14.6 | 2.14.0 | FALSE | FALSE |  | 50 | 1