## bus
| name | vn_kv | type | zone | in_service
0 | bus_LV_5586-152_0_3_node_0 | 0.4 | n |  | TRUE
1 | bus_LV_5586-152_0_3_node_4 | 0.4 | n |  | TRUE
2 | bus_LV_5586-152_0_3_node_7 | 0.4 | n |  | TRUE
3 | bus_LV_5586-152_0_3_node_3 | 0.4 | n |  | TRUE
4 | bus_LV_5586-152_0_3_node_1 | 0.4 | n |  | TRUE
5 | bus_LV_5586-152_0_3_node_2 | 0.4 | n |  | TRUE
6 | bus_LV_5586-152_0_3_node_17 | 0.4 | n |  | TRUE
7 | bus_LV_5586-152_0_3_node_18 | 0.4 | n |  | TRUE
8 | bus_LV_5586-152_0_3_node_19 | 0.4 | n |  | TRUE
9 | bus_LV_5586-152_0_3_node_20 | 0.4 | n |  | TRUE
10 | bus_LV_5586-152_0_3_node_5 | 0.4 | n |  | TRUE
11 | bus_LV_5586-152_0_3_node_6 | 0.4 | n |  | TRUE
12 | bus_LV_5586-152_0_3_node_13 | 0.4 | n |  | TRUE
13 | bus_LV_5586-152_0_3_node_14 | 0.4 | n |  | TRUE
14 | bus_LV_5586-152_0_3_node_10 | 0.4 | n |  | TRUE
15 | bus_LV_5586-152_0_3_node_8 | 0.4 | n |  | TRUE
16 | bus_LV_5586-152_0_3_node_15 | 0.4 | n |  | TRUE
17 | bus_LV_5586-152_0_3_node_11 | 0.4 | n |  | TRUE
18 | bus_LV_5586-152_0_3_node_59 | 0.4 | n |  | TRUE
19 | bus_LV_5586-152_0_3_node_16 | 0.4 | n |  | TRUE
20 | bus_LV_5586-152_0_3_node_9 | 0.4 | n |  | TRUE
21 | bus_LV_5586-152_0_3_node_61 | 0.4 | n |  | TRUE
22 | bus_LV_5586-152_0_3_node_100 | 0.4 | n |  | TRUE
23 | bus_LV_5586-152_0_3_node_62 | 0.4 | n |  | TRUE
24 | bus_LV_5586-152_0_3_node_105 | 0.4 | n |  | TRUE
25 | bus_LV_5586-152_0_3_node_60 | 0.4 | n |  | TRUE
26 | bus_LV_5586-152_0_3_node_23 | 0.4 | n |  | TRUE
27 | bus_LV_5586-152_0_3_node_117 | 0.4 | n |  | TRUE
28 | bus_LV_5586-152_0_3_node_21 | 0.4 | n |  | TRUE
29 | bus_LV_5586-152_0_3_node_32 | 0.4 | n |  | TRUE
30 | bus_LV_5586-152_0_3_node_22 | 0.4 | n |  | TRUE
31 | bus_LV_5586-152_0_3_node_31 | 0.4 | n |  | TRUE
32 | bus_LV_5586-152_0_3_node_27 | 0.4 | n |  | TRUE
33 | bus_LV_5586-152_0_3_node_26 | 0.4 | n |  | TRUE
34 | bus_LV_5586-152_0_3_node_24 | 0.4 | n |  | TRUE
35 | bus_LV_5586-152_0_3_node_34 | 0.4 | n |  | TRUE
36 | bus_LV_5586-152_0_3_node_33 | 0.4 | n |  | TRUE
37 | bus_LV_5586-152_0_3_node_30 | 0.4 | n |  | TRUE
38 | bus_LV_5586-152_0_3_node_25 | 0.4 | n |  | TRUE
39 | bus_LV_5586-152_0_3_node_28 | 0.4 | n |  | TRUE
40 | bus_LV_5586-152_0_3_node_29 | 0.4 | n |  | TRUE
41 | bus_LV_5586-152_0_3_node_114 | 0.4 | n |  | TRUE
42 | bus_LV_5586-152_0_3_node_69 | 0.4 | n |  | TRUE
43 | bus_LV_5586-152_0_3_node_73 | 0.4 | n |  | TRUE
44 | bus_LV_5586-152_0_3_node_71 | 0.4 | n |  | TRUE
45 | bus_LV_5586-152_0_3_node_74 | 0.4 | n |  | TRUE
46 | bus_LV_5586-152_0_3_node_68 | 0.4 | n |  | TRUE
47 | bus_LV_5586-152_0_3_node_72 | 0.4 | n |  | TRUE
48 | bus_LV_5586-152_0_3_node_87 | 0.4 | n |  | TRUE
49 | bus_LV_5586-152_0_3_node_75 | 0.4 | n |  | TRUE
50 | bus_LV_5586-152_0_3_node_85 | 0.4 | n |  | TRUE
51 | bus_LV_5586-152_0_3_node_99 | 0.4 | n |  | TRUE
52 | bus_LV_5586-152_0_3_node_88 | 0.4 | n |  | TRUE
53 | bus_LV_5586-152_0_3_node_80 | 0.4 | n |  | TRUE
54 | bus_LV_5586-152_0_3_node_52 | 0.4 | n |  | TRUE
55 | bus_LV_5586-152_0_3_node_91 | 0.4 | n |  | TRUE
56 | bus_LV_5586-152_0_3_node_92 | 0.4 | n |  | TRUE
57 | bus_LV_5586-152_0_3_node_35 | 0.4 | n |  | TRUE
58 | bus_LV_5586-152_0_3_node_36 | 0.4 | n |  | TRUE
59 | bus_LV_5586-152_0_3_node_39 | 0.4 | n |  | TRUE
60 | bus_LV_5586-152_0_3_node_40 | 0.4 | n |  | TRUE
61 | bus_LV_5586-152_0_3_node_66 | 0.4 | n |  | TRUE
62 | bus_LV_5586-152_0_3_node_78 | 0.4 | n |  | TRUE
63 | bus_LV_5586-152_0_3_node_94 | 0.4 | n |  | TRUE
64 | bus_LV_5586-152_0_3_node_37 | 0.4 | n |  | TRUE
65 | bus_LV_5586-152_0_3_node_38 | 0.4 | n |  | TRUE
66 | bus_LV_5586-152_0_3_node_41 | 0.4 | n |  | TRUE
67 | bus_LV_5586-152_0_3_node_42 | 0.4 | n |  | TRUE
68 | bus_LV_5586-152_0_3_node_47 | 0.4 | n |  | TRUE
69 | bus_LV_5586-152_0_3_node_45 | 0.4 | n |  | TRUE
70 | bus_LV_5586-152_0_3_node_98 | 0.4 | n |  | TRUE
71 | bus_LV_5586-152_0_3_node_43 | 0.4 | n |  | TRUE
72 | bus_LV_5586-152_0_3_node_86 | 0.4 | n |  | TRUE
73 | bus_LV_5586-152_0_3_node_44 | 0.4 | n |  | TRUE
74 | bus_LV_5586-152_0_3_node_89 | 0.4 | n |  | TRUE
75 | bus_LV_5586-152_0_3_node_46 | 0.4 | n |  | TRUE
76 | bus_LV_5586-152_0_3_node_48 | 0.4 | n |  | TRUE
77 | bus_LV_5586-152_0_3_node_115 | 0.4 | n |  | TRUE
78 | bus_LV_5586-152_0_3_node_81 | 0.4 | n |  | TRUE
79 | bus_LV_5586-152_0_3_node_84 | 0.4 | n |  | TRUE
80 | bus_LV_5586-152_0_3_node_77 | 0.4 | n |  | TRUE
81 | bus_LV_5586-152_0_3_node_95 | 0.4 | n |  | TRUE
82 | bus_LV_5586-152_0_3_node_79 | 0.4 | n |  | TRUE
83 | bus_LV_5586-152_0_3_node_90 | 0.4 | n |  | TRUE
84 | bus_LV_5586-152_0_3_node_103 | 0.4 | n |  | TRUE
85 | bus_LV_5586-152_0_3_node_102 | 0.4 | n |  | TRUE
86 | bus_LV_5586-152_0_3_node_116 | 0.4 | n |  | TRUE
87 | bus_LV_5586-152_0_3_node_49 | 0.4 | n |  | TRUE
88 | bus_LV_5586-152_0_3_node_50 | 0.4 | n |  | TRUE
89 | bus_LV_5586-152_0_3_node_51 | 0.4 | n |  | TRUE
90 | bus_LV_5586-152_0_3_node_53 | 0.4 | n |  | TRUE
91 | bus_LV_5586-152_0_3_node_54 | 0.4 | n |  | TRUE
92 | bus_LV_5586-152_0_3_node_55 | 0.4 | n |  | TRUE
93 | bus_LV_5586-152_0_3_node_56 | 0.4 | n |  | TRUE
94 | bus_LV_5586-152_0_3_node_57 | 0.4 | n |  | TRUE
95 | bus_LV_5586-152_0_3_node_58 | 0.4 | n |  | TRUE
96 | bus_LV_5586-152_0_3_node_93 | 0.4 | n |  | TRUE
97 | bus_LV_5586-152_0_3_node_108 | 0.4 | n |  | TRUE
98 | bus_LV_5586-152_0_3_node_82 | 0.4 | n |  | TRUE
99 | bus_LV_5586-152_0_3_node_106 | 0.4 | n |  | TRUE
100 | bus_LV_5586-152_0_3_node_63 | 0.4 | n |  | TRUE
101 | bus_LV_5586-152_0_3_node_64 | 0.4 | n |  | TRUE
102 | bus_LV_5586-152_0_3_node_67 | 0.4 | n |  | TRUE
103 | bus_LV_5586-152_0_3_node_104 | 0.4 | n |  | TRUE
104 | bus_LV_5586-152_0_3_node_111 | 0.4 | n |  | TRUE
105 | bus_LV_5586-152_0_3_node_70 | 0.4 | n |  | TRUE
106 | bus_LV_5586-152_0_3_node_76 | 0.4 | n |  | TRUE
107 | bus_LV_5586-152_0_3_node_112 | 0.4 | n |  | TRUE
108 | bus_LV_5586-152_0_3_node_83 | 0.4 | n |  | TRUE
109 | bus_LV_5586-152_0_3_node_96 | 0.4 | n |  | TRUE
110 | bus_LV_5586-152_0_3_node_101 | 0.4 | n |  | TRUE
111 | bus_LV_5586-152_0_3_node_97 | 0.4 | n |  | TRUE
112 | bus_LV_5586-152_0_3_node_110 | 0.4 | n |  | TRUE
113 | bus_LV_5586-152_0_3_node_113 | 0.4 | n |  | TRUE
114 | bus_LV_5586-152_0_3_node_109 | 0.4 | n |  | TRUE
115 | bus_MV_366_2_node_225 | 20 | n |  | TRUE

## load
| name | bus | p_mw | q_mvar | const_z_percent | const_i_percent | sn_mva | scaling | in_service | type
0 | LV_5586-152_0_3_load_0 | 0 | 0.00043245 | 0.00010838 | 0 | 0 |  | 1 | TRUE | wye
1 | LV_5586-152_0_3_load_3 | 3 | 0.0012422 | 0.00031132 | 0 | 0 |  | 1 | TRUE | wye
2 | LV_5586-152_0_3_load_1 | 4 | 0.001792 | 0.00044911 | 0 | 0 |  | 1 | TRUE | wye
3 | LV_5586-152_0_3_load_2 | 5 | 0.0012375 | 0.00031014 | 0 | 0 |  | 1 | TRUE | wye
4 | LV_5586-152_0_3_load_19 | 8 | 0.004125 | 0.0010338 | 0 | 0 |  | 1 | TRUE | wye
5 | LV_5586-152_0_3_load_5 | 10 | 0.00083329 | 0.00020884 | 0 | 0 |  | 1 | TRUE | wye
6 | LV_5586-152_0_3_load_14 | 13 | 0.0022778 | 0.00057087 | 0 | 0 |  | 1 | TRUE | wye
7 | LV_5586-152_0_3_load_10 | 14 | 0.0016973 | 0.00042538 | 0 | 0 |  | 1 | TRUE | wye
8 | LV_5586-152_0_3_load_8 | 15 | 0.002195 | 0.00055012 | 0 | 0 |  | 1 | TRUE | wye
9 | LV_5586-152_0_3_load_59 | 18 | 0.001041 | 0.00026089 | 0 | 0 |  | 1 | TRUE | wye
10 | LV_5586-152_0_3_load_16 | 19 | 0.0036489 | 0.00091451 | 0 | 0 |  | 1 | TRUE | wye
11 | LV_5586-152_0_3_load_9 | 20 | 0.0050542 | 0.0012667 | 0 | 0 |  | 1 | TRUE | wye
12 | LV_5586-152_0_3_load_100 | 22 | 0.0014605 | 0.00036605 | 0 | 0 |  | 1 | TRUE | wye
13 | LV_5586-152_0_3_load_62 | 23 | 0.0016569 | 0.00041525 | 0 | 0 |  | 1 | TRUE | wye
14 | LV_5586-152_0_3_load_105 | 24 | 0.0022154 | 0.00055522 | 0 | 0 |  | 1 | TRUE | wye
15 | LV_5586-152_0_3_load_23 | 26 | 0.0049892 | 0.0012504 | 0 | 0 |  | 1 | TRUE | wye
16 | LV_5586-152_0_3_load_117 | 27 | 0.0060986 | 0.0015285 | 0 | 0 |  | 1 | TRUE | wye
17 | LV_5586-152_0_3_load_31 | 31 | 0.0029442 | 0.0007379 | 0 | 0 |  | 1 | TRUE | wye
18 | LV_5586-152_0_3_load_27 | 32 | 0.00083052 | 0.00020815 | 0 | 0 |  | 1 | TRUE | wye
19 | LV_5586-152_0_3_load_26 | 33 | 0.002736 | 0.0006857 | 0 | 0 |  | 1 | TRUE | wye
20 | LV_5586-152_0_3_load_24 | 34 | 0.0022755 | 0.00057029 | 0 | 0 |  | 1 | TRUE | wye
21 | LV_5586-152_0_3_load_33 | 36 | 0.0018374 | 0.00046049 | 0 | 0 |  | 1 | TRUE | wye
22 | LV_5586-152_0_3_load_30 | 37 | 0.0024336 | 0.00060991 | 0 | 0 |  | 1 | TRUE | wye
23 | LV_5586-152_0_3_load_25 | 38 | 0.00098222 | 0.00024617 | 0 | 0 |  | 1 | TRUE | wye
24 | LV_5586-152_0_3_load_28 | 39 | 0.0033994 | 0.00085196 | 0 | 0 |  | 1 | TRUE | wye
25 | LV_5586-152_0_3_load_114 | 41 | 0.0035401 | 0.00088722 | 0 | 0 |  | 1 | TRUE | wye
26 | LV_5586-152_0_3_load_71 | 44 | 0.0040582 | 0.0010171 | 0 | 0 |  | 1 | TRUE | wye
27 | LV_5586-152_0_3_load_68 | 46 | 0.0028504 | 0.00071437 | 0 | 0 |  | 1 | TRUE | wye
28 | LV_5586-152_0_3_load_87 | 48 | 0.0035464 | 0.00088881 | 0 | 0 |  | 1 | TRUE | wye
29 | LV_5586-152_0_3_load_85 | 50 | 0.0050418 | 0.0012636 | 0 | 0 |  | 1 | TRUE | wye
30 | LV_5586-152_0_3_load_99 | 51 | 0.0017027 | 0.00042674 | 0 | 0 |  | 1 | TRUE | wye
31 | LV_5586-152_0_3_load_88 | 52 | 0.0044033 | 0.0011036 | 0 | 0 |  | 1 | TRUE | wye
32 | LV_5586-152_0_3_load_52 | 54 | 0.0013016 | 0.00032621 | 0 | 0 |  | 1 | TRUE | wye
33 | LV_5586-152_0_3_load_91 | 55 | 0.0019877 | 0.00049815 | 0 | 0 |  | 1 | TRUE | wye
34 | LV_5586-152_0_3_load_92 | 56 | 0.0034751 | 0.00087094 | 0 | 0 |  | 1 | TRUE | wye
35 | LV_5586-152_0_3_load_35 | 57 | 0.0033644 | 0.0008432 | 0 | 0 |  | 1 | TRUE | wye
36 | LV_5586-152_0_3_load_39 | 59 | 0.0028556 | 0.00071567 | 0 | 0 |  | 1 | TRUE | wye
37 | LV_5586-152_0_3_load_94 | 63 | 0.0033402 | 0.00083714 | 0 | 0 |  | 1 | TRUE | wye
38 | LV_5586-152_0_3_load_37 | 64 | 0.0028339 | 0.00071025 | 0 | 0 |  | 1 | TRUE | wye
39 | LV_5586-152_0_3_load_41 | 66 | 0.0018716 | 0.00046906 | 0 | 0 |  | 1 | TRUE | wye
40 | LV_5586-152_0_3_load_98 | 70 | 0.0080403 | 0.0020151 | 0 | 0 |  | 1 | TRUE | wye
41 | LV_5586-152_0_3_load_86 | 72 | 0.0031227 | 0.00078261 | 0 | 0 |  | 1 | TRUE | wye
42 | LV_5586-152_0_3_load_89 | 74 | 0.0035911 | 0.00090002 | 0 | 0 |  | 1 | TRUE | wye
43 | LV_5586-152_0_3_load_115 | 77 | 0.0094288 | 0.0023631 | 0 | 0 |  | 1 | TRUE | wye
44 | LV_5586-152_0_3_load_81 | 78 | 0.0015599 | 0.00039095 | 0 | 0 |  | 1 | TRUE | wye
45 | LV_5586-152_0_3_load_77 | 80 | 0.00088566 | 0.00022197 | 0 | 0 |  | 1 | TRUE | wye
46 | LV_5586-152_0_3_load_79 | 82 | 0.0025155 | 0.00063044 | 0 | 0 |  | 1 | TRUE | wye
47 | LV_5586-152_0_3_load_102 | 85 | 0.0030386 | 0.00076156 | 0 | 0 |  | 1 | TRUE | wye
48 | LV_5586-152_0_3_load_116 | 86 | 0.0094292 | 0.0023632 | 0 | 0 |  | 1 | TRUE | wye
49 | LV_5586-152_0_3_load_49 | 87 | 0.002396 | 0.0006005 | 0 | 0 |  | 1 | TRUE | wye
50 | LV_5586-152_0_3_load_50 | 88 | 0.0018119 | 0.00045411 | 0 | 0 |  | 1 | TRUE | wye
51 | LV_5586-152_0_3_load_51 | 89 | 0.0018572 | 0.00046546 | 0 | 0 |  | 1 | TRUE | wye
52 | LV_5586-152_0_3_load_53 | 90 | 0.0024275 | 0.00060839 | 0 | 0 |  | 1 | TRUE | wye
53 | LV_5586-152_0_3_load_54 | 91 | 0.0058108 | 0.0014563 | 0 | 0 |  | 1 | TRUE | wye
54 | LV_5586-152_0_3_load_56 | 93 | 0.0028825 | 0.00072243 | 0 | 0 |  | 1 | TRUE | wye
55 | LV_5586-152_0_3_load_57 | 94 | 0.0034123 | 0.00085519 | 0 | 0 |  | 1 | TRUE | wye
56 | LV_5586-152_0_3_load_58 | 95 | 0.0041995 | 0.0010525 | 0 | 0 |  | 1 | TRUE | wye
57 | LV_5586-152_0_3_load_93 | 96 | 0.0012852 | 0.0003221 | 0 | 0 |  | 1 | TRUE | wye
58 | LV_5586-152_0_3_load_108 | 97 | 0.0034016 | 0.00085252 | 0 | 0 |  | 1 | TRUE | wye
59 | LV_5586-152_0_3_load_82 | 98 | 0.0011662 | 0.00029227 | 0 | 0 |  | 1 | TRUE | wye
60 | LV_5586-152_0_3_load_106 | 99 | 0.0083983 | 0.0021048 | 0 | 0 |  | 1 | TRUE | wye
61 | LV_5586-152_0_3_load_63 | 100 | 0.0010036 | 0.00025152 | 0 | 0 |  | 1 | TRUE | wye
62 | LV_5586-152_0_3_load_104 | 103 | 0.0011247 | 0.00028187 | 0 | 0 |  | 1 | TRUE | wye
63 | LV_5586-152_0_3_load_111 | 104 | 0.0014032 | 0.00035168 | 0 | 0 |  | 1 | TRUE | wye
64 | LV_5586-152_0_3_load_70 | 105 | 0.0041569 | 0.0010418 | 0 | 0 |  | 1 | TRUE | wye
65 | LV_5586-152_0_3_load_76 | 106 | 0.0012054 | 0.0003021 | 0 | 0 |  | 1 | TRUE | wye
66 | LV_5586-152_0_3_load_112 | 107 | 0.0010735 | 0.00026906 | 0 | 0 |  | 1 | TRUE | wye
67 | LV_5586-152_0_3_load_83 | 108 | 0.0010807 | 0.00027084 | 0 | 0 |  | 1 | TRUE | wye
68 | LV_5586-152_0_3_load_97 | 111 | 0.0055257 | 0.0013849 | 0 | 0 |  | 1 | TRUE | wye
69 | LV_5586-152_0_3_load_113 | 113 | 0.0045654 | 0.0011442 | 0 | 0 |  | 1 | TRUE | wye
70 | LV_5586-152_0_3_load_109 | 114 | 0.0075817 | 0.0019002 | 0 | 0 |  | 1 | TRUE | wye

## ext_grid
| name | bus | vm_pu | va_degree | slack_weight | in_service
0 |  | 105 | 1 | 0 | 1 | TRUE

## line
| name | std_type | from_bus | to_bus | length_km | r_ohm_per_km | x_ohm_per_km | c_nf_per_km | g_us_per_km | max_i_ka | df | parallel | type | in_service
0 | LV_5586-152_0_3_line_0 |  | 0 | 1 | 0.085151 | 0.125 | 0.08 | 261 | 0 | 0.364 | 1 | 1 | cs | TRUE
1 | LV_5586-152_0_3_line_1 |  | 1 | 2 | 0.12167 | 0.125 | 0.08 | 261 | 0 | 0.364 | 1 | 1 | cs | TRUE
2 | LV_5586-152_0_3_line_2 |  | 1 | 3 | 0.051567 | 0.125 | 0.08 | 261 | 0 | 0.364 | 1 | 1 | cs | TRUE
3 | LV_5586-152_0_3_line_3 |  | 2 | 14 | 0.025522 | 0.125 | 0.08 | 261 | 0 | 0.364 | 1 | 1 | cs | TRUE
4 | LV_5586-152_0_3_line_4 |  | 2 | 15 | 0.015761 | 0.125 | 0.08 | 261 | 0 | 0.364 | 1 | 1 | cs | TRUE
5 | LV_5586-152_0_3_line_5 |  | 2 | 11 | 0.051944 | 0.125 | 0.08 | 261 | 0 | 0.364 | 1 | 1 | cs | TRUE
6 | LV_5586-152_0_3_line_6 |  | 3 | 10 | 0.012945 | 0.125 | 0.08 | 261 | 0 | 0.364 | 1 | 1 | cs | TRUE
7 | LV_5586-152_0_3_line_7 |  | 4 | 5 | 0.083681 | 0.125 | 0.08 | 261 | 0 | 0.364 | 1 | 1 | cs | TRUE
8 | LV_5586-152_0_3_line_8 |  | 5 | 6 | 0.054871 | 0.125 | 0.08 | 261 | 0 | 0.364 | 1 | 1 | cs | TRUE
9 | LV_5586-152_0_3_line_9 |  | 6 | 7 | 0.016496 | 0.125 | 0.08 | 261 | 0 | 0.364 | 1 | 3 | cs | TRUE
10 | LV_5586-152_0_3_line_10 |  | 6 | 8 | 0.018269 | 0.125 | 0.08 | 261 | 0 | 0.364 | 1 | 1 | cs | TRUE
11 | LV_5586-152_0_3_line_11 |  | 6 | 9 | 0.15316 | 0.125 | 0.08 | 261 | 0 | 0.364 | 1 | 3 | cs | TRUE
12 | LV_5586-152_0_3_line_12 |  | 7 | 26 | 0.023057 | 0.125 | 0.08 | 261 | 0 | 0.364 | 1 | 3 | cs | TRUE
13 | LV_5586-152_0_3_line_13 |  | 9 | 27 | 0.029186 | 0.125 | 0.08 | 261 | 0 | 0.364 | 1 | 1 | cs | TRUE
14 | LV_5586-152_0_3_line_14 |  | 9 | 25 | 0.019813 | 0.125 | 0.08 | 261 | 0 | 0.364 | 1 | 3 | cs | TRUE
15 | LV_5586-152_0_3_line_15 |  | 11 | 12 | 0.060174 | 0.125 | 0.08 | 261 | 0 | 0.364 | 1 | 1 | cs | TRUE
16 | LV_5586-152_0_3_line_16 |  | 11 | 13 | 0.046853 | 0.125 | 0.08 | 261 | 0 | 0.364 | 1 | 1 | cs | TRUE
17 | LV_5586-152_0_3_line_17 |  | 12 | 16 | 0.096791 | 0.125 | 0.08 | 261 | 0 | 0.364 | 1 | 1 | cs | TRUE
18 | LV_5586-152_0_3_line_18 |  | 12 | 17 | 0.058313 | 0.125 | 0.08 | 261 | 0 | 0.364 | 1 | 1 | cs | TRUE
19 | LV_5586-152_0_3_line_19 |  | 15 | 20 | 0.0090158 | 0.125 | 0.08 | 261 | 0 | 0.364 | 1 | 1 | cs | TRUE
20 | LV_5586-152_0_3_line_20 |  | 16 | 18 | 0.047583 | 0.125 | 0.08 | 261 | 0 | 0.364 | 1 | 1 | cs | TRUE
21 | LV_5586-152_0_3_line_21 |  | 17 | 19 | 0.032092 | 0.125 | 0.08 | 261 | 0 | 0.364 | 1 | 1 | cs | TRUE
22 | LV_5586-152_0_3_line_22 |  | 18 | 25 | 0.036243 | 0.125 | 0.08 | 261 | 0 | 0.364 | 1 | 1 | cs | TRUE
23 | LV_5586-152_0_3_line_23 |  | 21 | 22 | 0.018502 | 0.125 | 0.08 | 261 | 0 | 0.364 | 1 | 3 | cs | TRUE
24 | LV_5586-152_0_3_line_24 |  | 21 | 23 | 0.025432 | 0.125 | 0.08 | 261 | 0 | 0.364 | 1 | 3 | cs | TRUE
25 | LV_5586-152_0_3_line_25 |  | 21 | 24 | 0.029118 | 0.125 | 0.08 | 261 | 0 | 0.364 | 1 | 1 | cs | TRUE
26 | LV_5586-152_0_3_line_26 |  | 22 | 96 | 0.011918 | 0.125 | 0.08 | 261 | 0 | 0.364 | 1 | 3 | cs | TRUE
27 | LV_5586-152_0_3_line_27 |  | 23 | 25 | 0.054878 | 0.125 | 0.08 | 261 | 0 | 0.364 | 1 | 3 | cs | TRUE
28 | LV_5586-152_0_3_line_28 |  | 24 | 99 | 0.065133 | 0.125 | 0.08 | 261 | 0 | 0.364 | 1 | 1 | cs | TRUE
29 | LV_5586-152_0_3_line_29 |  | 26 | 34 | 0.023259 | 0.125 | 0.08 | 261 | 0 | 0.364 | 1 | 3 | cs | TRUE
30 | LV_5586-152_0_3_line_30 |  | 28 | 29 | 0.01605 | 0.125 | 0.08 | 261 | 0 | 0.364 | 1 | 3 | cs | TRUE
31 | LV_5586-152_0_3_line_31 |  | 28 | 30 | 0.021624 | 0.125 | 0.08 | 261 | 0 | 0.364 | 1 | 3 | cs | TRUE
32 | LV_5586-152_0_3_line_32 |  | 28 | 31 | 0.015696 | 0.125 | 0.08 | 261 | 0 | 0.364 | 1 | 1 | cs | TRUE
33 | LV_5586-152_0_3_line_33 |  | 29 | 35 | 0.031218 | 0.125 | 0.08 | 261 | 0 | 0.364 | 1 | 3 | cs | TRUE
34 | LV_5586-152_0_3_line_34 |  | 29 | 36 | 0.039743 | 0.125 | 0.08 | 261 | 0 | 0.364 | 1 | 1 | cs | TRUE
35 | LV_5586-152_0_3_line_35 |  | 30 | 32 | 0.015911 | 0.125 | 0.08 | 261 | 0 | 0.364 | 1 | 1 | cs | TRUE
36 | LV_5586-152_0_3_line_36 |  | 30 | 33 | 0.026575 | 0.125 | 0.08 | 261 | 0 | 0.364 | 1 | 3 | cs | TRUE
37 | LV_5586-152_0_3_line_37 |  | 31 | 37 | 0.054362 | 0.125 | 0.08 | 261 | 0 | 0.364 | 1 | 1 | cs | TRUE
38 | LV_5586-152_0_3_line_38 |  | 33 | 38 | 0.00082036 | 0.125 | 0.08 | 261 | 0 | 0.364 | 1 | 3 | cs | TRUE
39 | LV_5586-152_0_3_line_39 |  | 34 | 38 | 0.01891 | 0.125 | 0.08 | 261 | 0 | 0.364 | 1 | 3 | cs | TRUE
40 | LV_5586-152_0_3_line_40 |  | 35 | 55 | 0.021709 | 0.125 | 0.08 | 261 | 0 | 0.364 | 1 | 1 | cs | TRUE
41 | LV_5586-152_0_3_line_41 |  | 35 | 43 | 0.022382 | 0.125 | 0.08 | 261 | 0 | 0.364 | 1 | 3 | cs | TRUE
42 | LV_5586-152_0_3_line_42 |  | 39 | 40 | 0.016099 | 0.125 | 0.08 | 261 | 0 | 0.364 | 1 | 1 | cs | TRUE
43 | LV_5586-152_0_3_line_43 |  | 40 | 41 | 0.015245 | 0.125 | 0.08 | 261 | 0 | 0.364 | 1 | 1 | cs | TRUE
44 | LV_5586-152_0_3_line_44 |  | 40 | 42 | 0.043045 | 0.125 | 0.08 | 261 | 0 | 0.364 | 1 | 3 | cs | TRUE
45 | LV_5586-152_0_3_line_45 |  | 40 | 43 | 0.018187 | 0.125 | 0.08 | 261 | 0 | 0.364 | 1 | 3 | cs | TRUE
46 | LV_5586-152_0_3_line_46 |  | 42 | 44 | 0.028862 | 0.125 | 0.08 | 261 | 0 | 0.364 | 1 | 1 | cs | TRUE
47 | LV_5586-152_0_3_line_47 |  | 42 | 45 | 0.02837 | 0.125 | 0.08 | 261 | 0 | 0.364 | 1 | 1 | cs | TRUE
48 | LV_5586-152_0_3_line_48 |  | 42 | 46 | 0.013399 | 0.125 | 0.08 | 261 | 0 | 0.364 | 1 | 3 | cs | TRUE
49 | LV_5586-152_0_3_line_49 |  | 43 | 51 | 0.023501 | 0.125 | 0.08 | 261 | 0 | 0.364 | 1 | 1 | cs | TRUE
50 | LV_5586-152_0_3_line_50 |  | 45 | 52 | 0.019486 | 0.125 | 0.08 | 261 | 0 | 0.364 | 1 | 1 | cs | TRUE
51 | LV_5586-152_0_3_line_51 |  | 45 | 47 | 0.00587 | 0.125 | 0.08 | 261 | 0 | 0.364 | 1 | 1 | cs | TRUE
52 | LV_5586-152_0_3_line_52 |  | 46 | 105 | 0.026539 | 0.125 | 0.08 | 261 | 0 | 0.364 | 1 | 3 | cs | TRUE
53 | LV_5586-152_0_3_line_53 |  | 47 | 48 | 0.018055 | 0.125 | 0.08 | 261 | 0 | 0.364 | 1 | 1 | cs | TRUE
54 | LV_5586-152_0_3_line_54 |  | 47 | 49 | 0.0072467 | 0.125 | 0.08 | 261 | 0 | 0.364 | 1 | 1 | cs | TRUE
55 | LV_5586-152_0_3_line_55 |  | 47 | 50 | 0.045551 | 0.125 | 0.08 | 261 | 0 | 0.364 | 1 | 1 | cs | TRUE
56 | LV_5586-152_0_3_line_56 |  | 49 | 53 | 0.006674 | 0.125 | 0.08 | 261 | 0 | 0.364 | 1 | 1 | cs | TRUE
57 | LV_5586-152_0_3_line_57 |  | 49 | 54 | 0.013696 | 0.125 | 0.08 | 261 | 0 | 0.364 | 1 | 1 | cs | TRUE
58 | LV_5586-152_0_3_line_58 |  | 50 | 72 | 0.041675 | 0.125 | 0.08 | 261 | 0 | 0.364 | 1 | 1 | cs | TRUE
59 | LV_5586-152_0_3_line_59 |  | 53 | 82 | 0.022881 | 0.125 | 0.08 | 261 | 0 | 0.364 | 1 | 1 | cs | TRUE
60 | LV_5586-152_0_3_line_60 |  | 54 | 89 | 0.018992 | 0.125 | 0.08 | 261 | 0 | 0.364 | 1 | 1 | cs | TRUE
61 | LV_5586-152_0_3_line_61 |  | 55 | 56 | 0.015758 | 0.125 | 0.08 | 261 | 0 | 0.364 | 1 | 1 | cs | TRUE
62 | LV_5586-152_0_3_line_62 |  | 57 | 58 | 0.041728 | 0.125 | 0.08 | 261 | 0 | 0.364 | 1 | 1 | cs | TRUE
63 | LV_5586-152_0_3_line_63 |  | 58 | 59 | 0.030213 | 0.125 | 0.08 | 261 | 0 | 0.364 | 1 | 1 | cs | TRUE
64 | LV_5586-152_0_3_line_64 |  | 58 | 60 | 0.010878 | 0.125 | 0.08 | 261 | 0 | 0.364 | 1 | 1 | cs | TRUE
65 | LV_5586-152_0_3_line_65 |  | 59 | 61 | 0.017019 | 0.125 | 0.08 | 261 | 0 | 0.364 | 1 | 1 | cs | TRUE
66 | LV_5586-152_0_3_line_66 |  | 60 | 62 | 0.031323 | 0.125 | 0.08 | 261 | 0 | 0.364 | 1 | 2 | cs | TRUE
67 | LV_5586-152_0_3_line_67 |  | 60 | 63 | 0.058652 | 0.125 | 0.08 | 261 | 0 | 0.364 | 1 | 1 | cs | TRUE
68 | LV_5586-152_0_3_line_68 |  | 61 | 78 | 0.025027 | 0.125 | 0.08 | 261 | 0 | 0.364 | 1 | 1 | cs | TRUE
69 | LV_5586-152_0_3_line_69 |  | 62 | 79 | 0.010034 | 0.125 | 0.08 | 261 | 0 | 0.364 | 1 | 2 | cs | TRUE
70 | LV_5586-152_0_3_line_70 |  | 62 | 80 | 0.011782 | 0.125 | 0.08 | 261 | 0 | 0.364 | 1 | 1 | cs | TRUE
71 | LV_5586-152_0_3_line_71 |  | 63 | 81 | 0.019342 | 0.125 | 0.08 | 261 | 0 | 0.364 | 1 | 1 | cs | TRUE
72 | LV_5586-152_0_3_line_72 |  | 64 | 65 | 0.039116 | 0.125 | 0.08 | 261 | 0 | 0.364 | 1 | 1 | cs | TRUE
73 | LV_5586-152_0_3_line_73 |  | 65 | 66 | 0.01718 | 0.125 | 0.08 | 261 | 0 | 0.364 | 1 | 1 | cs | TRUE
74 | LV_5586-152_0_3_line_74 |  | 65 | 67 | 0.016076 | 0.125 | 0.08 | 261 | 0 | 0.364 | 1 | 1 | cs | TRUE
75 | LV_5586-152_0_3_line_75 |  | 66 | 68 | 0.0061828 | 0.125 | 0.08 | 261 | 0 | 0.364 | 1 | 1 | cs | TRUE
76 | LV_5586-152_0_3_line_76 |  | 67 | 69 | 0.004554 | 0.125 | 0.08 | 261 | 0 | 0.364 | 1 | 1 | cs | TRUE
77 | LV_5586-152_0_3_line_77 |  | 67 | 70 | 0.019483 | 0.125 | 0.08 | 261 | 0 | 0.364 | 1 | 1 | cs | TRUE
78 | LV_5586-152_0_3_line_78 |  | 68 | 73 | 0.035259 | 0.125 | 0.08 | 261 | 0 | 0.364 | 1 | 1 | cs | TRUE
79 | LV_5586-152_0_3_line_79 |  | 69 | 71 | 0.0078326 | 0.125 | 0.08 | 261 | 0 | 0.364 | 1 | 1 | cs | TRUE
80 | LV_5586-152_0_3_line_80 |  | 71 | 72 | 0.018598 | 0.125 | 0.08 | 261 | 0 | 0.364 | 1 | 1 | cs | TRUE
81 | LV_5586-152_0_3_line_81 |  | 73 | 74 | 0.038365 | 0.125 | 0.08 | 261 | 0 | 0.364 | 1 | 1 | cs | TRUE
82 | LV_5586-152_0_3_line_82 |  | 74 | 76 | 0.0064638 | 0.125 | 0.08 | 261 | 0 | 0.364 | 1 | 1 | cs | TRUE
83 | LV_5586-152_0_3_line_83 |  | 75 | 76 | 0.0087576 | 0.125 | 0.08 | 261 | 0 | 0.364 | 1 | 1 | cs | TRUE
84 | LV_5586-152_0_3_line_84 |  | 75 | 77 | 0.00049406 | 0.125 | 0.08 | 261 | 0 | 0.364 | 1 | 1 | cs | TRUE
85 | LV_5586-152_0_3_line_85 |  | 77 | 86 | 0.061684 | 0.125 | 0.08 | 261 | 0 | 0.364 | 1 | 1 | cs | TRUE
86 | LV_5586-152_0_3_line_86 |  | 78 | 104 | 0.10066 | 0.125 | 0.08 | 261 | 0 | 0.364 | 1 | 1 | cs | TRUE
87 | LV_5586-152_0_3_line_87 |  | 79 | 98 | 0.036755 | 0.125 | 0.08 | 261 | 0 | 0.364 | 1 | 1 | cs | TRUE
88 | LV_5586-152_0_3_line_88 |  | 79 | 94 | 0.013247 | 0.125 | 0.08 | 261 | 0 | 0.364 | 1 | 3 | cs | TRUE
89 | LV_5586-152_0_3_line_89 |  | 80 | 106 | 0.047921 | 0.125 | 0.08 | 261 | 0 | 0.364 | 1 | 1 | cs | TRUE
90 | LV_5586-152_0_3_line_90 |  | 81 | 109 | 0.024724 | 0.125 | 0.08 | 261 | 0 | 0.364 | 1 | 1 | cs | TRUE
91 | LV_5586-152_0_3_line_91 |  | 83 | 84 | 0.003366 | 0.125 | 0.08 | 261 | 0 | 0.364 | 1 | 1 | cs | TRUE
92 | LV_5586-152_0_3_line_92 |  | 83 | 85 | 0.040489 | 0.125 | 0.08 | 261 | 0 | 0.364 | 1 | 1 | cs | TRUE
93 | LV_5586-152_0_3_line_93 |  | 84 | 86 | 0.061719 | 0.125 | 0.08 | 261 | 0 | 0.364 | 1 | 1 | cs | TRUE
94 | LV_5586-152_0_3_line_94 |  | 85 | 102 | 0.0021174 | 0.125 | 0.08 | 261 | 0 | 0.364 | 1 | 1 | cs | TRUE
95 | LV_5586-152_0_3_line_95 |  | 87 | 88 | 0.0028848 | 0.125 | 0.08 | 261 | 0 | 0.364 | 1 | 1 | cs | TRUE
96 | LV_5586-152_0_3_line_96 |  | 87 | 89 | 0.014978 | 0.125 | 0.08 | 261 | 0 | 0.364 | 1 | 1 | cs | TRUE
97 | LV_5586-152_0_3_line_97 |  | 90 | 91 | 0.041865 | 0.125 | 0.08 | 261 | 0 | 0.364 | 1 | 3 | cs | TRUE
98 | LV_5586-152_0_3_line_98 |  | 90 | 92 | 0.0062246 | 0.125 | 0.08 | 261 | 0 | 0.364 | 1 | 3 | cs | TRUE
99 | LV_5586-152_0_3_line_99 |  | 91 | 93 | 0.016277 | 0.125 | 0.08 | 261 | 0 | 0.364 | 1 | 3 | cs | TRUE
100 | LV_5586-152_0_3_line_100 |  | 92 | 94 | 0.059285 | 0.125 | 0.08 | 261 | 0 | 0.364 | 1 | 3 | cs | TRUE
101 | LV_5586-152_0_3_line_101 |  | 92 | 95 | 0.011925 | 0.125 | 0.08 | 261 | 0 | 0.364 | 1 | 1 | cs | TRUE
102 | LV_5586-152_0_3_line_102 |  | 93 | 96 | 0.088885 | 0.125 | 0.08 | 261 | 0 | 0.364 | 1 | 3 | cs | TRUE
103 | LV_5586-152_0_3_line_103 |  | 95 | 97 | 0.021236 | 0.125 | 0.08 | 261 | 0 | 0.364 | 1 | 1 | cs | TRUE
104 | LV_5586-152_0_3_line_104 |  | 98 | 108 | 0.01777 | 0.125 | 0.08 | 261 | 0 | 0.364 | 1 | 1 | cs | TRUE
105 | LV_5586-152_0_3_line_105 |  | 100 | 101 | 0.011365 | 0.125 | 0.08 | 261 | 0 | 0.364 | 1 | 1 | cs | TRUE
106 | LV_5586-152_0_3_line_106 |  | 101 | 102 | 0.020176 | 0.125 | 0.08 | 261 | 0 | 0.364 | 1 | 1 | cs | TRUE
107 | LV_5586-152_0_3_line_107 |  | 102 | 103 | 0.016727 | 0.125 | 0.08 | 261 | 0 | 0.364 | 1 | 1 | cs | TRUE
108 | LV_5586-152_0_3_line_108 |  | 104 | 107 | 0.025189 | 0.125 | 0.08 | 261 | 0 | 0.364 | 1 | 1 | cs | TRUE
109 | LV_5586-152_0_3_line_109 |  | 109 | 110 | 0.073472 | 0.125 | 0.08 | 261 | 0 | 0.364 | 1 | 1 | cs | TRUE
110 | LV_5586-152_0_3_line_110 |  | 109 | 111 | 0.012347 | 0.125 | 0.08 | 261 | 0 | 0.364 | 1 | 1 | cs | TRUE
111 | LV_5586-152_0_3_line_111 |  | 110 | 112 | 0.049062 | 0.125 | 0.08 | 261 | 0 | 0.364 | 1 | 1 | cs | TRUE
112 | LV_5586-152_0_3_line_112 |  | 110 | 113 | 0.014656 | 0.125 | 0.08 | 261 | 0 | 0.364 | 1 | 1 | cs | TRUE
113 | LV_5586-152_0_3_line_113 |  | 112 | 114 | 0.016617 | 0.125 | 0.08 | 261 | 0 | 0.364 | 1 | 1 | cs | TRUE

## trafo
| name | std_type | hv_bus | lv_bus | sn_mva | vn_hv_kv | vn_lv_kv | vk_percent | vkr_percent | pfe_kw | i0_percent | shift_degree | tap_side | tap_neutral | tap_min | tap_max | tap_step_percent | tap_step_degree | tap_pos | tap_phase_shifter | parallel | df | in_service
0 | LV_5586-152_0_3_trafo_70 | 0.63 MVA 20/0.4 kV | 115 | 105 | 0.63 | 20 | 0.4 | 6 | 1.206 | 1.65 | 0.2619 | 150 | hv | 0 | -2 | 2 | 2.5 | 0 | 0 | FALSE | 1 | 1 | TRUE

## line_geodata
| x0 | y0 | x1 | y1 | x2 | y2 | x3 | y3 | x4 | y4 | x5 | y5 | x6 | y6 | x7 | y7 | x8 | y8 | x9 | y9 | x10 | y10
0 | 2541580.2919 | 1154153.6533 | 2541520.7211 | 1154214.4971
1 | 2541580.2919 | 1154153.6533 | 2541624.1518 | 1154197.8843 | 2541639.6471 | 1154213.5088 | 2541641.4987 | 1154215.3696 | 2541652.9845 | 1154225.7637 | 2541659.3238 | 1154211.0053 | 2541658.7179 | 1154207.8651
2 | 2541580.2919 | 1154153.6533 | 2541590.4847 | 1154143.0819 | 2541605.738 | 1154142.4778 | 2541621.5468 | 1154157.2212
3 | 2541658.7179 | 1154207.8651 | 2541672.0613 | 1154204.9451 | 2541679.9554 | 1154206.5138 | 2541683.2145 | 1154208.4955
4 | 2541658.7179 | 1154207.8651 | 2541655.7225 | 1154192.391
5 | 2541658.7179 | 1154207.8651 | 2541659.3238 | 1154211.0053 | 2541652.9845 | 1154225.7637 | 2541670.7325 | 1154235.5856 | 2541670.4285 | 1154242.9925 | 2541665.8288 | 1154244.916
6 | 2541626.4468 | 1154168.0015 | 2541626.5252 | 1154161.8641 | 2541621.5468 | 1154157.2212
7 | 2541555.5092 | 1154395.2877 | 2541561.5032 | 1154426.4381 | 2541571.8316 | 1154465.3586 | 2541574.9175 | 1154476.6358
8 | 2541599.9397 | 1154525.3287 | 2541576.3098 | 1154481.7238 | 2541574.9175 | 1154476.6358
9 | 2541599.9397 | 1154525.3287 | 2541598.251 | 1154528.3801 | 2541595.604 | 1154534.6536 | 2541595.1052 | 1154539.3721 | 2541595.1501 | 1154540.828
10 | 2541599.9397 | 1154525.3287 | 2541601.3118 | 1154522.8474 | 2541610.506 | 1154510.4508
11 | 2541722.4982 | 1154451.944 | 2541716.987 | 1154454.7879 | 2541687.12 | 1154460.0915 | 2541662.5449 | 1154466.8337 | 2541641.6662 | 1154478.1758 | 2541626.3915 | 1154493.8659 | 2541601.4317 | 1154528.0823 | 2541599.9397 | 1154525.3287
12 | 2541595.1501 | 1154540.828 | 2541587.4916 | 1154539.7796 | 2541572.1642 | 1154539.762
13 | 2541722.4982 | 1154451.944 | 2541728.2151 | 1154462.4053 | 2541728.9347 | 1154465.411 | 2541727.2538 | 1154467.6952 | 2541716.5512 | 1154471.5455
14 | 2541722.4982 | 1154451.944 | 2541740.1383 | 1154442.8236
15 | 2541665.8288 | 1154244.916 | 2541667.2048 | 1154248.36 | 2541673.5685 | 1154258.2369 | 2541679.2168 | 1154265.5527 | 2541693.4945 | 1154283.0235 | 2541696.3463 | 1154286.7645 | 2541701.3272 | 1154293.2864
16 | 2541665.8288 | 1154244.916 | 2541658.9598 | 1154247.7842 | 2541639.0274 | 1154233.4255 | 2541634.3285 | 1154233.8269 | 2541626.5798 | 1154240.3482
17 | 2541760.3495 | 1154366.5535 | 2541739.0799 | 1154334.4868 | 2541703.3294 | 1154291.6994 | 2541701.3272 | 1154293.2864
18 | 2541654.8362 | 1154290.0247 | 2541666.1556 | 1154283.3112 | 2541670.4335 | 1154279.8456 | 2541677.7456 | 1154281.5422 | 2541688.3455 | 1154291.5781 | 2541696.3463 | 1154286.7645 | 2541701.3272 | 1154293.2864
19 | 2541655.7225 | 1154192.391 | 2541654.0091 | 1154183.5396
20 | 2541760.3495 | 1154366.5535 | 2541764.7908 | 1154393.4026 | 2541761.0691 | 1154413.4287
21 | 2541654.8362 | 1154290.0247 | 2541649.0002 | 1154292.6161 | 2541643.5664 | 1154290.8012 | 2541630.7757 | 1154275.4553
22 | 2541740.1383 | 1154442.8236 | 2541760.7734 | 1154415.0198 | 2541761.0691 | 1154413.4287
23 | 2541814.8026 | 1154423.6455 | 2541817.8928 | 1154431.4198 | 2541825.0244 | 1154438.6231
24 | 2541814.8026 | 1154423.6455 | 2541808.9353 | 1154432.496 | 2541801.9463 | 1154434.8316 | 2541794.5629 | 1154435.7863
25 | 2541814.8026 | 1154423.6455 | 2541832.5528 | 1154400.5628
26 | 2541825.0244 | 1154438.6231 | 2541833.4094 | 1154447.0924
27 | 2541740.1383 | 1154442.8236 | 2541794.5629 | 1154435.7863
28 | 2541832.5528 | 1154400.5628 | 2541872.2569 | 1154348.9309
29 | 2541572.1642 | 1154539.762 | 2541565.3697 | 1154543.9414 | 2541561.2413 | 1154551.6968 | 2541562.7832 | 1154558.0074
30 | 2541615.9479 | 1154580.3805 | 2541623.6716 | 1154594.4575
31 | 2541604.2919 | 1154565.8304 | 2541607.0995 | 1154564.2467 | 2541615.9479 | 1154580.3805
32 | 2541615.9479 | 1154580.3805 | 2541630.251 | 1154573.9162
33 | 2541639.1243 | 1154621.5997 | 2541623.6716 | 1154594.4575
34 | 2541623.6716 | 1154594.4575 | 2541633.4796 | 1154589.3595 | 2541639.7208 | 1154590.6106 | 2541659.7626 | 1154580.7784
35 | 2541604.2919 | 1154565.8304 | 2541605.0963 | 1154567.3011 | 2541612.2006 | 1154579.6358
36 | 2541604.2919 | 1154565.8304 | 2541594.8084 | 1154571.1698 | 2541586.3124 | 1154570.7633 | 2541579.6829 | 1154567.9917
37 | 2541633.0385 | 1154538.9353 | 2541643.4295 | 1154536.49 | 2541644.5313 | 1154548.0411 | 2541642.4161 | 1154553.7869 | 2541639.5511 | 1154557.3611 | 2541639.0543 | 1154567.816 | 2541635.531 | 1154571.53 | 2541630.251 | 1154573.9162
38 | 2541579.6829 | 1154567.9917 | 2541578.9261 | 1154567.6753
39 | 2541562.7832 | 1154558.0074 | 2541562.7832 | 1154558.0074 | 2541573.2411 | 1154565.2986 | 2541578.9261 | 1154567.6753
40 | 2541639.1243 | 1154621.5997 | 2541658.307 | 1154611.4358
41 | 2541650.2065 | 1154641.0581 | 2541639.1243 | 1154621.5997
42 | 2541655.3144 | 1154655.9499 | 2541647.1912 | 1154642.0501
43 | 2541646.2483 | 1154667.9221 | 2541652.3879 | 1154657.9349 | 2541655.3144 | 1154655.9499
44 | 2541681.2507 | 1154677.2985 | 2541673.1119 | 1154681.2796 | 2541657.7531 | 1154654.3031 | 2541655.3144 | 1154655.9499
45 | 2541650.2065 | 1154641.0581 | 2541657.7531 | 1154654.3031 | 2541655.3144 | 1154655.9499
46 | 2541681.2507 | 1154677.2985 | 2541674.9949 | 1154663.474 | 2541673.5525 | 1154659.497 | 2541675.7156 | 1154655.5294 | 2541680.2169 | 1154653.4973
47 | 2541681.2507 | 1154677.2985 | 2541673.1119 | 1154681.2796 | 2541681.158 | 1154695.398 | 2541678.5188 | 1154696.9467
48 | 2541681.2507 | 1154677.2985 | 2541693.52 | 1154671.9148
49 | 2541650.2065 | 1154641.0581 | 2541670.6596 | 1154629.4831
50 | 2541678.5188 | 1154696.9467 | 2541661.7103 | 1154706.8037
51 | 2541681.4373 | 1154702.0433 | 2541678.5188 | 1154696.9467
52 | 2541708.4295 | 1154655.1674 | 2541709.3918 | 1154662.6287 | 2541707.833 | 1154665.6343 | 2541693.52 | 1154671.9148
53 | 2541681.4373 | 1154702.0433 | 2541678.4207 | 1154705.0186 | 2541678.0362 | 1154708.8689 | 2541682.2901 | 1154717.8624
54 | 2541681.4373 | 1154702.0433 | 2541683.6788 | 1154699.8315 | 2541685.7078 | 1154703.3915
55 | 2541681.4373 | 1154702.0433 | 2541682.834 | 1154704.4755 | 2541697.3922 | 1154730.3926 | 2541703.7222 | 1154741.7711
56 | 2541685.7078 | 1154703.3915 | 2541689.009 | 1154709.1959
57 | 2541685.7078 | 1154703.3915 | 2541698.0016 | 1154697.3542
58 | 2541703.7222 | 1154741.7711 | 2541716.2154 | 1154764.2282 | 2541724.0354 | 1154778.1608
59 | 2541689.009 | 1154709.1959 | 2541700.3322 | 1154729.0782
60 | 2541698.0016 | 1154697.3542 | 2541715.0486 | 1154688.9827
61 | 2541672.2316 | 1154604.0578 | 2541658.307 | 1154611.4358
62 | 2542024.3713 | 1154616.7905 | 2541998.7844 | 1154643.4406 | 2541994.4201 | 1154641.4837
63 | 2542024.3713 | 1154616.7905 | 2542034.4279 | 1154621.5182 | 2542050.2106 | 1154632.2772
64 | 2542024.3713 | 1154616.7905 | 2542014.2147 | 1154612.8197
65 | 2542064.2733 | 1154641.8636 | 2542050.2106 | 1154632.2772
66 | 2541984.9616 | 1154601.407 | 2542014.2147 | 1154612.8197
67 | 2542014.2147 | 1154612.8197 | 2542016.421 | 1154556.0902 | 2542017.3023 | 1154554.4295
68 | 2542064.2733 | 1154641.8636 | 2542051.2185 | 1154663.2163
69 | 2541984.9616 | 1154601.407 | 2541976.1843 | 1154596.5002
70 | 2541984.9616 | 1154601.407 | 2541979.7976 | 1154611.9967
71 | 2542025.6884 | 1154537.0683 | 2542024.6936 | 1154540.502 | 2542017.3023 | 1154554.4295
72 | 2541743.258 | 1154800.8412 | 2541748.8455 | 1154798.7748 | 2541778.469 | 1154783.8774
73 | 2541743.258 | 1154800.8412 | 2541750.251 | 1154816.5331
74 | 2541737.2594 | 1154788.1926 | 2541737.8097 | 1154789.5657 | 2541738.8018 | 1154792.9913 | 2541741.2937 | 1154801.5717 | 2541743.258 | 1154800.8412
75 | 2541750.6788 | 1154822.5031 | 2541751.131 | 1154818.5077 | 2541750.251 | 1154816.5331
76 | 2541733.3547 | 1154790.5539 | 2541737.2594 | 1154788.1926
77 | 2541737.2594 | 1154788.1926 | 2541753.9228 | 1154778.0973
78 | 2541738.0577 | 1154837.2778 | 2541734.1023 | 1154835.9822 | 2541737.6033 | 1154825.2313 | 2541749.9085 | 1154829.292 | 2541750.6788 | 1154822.5031
79 | 2541733.3547 | 1154790.5539 | 2541734.8474 | 1154794.1858 | 2541731.1073 | 1154795.3116
80 | 2541731.1073 | 1154795.3116 | 2541730.5603 | 1154793.4937 | 2541728.5218 | 1154787.3657 | 2541724.4507 | 1154778.9006 | 2541724.0354 | 1154778.1608
81 | 2541738.0577 | 1154837.2778 | 2541739.3938 | 1154835.8419 | 2541741.4999 | 1154834.6986 | 2541743.9421 | 1154834.1969 | 2541746.3509 | 1154834.2069 | 2541749.2525 | 1154836.002 | 2541751.1002 | 1154838.2742 | 2541753.136 | 1154841.7452 | 2541755.3939 | 1154848.3491 | 2541760.7295 | 1154856.7018 | 2541762.0545 | 1154857.9926
82 | 2541766.6847 | 1154862.5028 | 2541762.0545 | 1154857.9926
83 | 2541766.6847 | 1154862.5028 | 2541770.4979 | 1154859.4198 | 2541773.489 | 1154856.9895
84 | 2541773.489 | 1154856.9895 | 2541773.8234 | 1154857.3531
85 | 2541773.8234 | 1154857.3531 | 2541779.1329 | 1154863.127 | 2541785.6581 | 1154869.1781 | 2541791.2477 | 1154873.6708 | 2541797.0883 | 1154877.1495 | 2541803.323 | 1154880.1462 | 2541808.342 | 1154881.9542 | 2541814.3771 | 1154883.352 | 2541820.9613 | 1154884.4111 | 2541826.8114 | 1154884.6701
86 | 2542051.2185 | 1154663.2163 | 2542050.8383 | 1154663.8382 | 2542047.6628 | 1154668.6492 | 2542042.2718 | 1154672.0141 | 2541959.509 | 1154701.348
87 | 2541976.1843 | 1154596.5002 | 2541962.1577 | 1154630.4732
88 | 2541976.1843 | 1154596.5002 | 2541969.2428 | 1154592.6318 | 2541965.8923 | 1154588.5251
89 | 2541958.7934 | 1154655.0698 | 2541979.7976 | 1154611.9967
90 | 2542025.6884 | 1154537.0683 | 2542034.4169 | 1154531.3589 | 2542043.1678 | 1154520.0128
91 | 2541889.7012 | 1154875.0298 | 2541886.8531 | 1154873.2231
92 | 2541889.7012 | 1154875.0298 | 2541909.4 | 1154861.5543 | 2541924.3742 | 1154854.3392
93 | 2541886.8531 | 1154873.2231 | 2541882.3123 | 1154875.6349 | 2541878.2675 | 1154876.9859 | 2541868.8168 | 1154876.9662 | 2541865.7501 | 1154877.1404 | 2541856.3171 | 1154878.9437 | 2541848.0851 | 1154881.2024 | 2541836.7973 | 1154883.9686 | 2541828.9961 | 1154884.7668 | 2541826.8114 | 1154884.6701
94 | 2541926.2817 | 1154853.4201 | 2541924.3742 | 1154854.3392
95 | 2541728.4928 | 1154682.3805 | 2541731.0823 | 1154681.1089
96 | 2541728.4928 | 1154682.3805 | 2541715.0486 | 1154688.9827
97 | 2541938.3555 | 1154530.1154 | 2541926.5653 | 1154511.445 | 2541913.7481 | 1154510.0236 | 2541906.8755 | 1154509.5757
98 | 2541941.679 | 1154535.3785 | 2541938.3555 | 1154530.1154
99 | 2541906.8755 | 1154509.5757 | 2541892.8075 | 1154508.6587 | 2541890.6772 | 1154508.1992
100 | 2541941.679 | 1154535.3785 | 2541945.3924 | 1154548.9165 | 2541954.3763 | 1154574.4101 | 2541965.8923 | 1154588.5251
101 | 2541941.679 | 1154535.3785 | 2541933.9755 | 1154544.4819
102 | 2541890.6772 | 1154508.1992 | 2541873.5198 | 1154504.4985 | 2541857.681 | 1154491.278 | 2541847.4617 | 1154476.1132 | 2541835.4558 | 1154449.1593 | 2541833.4094 | 1154447.0924
103 | 2541918.825 | 1154559.0564 | 2541924.9852 | 1154555.1059 | 2541933.9755 | 1154544.4819
104 | 2541962.1577 | 1154630.4732 | 2541955.376 | 1154646.8985
105 | 2541944.4996 | 1154844.6394 | 2541954.6447 | 1154839.5162
106 | 2541944.4996 | 1154844.6394 | 2541926.2817 | 1154853.4201
107 | 2541926.2817 | 1154853.4201 | 2541937.6548 | 1154865.6861
108 | 2541959.509 | 1154701.348 | 2541935.7674 | 1154709.7629
109 | 2542086.5676 | 1154461.463 | 2542076.3343 | 1154482.9732 | 2542043.1678 | 1154520.0128
110 | 2542043.1678 | 1154520.0128 | 2542042.205 | 1154514.0411 | 2542038.7434 | 1154510.6727 | 2542037.4048 | 1154511.2754
111 | 2542086.2114 | 1154418.9437 | 2542091.908 | 1154424.1805 | 2542095.9059 | 1154437.0266 | 2542093.907 | 1154446.1174 | 2542091.2107 | 1154459.2727 | 2542086.5676 | 1154461.463
112 | 2542086.5676 | 1154461.463 | 2542073.3087 | 1154467.7085
113 | 2542086.2114 | 1154418.9437 | 2542083.0527 | 1154422.3315 | 2542073.4327 | 1154417.555 | 2542072.6057 | 1154416.6253

## bus_geodata
| x | y | coords
0 | 2541520.7211 | 1154214.4971
1 | 2541580.2919 | 1154153.6533
2 | 2541658.7179 | 1154207.8651
3 | 2541621.5468 | 1154157.2212
4 | 2541555.5092 | 1154395.2877
5 | 2541574.9175 | 1154476.6358
6 | 2541599.9397 | 1154525.3287
7 | 2541595.1501 | 1154540.828
8 | 2541610.506 | 1154510.4508
9 | 2541722.4982 | 1154451.944
10 | 2541626.4468 | 1154168.0015
11 | 2541665.8288 | 1154244.916
12 | 2541701.3272 | 1154293.2864
13 | 2541626.5798 | 1154240.3482
14 | 2541683.2145 | 1154208.4955
15 | 2541655.7225 | 1154192.391
16 | 2541760.3495 | 1154366.5535
17 | 2541654.8362 | 1154290.0247
18 | 2541761.0691 | 1154413.4287
19 | 2541630.7757 | 1154275.4553
20 | 2541654.0091 | 1154183.5396
21 | 2541814.8026 | 1154423.6455
22 | 2541825.0244 | 1154438.6231
23 | 2541794.5629 | 1154435.7863
24 | 2541832.5528 | 1154400.5628
25 | 2541740.1383 | 1154442.8236
26 | 2541572.1642 | 1154539.762
27 | 2541716.5512 | 1154471.5455
28 | 2541615.9479 | 1154580.3805
29 | 2541623.6716 | 1154594.4575
30 | 2541604.2919 | 1154565.8304
31 | 2541630.251 | 1154573.9162
32 | 2541612.2006 | 1154579.6358
33 | 2541579.6829 | 1154567.9917
34 | 2541562.7832 | 1154558.0074
35 | 2541639.1243 | 1154621.5997
36 | 2541659.7626 | 1154580.7784
37 | 2541633.0385 | 1154538.9353
38 | 2541578.9261 | 1154567.6753
39 | 2541647.1912 | 1154642.0501
40 | 2541655.3144 | 1154655.9499
41 | 2541646.2483 | 1154667.9221
42 | 2541681.2507 | 1154677.2985
43 | 2541650.2065 | 1154641.0581
44 | 2541680.2169 | 1154653.4973
45 | 2541678.5188 | 1154696.9467
46 | 2541693.52 | 1154671.9148
47 | 2541681.4373 | 1154702.0433
48 | 2541682.2901 | 1154717.8624
49 | 2541685.7078 | 1154703.3915
50 | 2541703.7222 | 1154741.7711
51 | 2541670.6596 | 1154629.4831
52 | 2541661.7103 | 1154706.8037
53 | 2541689.009 | 1154709.1959
54 | 2541698.0016 | 1154697.3542
55 | 2541658.307 | 1154611.4358
56 | 2541672.2316 | 1154604.0578
57 | 2541994.4201 | 1154641.4837
58 | 2542024.3713 | 1154616.7905
59 | 2542050.2106 | 1154632.2772
60 | 2542014.2147 | 1154612.8197
61 | 2542064.2733 | 1154641.8636
62 | 2541984.9616 | 1154601.407
63 | 2542017.3023 | 1154554.4295
64 | 2541778.469 | 1154783.8774
65 | 2541743.258 | 1154800.8412
66 | 2541750.251 | 1154816.5331
67 | 2541737.2594 | 1154788.1926
68 | 2541750.6788 | 1154822.5031
69 | 2541733.3547 | 1154790.5539
70 | 2541753.9228 | 1154778.0973
71 | 2541731.1073 | 1154795.3116
72 | 2541724.0354 | 1154778.1608
73 | 2541738.0577 | 1154837.2778
74 | 2541762.0545 | 1154857.9926
75 | 2541773.489 | 1154856.9895
76 | 2541766.6847 | 1154862.5028
77 | 2541773.8234 | 1154857.3531
78 | 2542051.2185 | 1154663.2163
79 | 2541976.1843 | 1154596.5002
80 | 2541979.7976 | 1154611.9967
81 | 2542025.6884 | 1154537.0683
82 | 2541700.3322 | 1154729.0782
83 | 2541889.7012 | 1154875.0298
84 | 2541886.8531 | 1154873.2231
85 | 2541924.3742 | 1154854.3392
86 | 2541826.8114 | 1154884.6701
87 | 2541728.4928 | 1154682.3805
88 | 2541731.0823 | 1154681.1089
89 | 2541715.0486 | 1154688.9827
90 | 2541938.3555 | 1154530.1154
91 | 2541906.8755 | 1154509.5757
92 | 2541941.679 | 1154535.3785
93 | 2541890.6772 | 1154508.1992
94 | 2541965.8923 | 1154588.5251
95 | 2541933.9755 | 1154544.4819
96 | 2541833.4094 | 1154447.0924
97 | 2541918.825 | 1154559.0564
98 | 2541962.1577 | 1154630.4732
99 | 2541872.2569 | 1154348.9309
100 | 2541954.6447 | 1154839.5162
101 | 2541944.4996 | 1154844.6394
102 | 2541926.2817 | 1154853.4201
103 | 2541937.6548 | 1154865.6861
104 | 2541959.509 | 1154701.348
105 | 2541708.4295 | 1154655.1674
106 | 2541958.7934 | 1154655.0698
107 | 2541935.7674 | 1154709.7629
108 | 2541955.376 | 1154646.8985
109 | 2542043.1678 | 1154520.0128
110 | 2542086.5676 | 1154461.463
111 | 2542037.4048 | 1154511.2754
112 | 2542086.2114 | 1154418.9437
113 | 2542073.3087 | 1154467.7085
114 | 2542072.6057 | 1154416.6253
115 | 2541681.2507 | 1154677.2985

## line_std_types
| c_nf_per_km | r_ohm_per_km | x_ohm_per_km | max_i_ka | type | q_mm2 | alpha | voltage_rating
NAYY 4x50 SE | 210 | 0.642 | 0.083 | 0.142 | cs | 50 | 0.00403 | LV
NAYY 4x120 SE | 264 | 0.225 | 0.08 | 0.242 | cs | 120 | 0.00403 | LV
NAYY 4x150 SE | 261 | 0.208 | 0.08 | 0.27 | cs | 150 | 0.00403 | LV
NA2XS2Y 1x95 RM/25 12/20 kV | 216 | 0.313 | 0.132 | 0.252 | cs | 95 | 0.00403 | MV
NA2XS2Y 1x185 RM/25 12/20 kV | 273 | 0.161 | 0.117 | 0.362 | cs | 185 | 0.00403 | MV
NA2XS2Y 1x240 RM/25 12/20 kV | 304 | 0.122 | 0.112 | 0.421 | cs | 240 | 0.00403 | MV
NA2XS2Y 1x95 RM/25 6/10 kV | 315 | 0.313 | 0.123 | 0.249 | cs | 95 | 0.00403 | MV
NA2XS2Y 1x185 RM/25 6/10 kV | 406 | 0.161 | 0.11 | 0.358 | cs | 185 | 0.00403 | MV
NA2XS2Y 1x240 RM/25 6/10 kV | 456 | 0.122 | 0.105 | 0.416 | cs | 240 | 0.00403 | MV
NA2XS2Y 1x150 RM/25 12/20 kV | 250 | 0.206 | 0.116 | 0.319 | cs | 150 | 0.00403 | MV
NA2XS2Y 1x120 RM/25 12/20 kV | 230 | 0.253 | 0.119 | 0.283 | cs | 120 | 0.00403 | MV
NA2XS2Y 1x70 RM/25 12/20 kV | 190 | 0.443 | 0.132 | 0.22 | cs | 70 | 0.00403 | MV
NA2XS2Y 1x150 RM/25 6/10 kV | 360 | 0.206 | 0.11 | 0.315 | cs | 150 | 0.00403 | MV
NA2XS2Y 1x120 RM/25 6/10 kV | 340 | 0.253 | 0.113 | 0.28 | cs | 120 | 0.00403 | MV
NA2XS2Y 1x70 RM/25 6/10 kV | 280 | 0.443 | 0.123 | 0.217 | cs | 70 | 0.00403 | MV
N2XS(FL)2Y 1x120 RM/35 64/110 kV | 112 | 0.153 | 0.166 | 0.366 | cs | 120 | 0.00393 | HV
N2XS(FL)2Y 1x185 RM/35 64/110 kV | 125 | 0.099 | 0.156 | 0.457 | cs | 185 | 0.00393 | HV
N2XS(FL)2Y 1x240 RM/35 64/110 kV | 135 | 0.075 | 0.149 | 0.526 | cs | 240 | 0.00393 | HV
N2XS(FL)2Y 1x300 RM/35 64/110 kV | 144 | 0.06 | 0.144 | 0.588 | cs | 300 | 0.00393 | HV
15-AL1/3-ST1A 0.4 | 11 | 1.8769 | 0.35 | 0.105 | ol | 16 | 0.00403 | LV
24-AL1/4-ST1A 0.4 | 11.25 | 1.2012 | 0.335 | 0.14 | ol | 24 | 0.00403 | LV
48-AL1/8-ST1A 0.4 | 12.2 | 0.5939 | 0.3 | 0.21 | ol | 48 | 0.00403 | LV
94-AL1/15-ST1A 0.4 | 13.2 | 0.306 | 0.29 | 0.35 | ol | 94 | 0.00403 | LV
34-AL1/6-ST1A 10.0 | 9.7 | 0.8342 | 0.36 | 0.17 | ol | 34 | 0.00403 | MV
48-AL1/8-ST1A 10.0 | 10.1 | 0.5939 | 0.35 | 0.21 | ol | 48 | 0.00403 | MV
70-AL1/11-ST1A 10.0 | 10.4 | 0.4132 | 0.339 | 0.29 | ol | 70 | 0.00403 | MV
94-AL1/15-ST1A 10.0 | 10.75 | 0.306 | 0.33 | 0.35 | ol | 94 | 0.00403 | MV
122-AL1/20-ST1A 10.0 | 11.1 | 0.2376 | 0.323 | 0.41 | ol | 122 | 0.00403 | MV
149-AL1/24-ST1A 10.0 | 11.25 | 0.194 | 0.315 | 0.47 | ol | 149 | 0.00403 | MV
34-AL1/6-ST1A 20.0 | 9.15 | 0.8342 | 0.382 | 0.17 | ol | 34 | 0.00403 | MV
48-AL1/8-ST1A 20.0 | 9.5 | 0.5939 | 0.372 | 0.21 | ol | 48 | 0.00403 | MV
70-AL1/11-ST1A 20.0 | 9.7 | 0.4132 | 0.36 | 0.29 | ol | 70 | 0.00403 | MV
94-AL1/15-ST1A 20.0 | 10 | 0.306 | 0.35 | 0.35 | ol | 94 | 0.00403 | MV
122-AL1/20-ST1A 20.0 | 10.3 | 0.2376 | 0.344 | 0.41 | ol | 122 | 0.00403 | MV
149-AL1/24-ST1A 20.0 | 10.5 | 0.194 | 0.337 | 0.47 | ol | 149 | 0.00403 | MV
184-AL1/30-ST1A 20.0 | 10.75 | 0.1571 | 0.33 | 0.535 | ol | 184 | 0.00403 | MV
243-AL1/39-ST1A 20.0 | 11 | 0.1188 | 0.32 | 0.645 | ol | 243 | 0.00403 | MV
48-AL1/8-ST1A 110.0 | 8 | 0.5939 | 0.46 | 0.21 | ol | 48 | 0.00403 | HV
70-AL1/11-ST1A 110.0 | 8.4 | 0.4132 | 0.45 | 0.29 | ol | 70 | 0.00403 | HV
94-AL1/15-ST1A 110.0 | 8.65 | 0.306 | 0.44 | 0.35 | ol | 94 | 0.00403 | HV
122-AL1/20-ST1A 110.0 | 8.5 | 0.2376 | 0.43 | 0.41 | ol | 122 | 0.00403 | HV
149-AL1/24-ST1A 110.0 | 8.75 | 0.194 | 0.41 | 0.47 | ol | 149 | 0.00403 | HV
184-AL1/30-ST1A 110.0 | 8.8 | 0.1571 | 0.4 | 0.535 | ol | 184 | 0.00403 | HV
243-AL1/39-ST1A 110.0 | 9 | 0.1188 | 0.39 | 0.645 | ol | 243 | 0.00403 | HV
305-AL1/39-ST1A 110.0 | 9.2 | 0.0949 | 0.38 | 0.74 | ol | 305 | 0.00403 | HV
490-AL1/64-ST1A 110.0 | 9.75 | 0.059 | 0.37 | 0.96 | ol | 490 | 0.00403 | HV
679-AL1/86-ST1A 110.0 | 9.95 | 0.042 | 0.36 | 1.15 | ol | 679 | 0.00403 | HV
490-AL1/64-ST1A 220.0 | 10 | 0.059 | 0.285 | 0.96 | ol | 490 | 0.00403 | HV
679-AL1/86-ST1A 220.0 | 11.7 | 0.042 | 0.275 | 1.15 | ol | 679 | 0.00403 | HV
490-AL1/64-ST1A 380.0 | 11 | 0.059 | 0.253 | 0.96 | ol | 490 | 0.00403 | HV
679-AL1/86-ST1A 380.0 | 14.6 | 0.042 | 0.25 | 1.15 | ol | 679 | 0.00403 | HV

## trafo_std_types
| i0_percent | pfe_kw | vkr_percent | sn_mva | vn_lv_kv | vn_hv_kv | vk_percent | shift_degree | vector_group | tap_side | tap_neutral | tap_min | tap_max | tap_step_degree | tap_step_percent | tap_phase_shifter
160 MVA 380/110 kV | 0.06 | 60 | 0.25 | 160 | 110 | 380 | 12.2 | 0 | Yy0 | hv | 0 | -9 | 9 | 0 | 1.5 | FALSE
100 MVA 220/110 kV | 0.06 | 55 | 0.26 | 100 | 110 | 220 | 12 | 0 | Yy0 | hv | 0 | -9 | 9 | 0 | 1.5 | FALSE
63 MVA 110/20 kV | 0.04 | 22 | 0.32 | 63 | 20 | 110 | 18 | 150 | YNd5 | hv | 0 | -9 | 9 | 0 | 1.5 | FALSE
40 MVA 110/20 kV | 0.05 | 18 | 0.34 | 40 | 20 | 110 | 16.2 | 150 | YNd5 | hv | 0 | -9 | 9 | 0 | 1.5 | FALSE
25 MVA 110/20 kV | 0.07 | 14 | 0.41 | 25 | 20 | 110 | 12 | 150 | YNd5 | hv | 0 | -9 | 9 | 0 | 1.5 | FALSE
63 MVA 110/10 kV | 0.04 | 22 | 0.32 | 63 | 10 | 110 | 18 | 150 | YNd5 | hv | 0 | -9 | 9 | 0 | 1.5 | FALSE
40 MVA 110/10 kV | 0.05 | 18 | 0.34 | 40 | 10 | 110 | 16.2 | 150 | YNd5 | hv | 0 | -9 | 9 | 0 | 1.5 | FALSE
25 MVA 110/10 kV | 0.07 | 14 | 0.41 | 25 | 10 | 110 | 12 | 150 | YNd5 | hv | 0 | -9 | 9 | 0 | 1.5 | FALSE
0.25 MVA 20/0.4 kV | 0.32 | 0.8 | 1.44 | 0.25 | 0.4 | 20 | 6 | 150 | Yzn5 | hv | 0 | -2 | 2 | 0 | 2.5 | FALSE
0.4 MVA 20/0.4 kV | 0.3375 | 1.35 | 1.425 | 0.4 | 0.4 | 20 | 6 | 150 | Dyn5 | hv | 0 | -2 | 2 | 0 | 2.5 | FALSE
0.63 MVA 20/0.4 kV | 0.2619 | 1.65 | 1.206 | 0.63 | 0.4 | 20 | 6 | 150 | Dyn5 | hv | 0 | -2 | 2 | 0 | 2.5 | FALSE
0.25 MVA 10/0.4 kV | 0.24 | 0.6 | 1.2 | 0.25 | 0.4 | 10 | 4 | 150 | Dyn5 | hv | 0 | -2 | 2 | 0 | 2.5 | FALSE
0.4 MVA 10/0.4 kV | 0.2375 | 0.95 | 1.325 | 0.4 | 0.4 | 10 | 4 | 150 | Dyn5 | hv | 0 | -2 | 2 | 0 | 2.5 | FALSE
0.63 MVA 10/0.4 kV | 0.1873 | 1.18 | 1.0794 | 0.63 | 0.4 | 10 | 4 | 150 | Dyn5 | hv | 0 | -2 | 2 | 0 | 2.5 | FALSE

## trafo3w_std_types
| sn_hv_mva | sn_mv_mva | sn_lv_mva | vn_hv_kv | vn_mv_kv | vn_lv_kv | vk_hv_percent | vk_mv_percent | vk_lv_percent | vkr_hv_percent | vkr_mv_percent | vkr_lv_percent | pfe_kw | i0_percent | shift_mv_degree | shift_lv_degree | vector_group | tap_side | tap_neutral | tap_min | tap_max | tap_step_percent
63/25/38 MVA 110/20/10 kV | 63 | 25 | 38 | 110 | 20 | 10 | 10.4 | 10.4 | 10.4 | 0.28 | 0.32 | 0.35 | 35 | 0.89 | 0 | 0 | YN0yn0yn0 | hv | 0 | -10 | 10 | 1.2
63/25/38 MVA 110/10/10 kV | 63 | 25 | 38 | 110 | 10 | 10 | 10.4 | 10.4 | 10.4 | 0.28 | 0.32 | 0.35 | 35 | 0.89 | 0 | 0 | YN0yn0yn0 | hv | 0 | -10 | 10 | 1.2

## fuse_std_types
| fuse_type | i_rated_a | t_avg | t_min | t_total | x_avg | x_min | x_total
HV 100A | HV 100A | 100 | 0 | [10.0, 3.64, 0.854, 0.281, 0.1, 0.0531, 0.022, 0.01] | [10.0, 4.267, 1.21, 0.403, 0.1, 0.058, 0.022, 0.01] | 0 | [300.0, 350.0, 450.0, 550.0, 700.0, 850.0, 1200.0, 1752.0] | [600.0, 700.0, 900.0, 1150.0, 1665.0, 2000.0, 3000.0, 4313.0]
HV 10A | HV 10A | 10 | 0 | [10.0, 1675.0, 0.344, 0.156, 0.1, 0.0417, 0.0171, 0.01] | [10.0, 1.3, 0.3, 0.155, 0.1, 0.0555, 0.023, 0.01] | 0 | [30.0, 32.0, 35.0, 37.0, 39.0, 50.0, 70.0, 88.0] | [60.0, 70.0, 80.0, 87.0, 94.0, 110.0, 150.0, 216.0]
HV 125A | HV 125A | 125 | 0 | [10.0, 1.82, 0.344, 0.1, 0.0467, 0.0269, 0.01] | [10.0, 2.478, 0.426, 0.1, 0.0427, 0.0211, 0.01] | 0 | [375.0, 500.0, 700.0, 925.0, 1200.0, 1500.0, 2341.0] | [750.0, 1000.0, 1500.0, 2200.0, 3000.0, 4000.0, 5765.0]
HV 160A | HV 160A | 160 | 0 | [10.0, 4.15, 1.03, 0.198, 0.1, 0.051, 0.0172, 0.01] | [10.0, 2.3, 0.734, 0.274, 0.1, 0.046, 0.0177, 0.01] | 0 | [480.0, 550.0, 700.0, 1000.0, 1260.0, 1600.0, 2500.0, 3227.0] | [960.0, 1300.0, 1700.0, 2200.0, 2996.0, 4000.0, 6000.0, 7946.0]
HV 16A | HV 16A | 16 | 0 | [10.0, 0.352, 0.164, 0.1, 0.0649, 0.0342, 0.01] | [10.0, 2.34, 0.722, 0.181, 0.1, 0.055, 0.0296, 0.01] | 0 | [48.0, 60.0, 65.0, 71.0, 80.0, 100.0, 162.0] | [96.0, 110.0, 125.0, 150.0, 168.0, 200.0, 250.0, 398.0]
HV 200A | HV 200A | 200 | 0 | [10.0, 4.267, 1.21, 0.403, 0.1, 0.058, 0.022, 0.01] | [10.0, 3.73, 1.654, 0.328, 0.1, 0.0531, 0.019, 0.01] | 0 | [600.0, 700.0, 900.0, 1150.0, 1665.0, 2000.0, 3000.0, 4313.0] | [1200.0, 1500.0, 1800.0, 2700.0, 3960.0, 5000.0, 7500.0, 10620.0]
HV 20A | HV 20A | 20 | 0 | [10.0, 1.3, 0.3, 0.155, 0.1, 0.0555, 0.023, 0.01] | [10.0, 1.3, 0.161, 0.1, 0.0611, 0.0399, 0.0141, 0.01] | 0 | [60.0, 70.0, 80.0, 87.0, 94.0, 110.0, 150.0, 216.0] | [120.0, 150.0, 200.0, 223.0, 260.0, 300.0, 450.0, 532.0]
HV 25A | HV 25A | 25 | 0 | [10.0, 2.512, 0.833, 0.299, 0.1, 0.0372, 0.0223, 0.01] | [10.0, 3.125, 0.597, 0.198, 0.1, 0.0378, 0.022, 0.01] | 0 | [75.0, 82.0, 90.0, 100.0, 124.0, 170.0, 200.0, 289.0] | [150.0, 170.0, 210.0, 250.0, 294.0, 400.0, 500.0, 711.0]
HV 31.5A | HV 31.5A | 31.5 | 0 | [10.0, 2.34, 0.722, 0.181, 0.1, 0.055, 0.0296, 0.01] | [10.0, 2.84, 0.368, 0.164, 0.1, 0.0621, 0.0378, 0.0195, 0.01] | 0 | [95.0, 110.0, 125.0, 150.0, 165.0, 200.0, 250.0, 390.0] | [189.0, 220.0, 300.0, 350.0, 393.0, 450.0, 530.0, 700.0, 960.0]
HV 40A | HV 40A | 40 | 0 | [10.0, 1.3, 0.161, 0.1, 0.0611, 0.0399, 0.0141, 0.01] | [10.0, 2.05, 0.369, 0.198, 0.1, 0.051, 0.0298, 0.01] | 0 | [120.0, 150.0, 200.0, 223.0, 260.0, 300.0, 450.0, 532.0] | [240.0, 300.0, 400.0, 450.0, 530.0, 650.0, 800.0, 1311.0]
HV 50A | HV 50A | 50 | 0 | [10.0, 3.215, 0.597, 0.198, 0.1, 0.0378, 0.022, 0.01] | [10.0, 3.64, 0.854, 0.281, 0.1, 0.0531, 0.022, 0.01] | 0 | [150.0, 170.0, 210.0, 250.0, 294.0, 400.0, 500.0, 711.0] | [300.0, 350.0, 450.0, 550.0, 700.0, 850.0, 1200.0, 1752.0]
HV 6.3A | HV 6.3A | 6.3 | 0 | [10.0, 1.39, 0.344, 0.168, 0.1, 0.056, 0.0263, 0.01] | [10.0, 1.711, 0.516, 0.198, 0.1, 0.0634, 0.0303, 0.01] | 0 | [19.0, 19.5, 20.4, 20.8, 22.0, 25.0, 32.0, 48.0] | [38.0, 40.0, 43.0, 48.0, 53.0, 60.0, 75.0, 118.0]
HV 63A | HV 63A | 63 | 0 | [10.0, 2.84, 0.368, 0.164, 0.1, 0.0621, 0.0378, 0.0195, 0.01] | [10.0, 1.82, 0.344, 0.1, 0.0467, 0.0269, 0.01] | 0 | [189.0, 220.0, 300.0, 350.0, 393.0, 450.0, 530.0, 700.0, 961.0] | [378.0, 500.0, 700.0, 934.0, 1200.0, 1500.0, 2366.0]
HV 80A | HV 80A | 80 | 0 | [10.0, 2.05, 0.369, 0.198, 0.1, 0.051, 0.0298, 0.01] | [10.0, 4.15, 1.03, 0.198, 0.1, 0.051, 0.0172, 0.01] | 0 | [240.0, 300.0, 400.0, 450.0, 530.0, 650.0, 800.0, 1311.0] | [480.0, 550.0, 700.0, 1000.0, 1260.0, 1600.0, 2500.0, 3227.0]
Siemens NH-1-100 | Siemens NH-1-100 | 100 | [5400.0, 2000.0, 400.0, 20.0, 1.0, 0.2, 0.012, 0.004] | 0 | 0 | [150.0, 190.0, 250.0, 430.0, 900.0, 1250.0, 2700.0, 3600.0] | 0 | 0
Siemens NH-1-125 | Siemens NH-1-125 | 125 | [4800.0, 120.0, 7.0, 0.1, 0.004] | 0 | 0 | [180.0, 400.0, 740.0, 2000.0, 4250.0] | 0 | 0
Siemens NH-1-16 | Siemens NH-1-16 | 16 | [4000.0, 400.0, 2.0, 0.1, 0.04, 0.01] | 0 | 0 | [26.0, 35.0, 75.0, 150.0, 200.0, 300.0] | 0 | 0
Siemens NH-1-160 | Siemens NH-1-160 | 160 | [4800.0, 120.0, 7.0, 0.1, 0.004] | 0 | 0 | [210.0, 500.0, 900.0, 2300.0, 5000.0] | 0 | 0
Siemens NH-1-25 | Siemens NH-1-25 | 25 | [4000.0, 1000.0, 10.0, 0.2, 0.02, 0.01] | 0 | 0 | [40.0, 50.0, 100.0, 210.0, 400.0, 500.0] | 0 | 0
Siemens NH-1-50 | Siemens NH-1-50 | 50 | [4000.0, 40.0, 4.0, 1.0, 0.02, 0.01] | 0 | 0 | [86.0, 200.0, 300.0, 400.0, 1000.0, 1280.0] | 0 | 0
Siemens NH-1-63 | Siemens NH-1-63 | 63 | [4000.0, 100.0, 10.0, 2.0, 0.04, 0.01] | 0 | 0 | [100.0, 200.0, 300.0, 400.0, 1000.0, 1500.0] | 0 | 0
Siemens NH-1-80 | Siemens NH-1-80 | 80 | [4800.0, 120.0, 7.0, 0.1, 0.01] | 0 | 0 | [150.58, 250.0, 450.0, 1150.0, 2470.0] | 0 | 0
Siemens NH-2-1000 | Siemens NH-2-1000 | 1000 | [4800.0, 120.0, 7.0, 0.1, 0.004] | 0 | 0 | [1900.0, 3500.0, 8400.0, 24000.0, 52000.0] | 0 | 0
Siemens NH-2-200 | Siemens NH-2-200 | 200 | [4800.0, 120.0, 7.0, 0.1, 0.004] | 0 | 0 | [280.0, 650.0, 1200.0, 3000.0, 7000.0] | 0 | 0
Siemens NH-2-224 | Siemens NH-2-224 | 224 | [4800.0, 120.0, 7.0, 0.2, 0.04, 0.004] | 0 | 0 | [400.0, 750.0, 1453.0, 3025.0, 4315.0, 7600.0] | 0 | 0
Siemens NH-2-250 | Siemens NH-2-250 | 250 | [4800.0, 120.0, 7.0, 0.1, 0.004] | 0 | 0 | [450.0, 800.0, 1650.0, 4000.0, 8500.0] | 0 | 0
Siemens NH-2-315 | Siemens NH-2-315 | 315 | [4800.0, 120.0, 7.0, 0.1, 0.004] | 0 | 0 | [550.0, 920.0, 1900.0, 5000.0, 11000.0] | 0 | 0
Siemens NH-2-355 | Siemens NH-2-355 | 355 | [4800.0, 120.0, 6.0, 0.1, 0.004] | 0 | 0 | [650.0, 1116.27, 2350.0, 5840.0, 12790.0] | 0 | 0
Siemens NH-2-400 | Siemens NH-2-400 | 400 | [4800.0, 120.0, 7.0, 0.1, 0.004] | 0 | 0 | [720.0, 1350.0, 2800.0, 6500.0, 15000.0] | 0 | 0
Siemens NH-2-425 | Siemens NH-2-425 | 425 | [4800.0, 120.0, 7.0, 0.1, 0.004] | 0 | 0 | [850.0, 1500.0, 3050.0, 7500.0, 16500.0] | 0 | 0
Siemens NH-2-630 | Siemens NH-2-630 | 630 | [4800.0, 120.0, 7.0, 0.1, 0.004] | 0 | 0 | [1200.0, 2000.0, 4800.0, 12000.0, 26000.0] | 0 | 0

## dtypes
| element | column | dtype
0 | bus | name | object
1 | bus | vn_kv | float64
2 | bus | type | object
3 | bus | zone | object
4 | bus | in_service | bool
5 | load | name | object
6 | load | bus | uint32
7 | load | p_mw | float64
8 | load | q_mvar | float64
9 | load | const_z_percent | float64
10 | load | const_i_percent | float64
11 | load | sn_mva | float64
12 | load | scaling | float64
13 | load | in_service | bool
14 | load | type | object
15 | ext_grid | name | object
16 | ext_grid | bus | uint32
17 | ext_grid | vm_pu | float64
18 | ext_grid | va_degree | float64
19 | ext_grid | slack_weight | float64
20 | ext_grid | in_service | bool
21 | line | name | object
22 | line | std_type | object
23 | line | from_bus | uint32
24 | line | to_bus | uint32
25 | line | length_km | float64
26 | line | r_ohm_per_km | float64
27 | line | x_ohm_per_km | float64
28 | line | c_nf_per_km | float64
29 | line | g_us_per_km | float64
30 | line | max_i_ka | float64
31 | line | df | float64
32 | line | parallel | uint32
33 | line | type | object
34 | line | in_service | bool
35 | trafo | name | object
36 | trafo | std_type | object
37 | trafo | hv_bus | uint32
38 | trafo | lv_bus | uint32
39 | trafo | sn_mva | float64
40 | trafo | vn_hv_kv | float64
41 | trafo | vn_lv_kv | float64
42 | trafo | vk_percent | float64
43 | trafo | vkr_percent | float64
44 | trafo | pfe_kw | float64
45 | trafo | i0_percent | float64
46 | trafo | shift_degree | float64
47 | trafo | tap_side | object
48 | trafo | tap_neutral | int32
49 | trafo | tap_min | int32
50 | trafo | tap_max | int32
51 | trafo | tap_step_percent | float64
52 | trafo | tap_step_degree | float64
53 | trafo | tap_pos | int32
54 | trafo | tap_phase_shifter | bool
55 | trafo | parallel | uint32
56 | trafo | df | float64
57 | trafo | in_service | bool
58 | line_geodata | coords | object
59 | bus_geodata | x | float64
60 | bus_geodata | y | float64
61 | bus_geodata | coords | object

## parameters
| version | format_version | converged | OPF_converged | name | f_hz | sn_mva
0 | 2.14.6 | 2.14.0 | FALSE | FALSE |  | 50 | 1