## bus
| name | vn_kv | type | zone | in_service
0 | bus_LV_5586-317_0_4_node_0 | 0.4 | n |  | TRUE
1 | bus_LV_5586-317_0_4_node_2 | 0.4 | n |  | TRUE
2 | bus_LV_5586-317_0_4_node_3 | 0.4 | n |  | TRUE
3 | bus_LV_5586-317_0_4_node_5 | 0.4 | n |  | TRUE
4 | bus_LV_5586-317_0_4_node_127 | 0.4 | n |  | TRUE
5 | bus_LV_5586-317_0_4_node_11 | 0.4 | n |  | TRUE
6 | bus_LV_5586-317_0_4_node_12 | 0.4 | n |  | TRUE
7 | bus_LV_5586-317_0_4_node_7 | 0.4 | n |  | TRUE
8 | bus_LV_5586-317_0_4_node_104 | 0.4 | n |  | TRUE
9 | bus_LV_5586-317_0_4_node_107 | 0.4 | n |  | TRUE
10 | bus_LV_5586-317_0_4_node_126 | 0.4 | n |  | TRUE
11 | bus_LV_5586-317_0_4_node_6 | 0.4 | n |  | TRUE
12 | bus_LV_5586-317_0_4_node_10 | 0.4 | n |  | TRUE
13 | bus_LV_5586-317_0_4_node_114 | 0.4 | n |  | TRUE
14 | bus_LV_5586-317_0_4_node_111 | 0.4 | n |  | TRUE
15 | bus_LV_5586-317_0_4_node_112 | 0.4 | n |  | TRUE
16 | bus_LV_5586-317_0_4_node_115 | 0.4 | n |  | TRUE
17 | bus_LV_5586-317_0_4_node_120 | 0.4 | n |  | TRUE
18 | bus_LV_5586-317_0_4_node_103 | 0.4 | n |  | TRUE
19 | bus_LV_5586-317_0_4_node_108 | 0.4 | n |  | TRUE
20 | bus_LV_5586-317_0_4_node_13 | 0.4 | n |  | TRUE
21 | bus_LV_5586-317_0_4_node_14 | 0.4 | n |  | TRUE
22 | bus_LV_5586-317_0_4_node_15 | 0.4 | n |  | TRUE
23 | bus_LV_5586-317_0_4_node_16 | 0.4 | n |  | TRUE
24 | bus_LV_5586-317_0_4_node_17 | 0.4 | n |  | TRUE
25 | bus_LV_5586-317_0_4_node_18 | 0.4 | n |  | TRUE
26 | bus_LV_5586-317_0_4_node_19 | 0.4 | n |  | TRUE
27 | bus_LV_5586-317_0_4_node_34 | 0.4 | n |  | TRUE
28 | bus_LV_5586-317_0_4_node_40 | 0.4 | n |  | TRUE
29 | bus_LV_5586-317_0_4_node_25 | 0.4 | n |  | TRUE
30 | bus_LV_5586-317_0_4_node_35 | 0.4 | n |  | TRUE
31 | bus_LV_5586-317_0_4_node_24 | 0.4 | n |  | TRUE
32 | bus_LV_5586-317_0_4_node_20 | 0.4 | n |  | TRUE
33 | bus_LV_5586-317_0_4_node_21 | 0.4 | n |  | TRUE
34 | bus_LV_5586-317_0_4_node_22 | 0.4 | n |  | TRUE
35 | bus_LV_5586-317_0_4_node_23 | 0.4 | n |  | TRUE
36 | bus_LV_5586-317_0_4_node_26 | 0.4 | n |  | TRUE
37 | bus_LV_5586-317_0_4_node_27 | 0.4 | n |  | TRUE
38 | bus_LV_5586-317_0_4_node_28 | 0.4 | n |  | TRUE
39 | bus_LV_5586-317_0_4_node_29 | 0.4 | n |  | TRUE
40 | bus_LV_5586-317_0_4_node_30 | 0.4 | n |  | TRUE
41 | bus_LV_5586-317_0_4_node_31 | 0.4 | n |  | TRUE
42 | bus_LV_5586-317_0_4_node_33 | 0.4 | n |  | TRUE
43 | bus_LV_5586-317_0_4_node_39 | 0.4 | n |  | TRUE
44 | bus_LV_5586-317_0_4_node_32 | 0.4 | n |  | TRUE
45 | bus_LV_5586-317_0_4_node_75 | 0.4 | n |  | TRUE
46 | bus_LV_5586-317_0_4_node_38 | 0.4 | n |  | TRUE
47 | bus_LV_5586-317_0_4_node_135 | 0.4 | n |  | TRUE
48 | bus_LV_5586-317_0_4_node_136 | 0.4 | n |  | TRUE
49 | bus_LV_5586-317_0_4_node_74 | 0.4 | n |  | TRUE
50 | bus_LV_5586-317_0_4_node_36 | 0.4 | n |  | TRUE
51 | bus_LV_5586-317_0_4_node_37 | 0.4 | n |  | TRUE
52 | bus_LV_5586-317_0_4_node_85 | 0.4 | n |  | TRUE
53 | bus_LV_5586-317_0_4_node_100 | 0.4 | n |  | TRUE
54 | bus_LV_5586-317_0_4_node_52 | 0.4 | n |  | TRUE
55 | bus_LV_5586-317_0_4_node_95 | 0.4 | n |  | TRUE
56 | bus_LV_5586-317_0_4_node_84 | 0.4 | n |  | TRUE
57 | bus_LV_5586-317_0_4_node_98 | 0.4 | n |  | TRUE
58 | bus_LV_5586-317_0_4_node_58 | 0.4 | n |  | TRUE
59 | bus_LV_5586-317_0_4_node_50 | 0.4 | n |  | TRUE
60 | bus_LV_5586-317_0_4_node_137 | 0.4 | n |  | TRUE
61 | bus_LV_5586-317_0_4_node_41 | 0.4 | n |  | TRUE
62 | bus_LV_5586-317_0_4_node_42 | 0.4 | n |  | TRUE
63 | bus_LV_5586-317_0_4_node_43 | 0.4 | n |  | TRUE
64 | bus_LV_5586-317_0_4_node_44 | 0.4 | n |  | TRUE
65 | bus_LV_5586-317_0_4_node_45 | 0.4 | n |  | TRUE
66 | bus_LV_5586-317_0_4_node_56 | 0.4 | n |  | TRUE
67 | bus_LV_5586-317_0_4_node_46 | 0.4 | n |  | TRUE
68 | bus_LV_5586-317_0_4_node_57 | 0.4 | n |  | TRUE
69 | bus_LV_5586-317_0_4_node_55 | 0.4 | n |  | TRUE
70 | bus_LV_5586-317_0_4_node_47 | 0.4 | n |  | TRUE
71 | bus_LV_5586-317_0_4_node_48 | 0.4 | n |  | TRUE
72 | bus_LV_5586-317_0_4_node_71 | 0.4 | n |  | TRUE
73 | bus_LV_5586-317_0_4_node_134 | 0.4 | n |  | TRUE
74 | bus_LV_5586-317_0_4_node_133 | 0.4 | n |  | TRUE
75 | bus_LV_5586-317_0_4_node_72 | 0.4 | n |  | TRUE
76 | bus_LV_5586-317_0_4_node_138 | 0.4 | n |  | TRUE
77 | bus_LV_5586-317_0_4_node_66 | 0.4 | n |  | TRUE
78 | bus_LV_5586-317_0_4_node_49 | 0.4 | n |  | TRUE
79 | bus_LV_5586-317_0_4_node_51 | 0.4 | n |  | TRUE
80 | bus_LV_5586-317_0_4_node_53 | 0.4 | n |  | TRUE
81 | bus_LV_5586-317_0_4_node_54 | 0.4 | n |  | TRUE
82 | bus_LV_5586-317_0_4_node_62 | 0.4 | n |  | TRUE
83 | bus_LV_5586-317_0_4_node_94 | 0.4 | n |  | TRUE
84 | bus_LV_5586-317_0_4_node_61 | 0.4 | n |  | TRUE
85 | bus_LV_5586-317_0_4_node_93 | 0.4 | n |  | TRUE
86 | bus_LV_5586-317_0_4_node_59 | 0.4 | n |  | TRUE
87 | bus_LV_5586-317_0_4_node_60 | 0.4 | n |  | TRUE
88 | bus_LV_5586-317_0_4_node_63 | 0.4 | n |  | TRUE
89 | bus_LV_5586-317_0_4_node_65 | 0.4 | n |  | TRUE
90 | bus_LV_5586-317_0_4_node_64 | 0.4 | n |  | TRUE
91 | bus_LV_5586-317_0_4_node_67 | 0.4 | n |  | TRUE
92 | bus_LV_5586-317_0_4_node_68 | 0.4 | n |  | TRUE
93 | bus_LV_5586-317_0_4_node_69 | 0.4 | n |  | TRUE
94 | bus_LV_5586-317_0_4_node_132 | 0.4 | n |  | TRUE
95 | bus_LV_5586-317_0_4_node_70 | 0.4 | n |  | TRUE
96 | bus_LV_5586-317_0_4_node_82 | 0.4 | n |  | TRUE
97 | bus_LV_5586-317_0_4_node_73 | 0.4 | n |  | TRUE
98 | bus_LV_5586-317_0_4_node_76 | 0.4 | n |  | TRUE
99 | bus_LV_5586-317_0_4_node_77 | 0.4 | n |  | TRUE
100 | bus_LV_5586-317_0_4_node_78 | 0.4 | n |  | TRUE
101 | bus_LV_5586-317_0_4_node_79 | 0.4 | n |  | TRUE
102 | bus_LV_5586-317_0_4_node_80 | 0.4 | n |  | TRUE
103 | bus_LV_5586-317_0_4_node_81 | 0.4 | n |  | TRUE
104 | bus_LV_5586-317_0_4_node_89 | 0.4 | n |  | TRUE
105 | bus_LV_5586-317_0_4_node_125 | 0.4 | n |  | TRUE
106 | bus_LV_5586-317_0_4_node_90 | 0.4 | n |  | TRUE
107 | bus_LV_5586-317_0_4_node_128 | 0.4 | n |  | TRUE
108 | bus_LV_5586-317_0_4_node_83 | 0.4 | n |  | TRUE
109 | bus_LV_5586-317_0_4_node_87 | 0.4 | n |  | TRUE
110 | bus_LV_5586-317_0_4_node_88 | 0.4 | n |  | TRUE
111 | bus_LV_5586-317_0_4_node_86 | 0.4 | n |  | TRUE
112 | bus_LV_5586-317_0_4_node_139 | 0.4 | n |  | TRUE
113 | bus_LV_5586-317_0_4_node_92 | 0.4 | n |  | TRUE
114 | bus_LV_5586-317_0_4_node_106 | 0.4 | n |  | TRUE
115 | bus_LV_5586-317_0_4_node_102 | 0.4 | n |  | TRUE
116 | bus_LV_5586-317_0_4_node_91 | 0.4 | n |  | TRUE
117 | bus_LV_5586-317_0_4_node_97 | 0.4 | n |  | TRUE
118 | bus_LV_5586-317_0_4_node_96 | 0.4 | n |  | TRUE
119 | bus_LV_5586-317_0_4_node_140 | 0.4 | n |  | TRUE
120 | bus_LV_5586-317_0_4_node_99 | 0.4 | n |  | TRUE
121 | bus_LV_5586-317_0_4_node_101 | 0.4 | n |  | TRUE
122 | bus_LV_5586-317_0_4_node_129 | 0.4 | n |  | TRUE
123 | bus_LV_5586-317_0_4_node_130 | 0.4 | n |  | TRUE
124 | bus_LV_5586-317_0_4_node_105 | 0.4 | n |  | TRUE
125 | bus_LV_5586-317_0_4_node_119 | 0.4 | n |  | TRUE
126 | bus_LV_5586-317_0_4_node_121 | 0.4 | n |  | TRUE
127 | bus_LV_5586-317_0_4_node_110 | 0.4 | n |  | TRUE
128 | bus_LV_5586-317_0_4_node_141 | 0.4 | n |  | TRUE
129 | bus_LV_5586-317_0_4_node_117 | 0.4 | n |  | TRUE
130 | bus_LV_5586-317_0_4_node_131 | 0.4 | n |  | TRUE
131 | bus_LV_5586-317_0_4_node_113 | 0.4 | n |  | TRUE
132 | bus_LV_5586-317_0_4_node_116 | 0.4 | n |  | TRUE
133 | bus_LV_5586-317_0_4_node_118 | 0.4 | n |  | TRUE
134 | bus_LV_5586-317_0_4_node_122 | 0.4 | n |  | TRUE
135 | bus_LV_5586-317_0_4_node_123 | 0.4 | n |  | TRUE
136 | bus_LV_5586-317_0_4_node_124 | 0.4 | n |  | TRUE
137 | bus_MV_625_0_node_189 | 20 | n |  | TRUE

## load
| name | bus | p_mw | q_mvar | const_z_percent | const_i_percent | sn_mva | scaling | in_service | type
0 | LV_5586-317_0_4_load_0 | 0 | 0.023584 | 0.0059107 | 0 | 0 |  | 1 | TRUE | wye
1 | LV_5586-317_0_4_load_127 | 4 | 0.046806 | 0.011731 | 0 | 0 |  | 1 | TRUE | wye
2 | LV_5586-317_0_4_load_7 | 7 | 0.0074464 | 0.0018662 | 0 | 0 |  | 1 | TRUE | wye
3 | LV_5586-317_0_4_load_107 | 9 | 0.0089502 | 0.0022431 | 0 | 0 |  | 1 | TRUE | wye
4 | LV_5586-317_0_4_load_126 | 10 | 0.034202 | 0.0085717 | 0 | 0 |  | 1 | TRUE | wye
5 | LV_5586-317_0_4_load_6 | 11 | 0.01255 | 0.0031454 | 0 | 0 |  | 1 | TRUE | wye
6 | LV_5586-317_0_4_load_10 | 12 | 0.0095047 | 0.0023821 | 0 | 0 |  | 1 | TRUE | wye
7 | LV_5586-317_0_4_load_111 | 14 | 0.0021369 | 0.00053557 | 0 | 0 |  | 1 | TRUE | wye
8 | LV_5586-317_0_4_load_120 | 17 | 0.0050831 | 0.0012739 | 0 | 0 |  | 1 | TRUE | wye
9 | LV_5586-317_0_4_load_13 | 20 | 0.0043617 | 0.0010931 | 0 | 0 |  | 1 | TRUE | wye
10 | LV_5586-317_0_4_load_16 | 23 | 0.0088076 | 0.0022074 | 0 | 0 |  | 1 | TRUE | wye
11 | LV_5586-317_0_4_load_17 | 24 | 0.0025485 | 0.00063872 | 0 | 0 |  | 1 | TRUE | wye
12 | LV_5586-317_0_4_load_18 | 25 | 0.0036253 | 0.0009086 | 0 | 0 |  | 1 | TRUE | wye
13 | LV_5586-317_0_4_load_19 | 26 | 0.0022029 | 0.0005521 | 0 | 0 |  | 1 | TRUE | wye
14 | LV_5586-317_0_4_load_34 | 27 | 0.0024068 | 0.00060321 | 0 | 0 |  | 1 | TRUE | wye
15 | LV_5586-317_0_4_load_40 | 28 | 0.002572 | 0.00064462 | 0 | 0 |  | 1 | TRUE | wye
16 | LV_5586-317_0_4_load_25 | 29 | 0.00186 | 0.00046617 | 0 | 0 |  | 1 | TRUE | wye
17 | LV_5586-317_0_4_load_24 | 31 | 0.0023888 | 0.0005987 | 0 | 0 |  | 1 | TRUE | wye
18 | LV_5586-317_0_4_load_20 | 32 | 0.0035074 | 0.00087903 | 0 | 0 |  | 1 | TRUE | wye
19 | LV_5586-317_0_4_load_21 | 33 | 0.0038686 | 0.00096957 | 0 | 0 |  | 1 | TRUE | wye
20 | LV_5586-317_0_4_load_26 | 36 | 0.0028186 | 0.00070642 | 0 | 0 |  | 1 | TRUE | wye
21 | LV_5586-317_0_4_load_27 | 37 | 0.0027918 | 0.0006997 | 0 | 0 |  | 1 | TRUE | wye
22 | LV_5586-317_0_4_load_28 | 38 | 0.0021669 | 0.00054307 | 0 | 0 |  | 1 | TRUE | wye
23 | LV_5586-317_0_4_load_29 | 39 | 0.0024247 | 0.00060768 | 0 | 0 |  | 1 | TRUE | wye
24 | LV_5586-317_0_4_load_33 | 42 | 0.0027328 | 0.0006849 | 0 | 0 |  | 1 | TRUE | wye
25 | LV_5586-317_0_4_load_75 | 45 | 0.0031904 | 0.00079959 | 0 | 0 |  | 1 | TRUE | wye
26 | LV_5586-317_0_4_load_38 | 46 | 0.0021742 | 0.00054491 | 0 | 0 |  | 1 | TRUE | wye
27 | LV_5586-317_0_4_load_136 | 48 | 0.0025439 | 0.00063756 | 0 | 0 |  | 1 | TRUE | wye
28 | LV_5586-317_0_4_load_74 | 49 | 0.0037039 | 0.00092827 | 0 | 0 |  | 1 | TRUE | wye
29 | LV_5586-317_0_4_load_37 | 51 | 0.0041216 | 0.001033 | 0 | 0 |  | 1 | TRUE | wye
30 | LV_5586-317_0_4_load_100 | 53 | 0.0044009 | 0.001103 | 0 | 0 |  | 1 | TRUE | wye
31 | LV_5586-317_0_4_load_95 | 55 | 0.0057408 | 0.0014388 | 0 | 0 |  | 1 | TRUE | wye
32 | LV_5586-317_0_4_load_98 | 57 | 0.0084939 | 0.0021288 | 0 | 0 |  | 1 | TRUE | wye
33 | LV_5586-317_0_4_load_50 | 59 | 0.0022346 | 0.00056003 | 0 | 0 |  | 1 | TRUE | wye
34 | LV_5586-317_0_4_load_137 | 60 | 0.0035494 | 0.00088955 | 0 | 0 |  | 1 | TRUE | wye
35 | LV_5586-317_0_4_load_41 | 61 | 0.0018316 | 0.00045905 | 0 | 0 |  | 1 | TRUE | wye
36 | LV_5586-317_0_4_load_42 | 62 | 0.0018277 | 0.00045807 | 0 | 0 |  | 1 | TRUE | wye
37 | LV_5586-317_0_4_load_44 | 64 | 0.0022799 | 0.00057141 | 0 | 0 |  | 1 | TRUE | wye
38 | LV_5586-317_0_4_load_45 | 65 | 0.001856 | 0.00046516 | 0 | 0 |  | 1 | TRUE | wye
39 | LV_5586-317_0_4_load_55 | 69 | 0.0022354 | 0.00056025 | 0 | 0 |  | 1 | TRUE | wye
40 | LV_5586-317_0_4_load_47 | 70 | 0.0020736 | 0.0005197 | 0 | 0 |  | 1 | TRUE | wye
41 | LV_5586-317_0_4_load_71 | 72 | 0.0025551 | 0.00064038 | 0 | 0 |  | 1 | TRUE | wye
42 | LV_5586-317_0_4_load_134 | 73 | 0.0025476 | 0.00063849 | 0 | 0 |  | 1 | TRUE | wye
43 | LV_5586-317_0_4_load_138 | 76 | 0.0040255 | 0.0010089 | 0 | 0 |  | 1 | TRUE | wye
44 | LV_5586-317_0_4_load_49 | 78 | 0.0033007 | 0.00082723 | 0 | 0 |  | 1 | TRUE | wye
45 | LV_5586-317_0_4_load_51 | 79 | 0.0021011 | 0.00052657 | 0 | 0 |  | 1 | TRUE | wye
46 | LV_5586-317_0_4_load_53 | 80 | 0.0022342 | 0.00055994 | 0 | 0 |  | 1 | TRUE | wye
47 | LV_5586-317_0_4_load_54 | 81 | 0.0022345 | 0.00056002 | 0 | 0 |  | 1 | TRUE | wye
48 | LV_5586-317_0_4_load_62 | 82 | 0.0039436 | 0.00098835 | 0 | 0 |  | 1 | TRUE | wye
49 | LV_5586-317_0_4_load_94 | 83 | 0.001955 | 0.00048997 | 0 | 0 |  | 1 | TRUE | wye
50 | LV_5586-317_0_4_load_61 | 84 | 0.0026003 | 0.0006517 | 0 | 0 |  | 1 | TRUE | wye
51 | LV_5586-317_0_4_load_93 | 85 | 0.001542 | 0.00038646 | 0 | 0 |  | 1 | TRUE | wye
52 | LV_5586-317_0_4_load_59 | 86 | 0.0025133 | 0.00062988 | 0 | 0 |  | 1 | TRUE | wye
53 | LV_5586-317_0_4_load_60 | 87 | 0.0039419 | 0.00098794 | 0 | 0 |  | 1 | TRUE | wye
54 | LV_5586-317_0_4_load_63 | 88 | 0.0028734 | 0.00072013 | 0 | 0 |  | 1 | TRUE | wye
55 | LV_5586-317_0_4_load_68 | 92 | 0.0015602 | 0.00039103 | 0 | 0 |  | 1 | TRUE | wye
56 | LV_5586-317_0_4_load_69 | 93 | 0.0018664 | 0.00046776 | 0 | 0 |  | 1 | TRUE | wye
57 | LV_5586-317_0_4_load_132 | 94 | 0.006224 | 0.0015599 | 0 | 0 |  | 1 | TRUE | wye
58 | LV_5586-317_0_4_load_70 | 95 | 0.005105 | 0.0012794 | 0 | 0 |  | 1 | TRUE | wye
59 | LV_5586-317_0_4_load_82 | 96 | 0.0020823 | 0.00052186 | 0 | 0 |  | 1 | TRUE | wye
60 | LV_5586-317_0_4_load_73 | 97 | 0.0024358 | 0.00061047 | 0 | 0 |  | 1 | TRUE | wye
61 | LV_5586-317_0_4_load_76 | 98 | 0.004264 | 0.0010687 | 0 | 0 |  | 1 | TRUE | wye
62 | LV_5586-317_0_4_load_77 | 99 | 0.0046266 | 0.0011595 | 0 | 0 |  | 1 | TRUE | wye
63 | LV_5586-317_0_4_load_78 | 100 | 0.0042621 | 0.0010682 | 0 | 0 |  | 1 | TRUE | wye
64 | LV_5586-317_0_4_load_79 | 101 | 0.0037722 | 0.00094541 | 0 | 0 |  | 1 | TRUE | wye
65 | LV_5586-317_0_4_load_80 | 102 | 0.0030764 | 0.00077102 | 0 | 0 |  | 1 | TRUE | wye
66 | LV_5586-317_0_4_load_89 | 104 | 0.0030778 | 0.00077136 | 0 | 0 |  | 1 | TRUE | wye
67 | LV_5586-317_0_4_load_128 | 107 | 0.034202 | 0.0085718 | 0 | 0 |  | 1 | TRUE | wye
68 | LV_5586-317_0_4_load_83 | 108 | 0.0034345 | 0.00086076 | 0 | 0 |  | 1 | TRUE | wye
69 | LV_5586-317_0_4_load_139 | 112 | 0.0060509 | 0.0015165 | 0 | 0 |  | 1 | TRUE | wye
70 | LV_5586-317_0_4_load_106 | 114 | 0.0086793 | 0.0021752 | 0 | 0 |  | 1 | TRUE | wye
71 | LV_5586-317_0_4_load_102 | 115 | 0.034897 | 0.008746 | 0 | 0 |  | 1 | TRUE | wye
72 | LV_5586-317_0_4_load_97 | 117 | 0.0060509 | 0.0015165 | 0 | 0 |  | 1 | TRUE | wye
73 | LV_5586-317_0_4_load_96 | 118 | 0.0076484 | 0.0019169 | 0 | 0 |  | 1 | TRUE | wye
74 | LV_5586-317_0_4_load_140 | 119 | 0.0030314 | 0.00075975 | 0 | 0 |  | 1 | TRUE | wye
75 | LV_5586-317_0_4_load_99 | 120 | 0.01008 | 0.0025263 | 0 | 0 |  | 1 | TRUE | wye
76 | LV_5586-317_0_4_load_101 | 121 | 0.010116 | 0.0025353 | 0 | 0 |  | 1 | TRUE | wye
77 | LV_5586-317_0_4_load_130 | 123 | 0.010177 | 0.0025505 | 0 | 0 |  | 1 | TRUE | wye
78 | LV_5586-317_0_4_load_105 | 124 | 0.0023656 | 0.00059287 | 0 | 0 |  | 1 | TRUE | wye
79 | LV_5586-317_0_4_load_119 | 125 | 0.0039502 | 0.00099 | 0 | 0 |  | 1 | TRUE | wye
80 | LV_5586-317_0_4_load_121 | 126 | 0.020423 | 0.0051184 | 0 | 0 |  | 1 | TRUE | wye
81 | LV_5586-317_0_4_load_141 | 128 | 0.0062993 | 0.0015787 | 0 | 0 |  | 1 | TRUE | wye
82 | LV_5586-317_0_4_load_131 | 130 | 0.0060022 | 0.0015043 | 0 | 0 |  | 1 | TRUE | wye
83 | LV_5586-317_0_4_load_116 | 132 | 0.015389 | 0.0038569 | 0 | 0 |  | 1 | TRUE | wye
84 | LV_5586-317_0_4_load_118 | 133 | 0.0057935 | 0.001452 | 0 | 0 |  | 1 | TRUE | wye
85 | LV_5586-317_0_4_load_122 | 134 | 0.0023666 | 0.00059312 | 0 | 0 |  | 1 | TRUE | wye
86 | LV_5586-317_0_4_load_123 | 135 | 0.0024439 | 0.0006125 | 0 | 0 |  | 1 | TRUE | wye
87 | LV_5586-317_0_4_load_124 | 136 | 0.0049584 | 0.0012427 | 0 | 0 |  | 1 | TRUE | wye

## ext_grid
| name | bus | vm_pu | va_degree | slack_weight | in_service
0 |  | 125 | 1 | 0 | 1 | TRUE

## line
| name | std_type | from_bus | to_bus | length_km | r_ohm_per_km | x_ohm_per_km | c_nf_per_km | g_us_per_km | max_i_ka | df | parallel | type | in_service
0 | LV_5586-317_0_4_line_0 |  | 0 | 1 | 0.037703 | 0.125 | 0.08 | 261 | 0 | 0.364 | 1 | 1 | cs | TRUE
1 | LV_5586-317_0_4_line_1 |  | 1 | 2 | 0.025857 | 0.125 | 0.08 | 261 | 0 | 0.364 | 1 | 1 | cs | TRUE
2 | LV_5586-317_0_4_line_2 |  | 2 | 3 | 0.084302 | 0.125 | 0.08 | 261 | 0 | 0.364 | 1 | 1 | cs | TRUE
3 | LV_5586-317_0_4_line_3 |  | 2 | 4 | 0.044234 | 0.125 | 0.08 | 261 | 0 | 0.364 | 1 | 1 | cs | TRUE
4 | LV_5586-317_0_4_line_4 |  | 3 | 5 | 0.029152 | 0.125 | 0.08 | 261 | 0 | 0.364 | 1 | 1 | cs | TRUE
5 | LV_5586-317_0_4_line_5 |  | 3 | 6 | 0.027335 | 0.125 | 0.08 | 261 | 0 | 0.364 | 1 | 1 | cs | TRUE
6 | LV_5586-317_0_4_line_6 |  | 3 | 7 | 0.028592 | 0.125 | 0.08 | 261 | 0 | 0.364 | 1 | 1 | cs | TRUE
7 | LV_5586-317_0_4_line_7 |  | 5 | 8 | 0.010099 | 0.125 | 0.08 | 261 | 0 | 0.364 | 1 | 1 | cs | TRUE
8 | LV_5586-317_0_4_line_8 |  | 5 | 9 | 0.024206 | 0.125 | 0.08 | 261 | 0 | 0.364 | 1 | 1 | cs | TRUE
9 | LV_5586-317_0_4_line_9 |  | 6 | 10 | 0.011388 | 0.125 | 0.08 | 261 | 0 | 0.364 | 1 | 1 | cs | TRUE
10 | LV_5586-317_0_4_line_10 |  | 7 | 11 | 0.038033 | 0.125 | 0.08 | 261 | 0 | 0.364 | 1 | 1 | cs | TRUE
11 | LV_5586-317_0_4_line_11 |  | 8 | 17 | 0.035826 | 0.125 | 0.08 | 261 | 0 | 0.364 | 1 | 1 | cs | TRUE
12 | LV_5586-317_0_4_line_12 |  | 8 | 18 | 0.005384 | 0.125 | 0.08 | 261 | 0 | 0.364 | 1 | 2 | cs | TRUE
13 | LV_5586-317_0_4_line_13 |  | 9 | 19 | 0.010001 | 0.125 | 0.08 | 261 | 0 | 0.364 | 1 | 1 | cs | TRUE
14 | LV_5586-317_0_4_line_14 |  | 12 | 13 | 0.035274 | 0.125 | 0.08 | 261 | 0 | 0.364 | 1 | 1 | cs | TRUE
15 | LV_5586-317_0_4_line_15 |  | 13 | 16 | 0.020725 | 0.125 | 0.08 | 261 | 0 | 0.364 | 1 | 1 | cs | TRUE
16 | LV_5586-317_0_4_line_16 |  | 14 | 15 | 0.0040988 | 0.125 | 0.08 | 261 | 0 | 0.364 | 1 | 1 | cs | TRUE
17 | LV_5586-317_0_4_line_17 |  | 15 | 131 | 0.031305 | 0.125 | 0.08 | 261 | 0 | 0.364 | 1 | 1 | cs | TRUE
18 | LV_5586-317_0_4_line_18 |  | 16 | 129 | 0.03396 | 0.125 | 0.08 | 261 | 0 | 0.364 | 1 | 1 | cs | TRUE
19 | LV_5586-317_0_4_line_19 |  | 16 | 130 | 0.014819 | 0.125 | 0.08 | 261 | 0 | 0.364 | 1 | 1 | cs | TRUE
20 | LV_5586-317_0_4_line_20 |  | 17 | 126 | 6.1003e-05 | 0.125 | 0.08 | 261 | 0 | 0.364 | 1 | 1 | cs | TRUE
21 | LV_5586-317_0_4_line_21 |  | 18 | 124 | 0.022347 | 0.125 | 0.08 | 261 | 0 | 0.364 | 1 | 4 | cs | TRUE
22 | LV_5586-317_0_4_line_22 |  | 18 | 115 | 0.025583 | 0.125 | 0.08 | 261 | 0 | 0.364 | 1 | 4 | cs | TRUE
23 | LV_5586-317_0_4_line_23 |  | 19 | 127 | 0.004781 | 0.125 | 0.08 | 261 | 0 | 0.364 | 1 | 1 | cs | TRUE
24 | LV_5586-317_0_4_line_24 |  | 20 | 21 | 0.013011 | 0.125 | 0.08 | 261 | 0 | 0.364 | 1 | 1 | cs | TRUE
25 | LV_5586-317_0_4_line_25 |  | 20 | 22 | 0.017455 | 0.125 | 0.08 | 261 | 0 | 0.364 | 1 | 1 | cs | TRUE
26 | LV_5586-317_0_4_line_26 |  | 21 | 23 | 0.010803 | 0.125 | 0.08 | 261 | 0 | 0.364 | 1 | 1 | cs | TRUE
27 | LV_5586-317_0_4_line_27 |  | 21 | 24 | 0.048372 | 0.125 | 0.08 | 261 | 0 | 0.364 | 1 | 1 | cs | TRUE
28 | LV_5586-317_0_4_line_28 |  | 22 | 25 | 0.0094712 | 0.125 | 0.08 | 261 | 0 | 0.364 | 1 | 1 | cs | TRUE
29 | LV_5586-317_0_4_line_29 |  | 22 | 26 | 0.014118 | 0.125 | 0.08 | 261 | 0 | 0.364 | 1 | 1 | cs | TRUE
30 | LV_5586-317_0_4_line_30 |  | 23 | 27 | 0.012996 | 0.125 | 0.08 | 261 | 0 | 0.364 | 1 | 1 | cs | TRUE
31 | LV_5586-317_0_4_line_31 |  | 24 | 28 | 0.02312 | 0.125 | 0.08 | 261 | 0 | 0.364 | 1 | 1 | cs | TRUE
32 | LV_5586-317_0_4_line_32 |  | 25 | 29 | 0.012281 | 0.125 | 0.08 | 261 | 0 | 0.364 | 1 | 1 | cs | TRUE
33 | LV_5586-317_0_4_line_33 |  | 27 | 30 | 0.014163 | 0.125 | 0.08 | 261 | 0 | 0.364 | 1 | 1 | cs | TRUE
34 | LV_5586-317_0_4_line_34 |  | 29 | 31 | 0.015504 | 0.125 | 0.08 | 261 | 0 | 0.364 | 1 | 1 | cs | TRUE
35 | LV_5586-317_0_4_line_35 |  | 30 | 50 | 0.025663 | 0.125 | 0.08 | 261 | 0 | 0.364 | 1 | 2 | cs | TRUE
36 | LV_5586-317_0_4_line_36 |  | 30 | 51 | 0.024552 | 0.125 | 0.08 | 261 | 0 | 0.364 | 1 | 2 | cs | TRUE
37 | LV_5586-317_0_4_line_37 |  | 31 | 35 | 0.0067511 | 0.125 | 0.08 | 261 | 0 | 0.364 | 1 | 1 | cs | TRUE
38 | LV_5586-317_0_4_line_38 |  | 32 | 33 | 0.032885 | 0.125 | 0.08 | 261 | 0 | 0.364 | 1 | 1 | cs | TRUE
39 | LV_5586-317_0_4_line_39 |  | 32 | 34 | 0.017056 | 0.125 | 0.08 | 261 | 0 | 0.364 | 1 | 1 | cs | TRUE
40 | LV_5586-317_0_4_line_40 |  | 34 | 35 | 0.008059 | 0.125 | 0.08 | 261 | 0 | 0.364 | 1 | 1 | cs | TRUE
41 | LV_5586-317_0_4_line_41 |  | 35 | 36 | 0.026962 | 0.125 | 0.08 | 261 | 0 | 0.364 | 1 | 1 | cs | TRUE
42 | LV_5586-317_0_4_line_42 |  | 36 | 37 | 0.0050713 | 0.125 | 0.08 | 261 | 0 | 0.364 | 1 | 1 | cs | TRUE
43 | LV_5586-317_0_4_line_43 |  | 38 | 39 | 0.01776 | 0.125 | 0.08 | 261 | 0 | 0.364 | 1 | 1 | cs | TRUE
44 | LV_5586-317_0_4_line_44 |  | 38 | 40 | 0.026436 | 0.125 | 0.08 | 261 | 0 | 0.364 | 1 | 1 | cs | TRUE
45 | LV_5586-317_0_4_line_45 |  | 40 | 41 | 0.003032 | 0.125 | 0.08 | 261 | 0 | 0.364 | 1 | 1 | cs | TRUE
46 | LV_5586-317_0_4_line_46 |  | 40 | 42 | 0.006412 | 0.125 | 0.08 | 261 | 0 | 0.364 | 1 | 1 | cs | TRUE
47 | LV_5586-317_0_4_line_47 |  | 41 | 43 | 0.02239 | 0.125 | 0.08 | 261 | 0 | 0.364 | 1 | 1 | cs | TRUE
48 | LV_5586-317_0_4_line_48 |  | 41 | 44 | 0.0079185 | 0.125 | 0.08 | 261 | 0 | 0.364 | 1 | 1 | cs | TRUE
49 | LV_5586-317_0_4_line_49 |  | 41 | 45 | 0.016977 | 0.125 | 0.08 | 261 | 0 | 0.364 | 1 | 1 | cs | TRUE
50 | LV_5586-317_0_4_line_50 |  | 43 | 47 | 0.024043 | 0.125 | 0.08 | 261 | 0 | 0.364 | 1 | 1 | cs | TRUE
51 | LV_5586-317_0_4_line_51 |  | 43 | 48 | 0.012702 | 0.125 | 0.08 | 261 | 0 | 0.364 | 1 | 1 | cs | TRUE
52 | LV_5586-317_0_4_line_52 |  | 44 | 46 | 0.014945 | 0.125 | 0.08 | 261 | 0 | 0.364 | 1 | 1 | cs | TRUE
53 | LV_5586-317_0_4_line_53 |  | 45 | 49 | 0.022968 | 0.125 | 0.08 | 261 | 0 | 0.364 | 1 | 1 | cs | TRUE
54 | LV_5586-317_0_4_line_54 |  | 47 | 60 | 0.011353 | 0.125 | 0.08 | 261 | 0 | 0.364 | 1 | 1 | cs | TRUE
55 | LV_5586-317_0_4_line_55 |  | 49 | 58 | 0.018192 | 0.125 | 0.08 | 261 | 0 | 0.364 | 1 | 1 | cs | TRUE
56 | LV_5586-317_0_4_line_56 |  | 50 | 52 | 0.019702 | 0.125 | 0.08 | 261 | 0 | 0.364 | 1 | 2 | cs | TRUE
57 | LV_5586-317_0_4_line_57 |  | 50 | 53 | 0.033364 | 0.125 | 0.08 | 261 | 0 | 0.364 | 1 | 1 | cs | TRUE
58 | LV_5586-317_0_4_line_58 |  | 51 | 54 | 0.013608 | 0.125 | 0.08 | 261 | 0 | 0.364 | 1 | 1 | cs | TRUE
59 | LV_5586-317_0_4_line_59 |  | 52 | 55 | 0.01333 | 0.125 | 0.08 | 261 | 0 | 0.364 | 1 | 1 | cs | TRUE
60 | LV_5586-317_0_4_line_60 |  | 52 | 56 | 0.029954 | 0.125 | 0.08 | 261 | 0 | 0.364 | 1 | 4 | cs | TRUE
61 | LV_5586-317_0_4_line_61 |  | 53 | 57 | 3.1993e-05 | 0.125 | 0.08 | 261 | 0 | 0.364 | 1 | 1 | cs | TRUE
62 | LV_5586-317_0_4_line_62 |  | 54 | 58 | 0.014312 | 0.125 | 0.08 | 261 | 0 | 0.364 | 1 | 1 | cs | TRUE
63 | LV_5586-317_0_4_line_63 |  | 54 | 59 | 0.020944 | 0.125 | 0.08 | 261 | 0 | 0.364 | 1 | 1 | cs | TRUE
64 | LV_5586-317_0_4_line_64 |  | 55 | 118 | 0.017513 | 0.125 | 0.08 | 261 | 0 | 0.364 | 1 | 1 | cs | TRUE
65 | LV_5586-317_0_4_line_65 |  | 56 | 109 | 0.027153 | 0.125 | 0.08 | 261 | 0 | 0.364 | 1 | 4 | cs | TRUE
66 | LV_5586-317_0_4_line_66 |  | 56 | 110 | 0.037195 | 0.125 | 0.08 | 261 | 0 | 0.364 | 1 | 1 | cs | TRUE
67 | LV_5586-317_0_4_line_67 |  | 56 | 108 | 0.058764 | 0.125 | 0.08 | 261 | 0 | 0.364 | 1 | 1 | cs | TRUE
68 | LV_5586-317_0_4_line_68 |  | 57 | 120 | 0.017688 | 0.125 | 0.08 | 261 | 0 | 0.364 | 1 | 1 | cs | TRUE
69 | LV_5586-317_0_4_line_69 |  | 59 | 78 | 0.0033386 | 0.125 | 0.08 | 261 | 0 | 0.364 | 1 | 1 | cs | TRUE
70 | LV_5586-317_0_4_line_70 |  | 61 | 62 | 0.020041 | 0.125 | 0.08 | 261 | 0 | 0.364 | 1 | 1 | cs | TRUE
71 | LV_5586-317_0_4_line_71 |  | 61 | 63 | 0.011153 | 0.125 | 0.08 | 261 | 0 | 0.364 | 1 | 1 | cs | TRUE
72 | LV_5586-317_0_4_line_72 |  | 62 | 64 | 0.0084427 | 0.125 | 0.08 | 261 | 0 | 0.364 | 1 | 1 | cs | TRUE
73 | LV_5586-317_0_4_line_73 |  | 63 | 65 | 0.017201 | 0.125 | 0.08 | 261 | 0 | 0.364 | 1 | 1 | cs | TRUE
74 | LV_5586-317_0_4_line_74 |  | 64 | 66 | 0.01243 | 0.125 | 0.08 | 261 | 0 | 0.364 | 1 | 1 | cs | TRUE
75 | LV_5586-317_0_4_line_75 |  | 65 | 67 | 0.020019 | 0.125 | 0.08 | 261 | 0 | 0.364 | 1 | 1 | cs | TRUE
76 | LV_5586-317_0_4_line_76 |  | 66 | 68 | 0.032147 | 0.125 | 0.08 | 261 | 0 | 0.364 | 1 | 1 | cs | TRUE
77 | LV_5586-317_0_4_line_77 |  | 66 | 69 | 0.0067688 | 0.125 | 0.08 | 261 | 0 | 0.364 | 1 | 1 | cs | TRUE
78 | LV_5586-317_0_4_line_78 |  | 67 | 70 | 0.029804 | 0.125 | 0.08 | 261 | 0 | 0.364 | 1 | 1 | cs | TRUE
79 | LV_5586-317_0_4_line_79 |  | 67 | 71 | 0.029567 | 0.125 | 0.08 | 261 | 0 | 0.364 | 1 | 1 | cs | TRUE
80 | LV_5586-317_0_4_line_80 |  | 68 | 82 | 0.012002 | 0.125 | 0.08 | 261 | 0 | 0.364 | 1 | 1 | cs | TRUE
81 | LV_5586-317_0_4_line_81 |  | 68 | 83 | 0.0096115 | 0.125 | 0.08 | 261 | 0 | 0.364 | 1 | 1 | cs | TRUE
82 | LV_5586-317_0_4_line_82 |  | 69 | 81 | 0.023375 | 0.125 | 0.08 | 261 | 0 | 0.364 | 1 | 1 | cs | TRUE
83 | LV_5586-317_0_4_line_83 |  | 70 | 72 | 0.020257 | 0.125 | 0.08 | 261 | 0 | 0.364 | 1 | 1 | cs | TRUE
84 | LV_5586-317_0_4_line_84 |  | 71 | 73 | 0.014657 | 0.125 | 0.08 | 261 | 0 | 0.364 | 1 | 1 | cs | TRUE
85 | LV_5586-317_0_4_line_85 |  | 71 | 74 | 0.069755 | 0.125 | 0.08 | 261 | 0 | 0.364 | 1 | 1 | cs | TRUE
86 | LV_5586-317_0_4_line_86 |  | 72 | 75 | 0.013134 | 0.125 | 0.08 | 261 | 0 | 0.364 | 1 | 1 | cs | TRUE
87 | LV_5586-317_0_4_line_87 |  | 74 | 76 | 0.017656 | 0.125 | 0.08 | 261 | 0 | 0.364 | 1 | 1 | cs | TRUE
88 | LV_5586-317_0_4_line_88 |  | 74 | 77 | 0.042378 | 0.125 | 0.08 | 261 | 0 | 0.364 | 1 | 1 | cs | TRUE
89 | LV_5586-317_0_4_line_89 |  | 75 | 97 | 0.011712 | 0.125 | 0.08 | 261 | 0 | 0.364 | 1 | 1 | cs | TRUE
90 | LV_5586-317_0_4_line_90 |  | 75 | 92 | 0.00038856 | 0.125 | 0.08 | 261 | 0 | 0.364 | 1 | 1 | cs | TRUE
91 | LV_5586-317_0_4_line_91 |  | 77 | 94 | 0.017294 | 0.125 | 0.08 | 261 | 0 | 0.364 | 1 | 1 | cs | TRUE
92 | LV_5586-317_0_4_line_92 |  | 77 | 90 | 0.019534 | 0.125 | 0.08 | 261 | 0 | 0.364 | 1 | 1 | cs | TRUE
93 | LV_5586-317_0_4_line_93 |  | 78 | 79 | 0.016471 | 0.125 | 0.08 | 261 | 0 | 0.364 | 1 | 1 | cs | TRUE
94 | LV_5586-317_0_4_line_94 |  | 79 | 80 | 0.0036645 | 0.125 | 0.08 | 261 | 0 | 0.364 | 1 | 1 | cs | TRUE
95 | LV_5586-317_0_4_line_95 |  | 80 | 81 | 0.022465 | 0.125 | 0.08 | 261 | 0 | 0.364 | 1 | 1 | cs | TRUE
96 | LV_5586-317_0_4_line_96 |  | 82 | 84 | 0.0018005 | 0.125 | 0.08 | 261 | 0 | 0.364 | 1 | 1 | cs | TRUE
97 | LV_5586-317_0_4_line_97 |  | 83 | 85 | 0.0097454 | 0.125 | 0.08 | 261 | 0 | 0.364 | 1 | 1 | cs | TRUE
98 | LV_5586-317_0_4_line_98 |  | 84 | 87 | 0.022286 | 0.125 | 0.08 | 261 | 0 | 0.364 | 1 | 1 | cs | TRUE
99 | LV_5586-317_0_4_line_99 |  | 86 | 87 | 0.0015161 | 0.125 | 0.08 | 261 | 0 | 0.364 | 1 | 1 | cs | TRUE
100 | LV_5586-317_0_4_line_100 |  | 88 | 89 | 0.015061 | 0.125 | 0.08 | 261 | 0 | 0.364 | 1 | 1 | cs | TRUE
101 | LV_5586-317_0_4_line_101 |  | 89 | 92 | 0.01577 | 0.125 | 0.08 | 261 | 0 | 0.364 | 1 | 1 | cs | TRUE
102 | LV_5586-317_0_4_line_102 |  | 89 | 93 | 0.011686 | 0.125 | 0.08 | 261 | 0 | 0.364 | 1 | 1 | cs | TRUE
103 | LV_5586-317_0_4_line_103 |  | 90 | 91 | 0.015325 | 0.125 | 0.08 | 261 | 0 | 0.364 | 1 | 1 | cs | TRUE
104 | LV_5586-317_0_4_line_104 |  | 91 | 95 | 0.019234 | 0.125 | 0.08 | 261 | 0 | 0.364 | 1 | 1 | cs | TRUE
105 | LV_5586-317_0_4_line_105 |  | 93 | 96 | 0.009936 | 0.125 | 0.08 | 261 | 0 | 0.364 | 1 | 1 | cs | TRUE
106 | LV_5586-317_0_4_line_106 |  | 98 | 99 | 0.047778 | 0.125 | 0.08 | 261 | 0 | 0.364 | 1 | 1 | cs | TRUE
107 | LV_5586-317_0_4_line_107 |  | 98 | 100 | 0.031664 | 0.125 | 0.08 | 261 | 0 | 0.364 | 1 | 1 | cs | TRUE
108 | LV_5586-317_0_4_line_108 |  | 99 | 101 | 0.0011553 | 0.125 | 0.08 | 261 | 0 | 0.364 | 1 | 1 | cs | TRUE
109 | LV_5586-317_0_4_line_109 |  | 100 | 102 | 0.021486 | 0.125 | 0.08 | 261 | 0 | 0.364 | 1 | 1 | cs | TRUE
110 | LV_5586-317_0_4_line_110 |  | 101 | 103 | 0.043324 | 0.125 | 0.08 | 261 | 0 | 0.364 | 1 | 1 | cs | TRUE
111 | LV_5586-317_0_4_line_111 |  | 102 | 104 | 0.021373 | 0.125 | 0.08 | 261 | 0 | 0.364 | 1 | 1 | cs | TRUE
112 | LV_5586-317_0_4_line_112 |  | 103 | 105 | 0.070475 | 0.125 | 0.08 | 261 | 0 | 0.364 | 1 | 1 | cs | TRUE
113 | LV_5586-317_0_4_line_113 |  | 104 | 106 | 0.019773 | 0.125 | 0.08 | 261 | 0 | 0.364 | 1 | 1 | cs | TRUE
114 | LV_5586-317_0_4_line_114 |  | 105 | 107 | 0.0058622 | 0.125 | 0.08 | 261 | 0 | 0.364 | 1 | 1 | cs | TRUE
115 | LV_5586-317_0_4_line_115 |  | 106 | 113 | 0.022635 | 0.125 | 0.08 | 261 | 0 | 0.364 | 1 | 1 | cs | TRUE
116 | LV_5586-317_0_4_line_116 |  | 109 | 114 | 0.017605 | 0.125 | 0.08 | 261 | 0 | 0.364 | 1 | 1 | cs | TRUE
117 | LV_5586-317_0_4_line_117 |  | 109 | 115 | 0.0077011 | 0.125 | 0.08 | 261 | 0 | 0.364 | 1 | 4 | cs | TRUE
118 | LV_5586-317_0_4_line_118 |  | 110 | 116 | 0.02143 | 0.125 | 0.08 | 261 | 0 | 0.364 | 1 | 1 | cs | TRUE
119 | LV_5586-317_0_4_line_119 |  | 110 | 117 | 0.011333 | 0.125 | 0.08 | 261 | 0 | 0.364 | 1 | 1 | cs | TRUE
120 | LV_5586-317_0_4_line_120 |  | 111 | 112 | 0.018247 | 0.125 | 0.08 | 261 | 0 | 0.364 | 1 | 1 | cs | TRUE
121 | LV_5586-317_0_4_line_121 |  | 111 | 113 | 0.003639 | 0.125 | 0.08 | 261 | 0 | 0.364 | 1 | 1 | cs | TRUE
122 | LV_5586-317_0_4_line_122 |  | 113 | 117 | 0.018869 | 0.125 | 0.08 | 261 | 0 | 0.364 | 1 | 1 | cs | TRUE
123 | LV_5586-317_0_4_line_123 |  | 116 | 119 | 0.010095 | 0.125 | 0.08 | 261 | 0 | 0.364 | 1 | 1 | cs | TRUE
124 | LV_5586-317_0_4_line_124 |  | 120 | 121 | 0.015852 | 0.125 | 0.08 | 261 | 0 | 0.364 | 1 | 1 | cs | TRUE
125 | LV_5586-317_0_4_line_125 |  | 121 | 122 | 0.0054535 | 0.125 | 0.08 | 261 | 0 | 0.364 | 1 | 1 | cs | TRUE
126 | LV_5586-317_0_4_line_126 |  | 122 | 123 | 0.012005 | 0.125 | 0.08 | 261 | 0 | 0.364 | 1 | 1 | cs | TRUE
127 | LV_5586-317_0_4_line_127 |  | 123 | 133 | 0.015717 | 0.125 | 0.08 | 261 | 0 | 0.364 | 1 | 1 | cs | TRUE
128 | LV_5586-317_0_4_line_128 |  | 124 | 125 | 0.02334 | 0.125 | 0.08 | 261 | 0 | 0.364 | 1 | 4 | cs | TRUE
129 | LV_5586-317_0_4_line_129 |  | 126 | 134 | 0.025496 | 0.125 | 0.08 | 261 | 0 | 0.364 | 1 | 1 | cs | TRUE
130 | LV_5586-317_0_4_line_130 |  | 127 | 128 | 0.014117 | 0.125 | 0.08 | 261 | 0 | 0.364 | 1 | 1 | cs | TRUE
131 | LV_5586-317_0_4_line_131 |  | 129 | 133 | 0.034262 | 0.125 | 0.08 | 261 | 0 | 0.364 | 1 | 1 | cs | TRUE
132 | LV_5586-317_0_4_line_132 |  | 129 | 132 | 0.028371 | 0.125 | 0.08 | 261 | 0 | 0.364 | 1 | 1 | cs | TRUE
133 | LV_5586-317_0_4_line_133 |  | 131 | 132 | 0.021429 | 0.125 | 0.08 | 261 | 0 | 0.364 | 1 | 1 | cs | TRUE
134 | LV_5586-317_0_4_line_134 |  | 134 | 135 | 0.0060538 | 0.125 | 0.08 | 261 | 0 | 0.364 | 1 | 1 | cs | TRUE
135 | LV_5586-317_0_4_line_135 |  | 135 | 136 | 0.020558 | 0.125 | 0.08 | 261 | 0 | 0.364 | 1 | 1 | cs | TRUE

## trafo
| name | std_type | hv_bus | lv_bus | sn_mva | vn_hv_kv | vn_lv_kv | vk_percent | vkr_percent | pfe_kw | i0_percent | shift_degree | tap_side | tap_neutral | tap_min | tap_max | tap_step_percent | tap_step_degree | tap_pos | tap_phase_shifter | parallel | df | in_service
0 | LV_5586-317_0_4_trafo_119 | 0.63 MVA 20/0.4 kV | 137 | 125 | 0.63 | 20 | 0.4 | 6 | 1.206 | 1.65 | 0.2619 | 150 | hv | 0 | -2 | 2 | 2.5 | 0 | 0 | FALSE | 1 | 1 | TRUE

## line_geodata
| x0 | y0 | x1 | y1 | x2 | y2 | x3 | y3 | x4 | y4 | x5 | y5 | x6 | y6 | x7 | y7 | x8 | y8 | x9 | y9 | x10 | y10 | x11 | y11 | x12 | y12
0 | 2539809.6322 | 1153644.0723 | 2539810.2429 | 1153636.8734 | 2539815.4762 | 1153623.1469 | 2539825.9105 | 1153611.2979
1 | 2539788.7438 | 1153641.3911 | 2539798.4422 | 1153645.2516 | 2539809.2826 | 1153648.2336 | 2539809.6322 | 1153644.0723
2 | 2539788.7438 | 1153641.3911 | 2539798.4422 | 1153645.2516 | 2539803.0802 | 1153657.1227 | 2539809.0704 | 1153679.1301 | 2539806.6952 | 1153696.2965 | 2539807.2776 | 1153703.8837 | 2539811.6576 | 1153712.211 | 2539813.5034 | 1153715.7166
3 | 2539788.7438 | 1153641.3911 | 2539784.8795 | 1153653.1362 | 2539780.7912 | 1153660.9035 | 2539776.6157 | 1153659.2 | 2539759.505 | 1153652.2122 | 2539759.4168 | 1153652.1648
4 | 2539813.5034 | 1153715.7166 | 2539814.0218 | 1153716.9232 | 2539824.9506 | 1153742.5276
5 | 2539789.2646 | 1153707.1325 | 2539792.2022 | 1153709.3376 | 2539803.5262 | 1153711.581 | 2539811.6576 | 1153712.211 | 2539813.5034 | 1153715.7166
6 | 2539813.5034 | 1153715.7166 | 2539841.635 | 1153710.6065
7 | 2539824.9506 | 1153742.5276 | 2539828.2686 | 1153752.0662
8 | 2539824.9506 | 1153742.5276 | 2539828.4452 | 1153741.3586 | 2539848.966 | 1153741.4446
9 | 2539789.2646 | 1153707.1325 | 2539780.1484 | 1153700.3081
10 | 2539878.2825 | 1153701.5012 | 2539870.6969 | 1153705.3275 | 2539841.635 | 1153710.6065
11 | 2539828.2686 | 1153752.0662 | 2539824.5745 | 1153752.47 | 2539814.2674 | 1153753.685 | 2539800.9665 | 1153751.6838 | 2539793.137 | 1153748.9879
12 | 2539830.0381 | 1153757.1512 | 2539828.2686 | 1153752.0662
13 | 2539858.9671 | 1153741.4866 | 2539848.966 | 1153741.4446
14 | 2539903.0392 | 1153741.6903 | 2539905.099 | 1153738.2123 | 2539911.3181 | 1153725.6211 | 2539919.3688 | 1153710.4348
15 | 2539903.0392 | 1153741.6903 | 2539902.3752 | 1153745.0988 | 2539899.396 | 1153751.0095 | 2539908.8284 | 1153755.9179
16 | 2539956.2539 | 1153705.5279 | 2539957.945 | 1153701.7941
17 | 2539963.8104 | 1153728.4759 | 2539962.3109 | 1153724.2997 | 2539963.8115 | 1153720.138 | 2539967.6172 | 1153717.8544 | 2539965.3678 | 1153715.4088 | 2539963.0899 | 1153708.5835 | 2539956.2539 | 1153705.5279
18 | 2539908.8284 | 1153755.9179 | 2539933.8512 | 1153768.519 | 2539938.9922 | 1153771.6471
19 | 2539908.8284 | 1153755.9179 | 2539901.473 | 1153768.7823
20 | 2539793.0794 | 1153748.968 | 2539793.137 | 1153748.9879
21 | 2539830.0381 | 1153757.1512 | 2539819.3651 | 1153762.4387 | 2539808.9775 | 1153763.4397
22 | 2539830.0381 | 1153757.1512 | 2539832.1394 | 1153763.189 | 2539837.3314 | 1153781.6637
23 | 2539858.9671 | 1153741.4866 | 2539863.7626 | 1153741.5053
24 | 2539869.694 | 1153896.4073 | 2539878.8183 | 1153898.1503 | 2539882.5006 | 1153898.6898
25 | 2539899.771 | 1153901.2202 | 2539882.5006 | 1153898.6898
26 | 2539869.694 | 1153896.4073 | 2539859.1119 | 1153894.232
27 | 2539869.694 | 1153896.4073 | 2539869.3227 | 1153902.2364 | 2539870.9582 | 1153916.9391 | 2539873.3007 | 1153921.0178 | 2539886.3189 | 1153933.1386 | 2539890.731 | 1153934.7398 | 2539891.2791 | 1153934.667
28 | 2539899.771 | 1153901.2202 | 2539909.1421 | 1153902.5931
29 | 2539901.5582 | 1153914.9875 | 2539902.1813 | 1153911.3126 | 2539901.5458 | 1153907.6059 | 2539899.771 | 1153901.2202
30 | 2539846.3655 | 1153891.6984 | 2539853.8106 | 1153893.1422 | 2539859.1119 | 1153894.232
31 | 2539904.0873 | 1153947.5071 | 2539902.2194 | 1153936.5926 | 2539900.6029 | 1153934.5298 | 2539896.9755 | 1153933.9102 | 2539891.2791 | 1153934.667
32 | 2539921.2931 | 1153904.3734 | 2539909.1421 | 1153902.5931
33 | 2539833.0125 | 1153887.136 | 2539842.4721 | 1153890.9434 | 2539846.3655 | 1153891.6984
34 | 2539921.2931 | 1153904.3734 | 2539936.6332 | 1153906.6209
35 | 2539846.7896 | 1153865.4642 | 2539833.0125 | 1153887.136
36 | 2539833.0125 | 1153887.136 | 2539823.2138 | 1153890.825 | 2539810.8461 | 1153897.558
37 | 2539943.3129 | 1153907.5995 | 2539936.6332 | 1153906.6209
38 | 2539953.8958 | 1153891.9974 | 2539956.5573 | 1153874.8162 | 2539954.6409 | 1153871.9115 | 2539942.7639 | 1153870.0669
39 | 2539951.2968 | 1153908.8538 | 2539951.7141 | 1153906.0814 | 2539953.8958 | 1153891.9974
40 | 2539943.3129 | 1153907.5995 | 2539951.2968 | 1153908.8538
41 | 2539943.3129 | 1153907.5995 | 2539948.7384 | 1153934.0097
42 | 2539949.7589 | 1153938.9772 | 2539948.7384 | 1153934.0097
43 | 2539809.8276 | 1153929.7805 | 2539814.688 | 1153936.5795 | 2539819.8743 | 1153944.4227
44 | 2539832.5129 | 1153967.4733 | 2539831.1248 | 1153962.9292 | 2539827.4093 | 1153955.8181 | 2539819.8743 | 1153944.4227
45 | 2539832.5129 | 1153967.4733 | 2539829.6223 | 1153968.4138
46 | 2539838.8385 | 1153966.3205 | 2539832.5129 | 1153967.4733
47 | 2539813.2321 | 1153980.4066 | 2539818.1779 | 1153980.1347 | 2539822.9058 | 1153978.0307 | 2539827.1295 | 1153974.6088 | 2539828.9895 | 1153971.8776 | 2539829.6223 | 1153968.4138
48 | 2539829.6223 | 1153968.4138 | 2539828.9895 | 1153971.8776 | 2539832.0592 | 1153975.0263
49 | 2539829.6223 | 1153968.4138 | 2539828.2336 | 1153963.8141 | 2539821.4016 | 1153953.7405
50 | 2539789.2515 | 1153982.926 | 2539813.2321 | 1153980.4066
51 | 2539804.3653 | 1153971.4239 | 2539806.7514 | 1153974.5017 | 2539810.4844 | 1153977.2324 | 2539813.2321 | 1153980.4066
52 | 2539832.0592 | 1153975.0263 | 2539835.5551 | 1153978.6044 | 2539839.7356 | 1153982.3535 | 2539843.5164 | 1153984.4575
53 | 2539808.51 | 1153934.732 | 2539821.4016 | 1153953.7405
54 | 2539785.9216 | 1153972.1868 | 2539788.4787 | 1153977.7754 | 2539789.2515 | 1153982.926
55 | 2539799.6346 | 1153918.8985 | 2539804.5841 | 1153928.9432 | 2539808.51 | 1153934.732
56 | 2539846.7896 | 1153865.4642 | 2539845.4727 | 1153845.8112
57 | 2539846.7896 | 1153865.4642 | 2539862.7884 | 1153860.3236 | 2539875.293 | 1153849.4671
58 | 2539799.332 | 1153904.7828 | 2539806.4876 | 1153899.9307 | 2539810.8461 | 1153897.558
59 | 2539845.4727 | 1153845.8112 | 2539842.0367 | 1153846.7017 | 2539837.081 | 1153849.0525 | 2539833.6182 | 1153851.5945
60 | 2539843.6006 | 1153815.9249 | 2539844.3592 | 1153825.7893 | 2539845.4727 | 1153845.8112
61 | 2539875.3172 | 1153849.4462 | 2539875.293 | 1153849.4671
62 | 2539799.332 | 1153904.7828 | 2539798.3336 | 1153912.3302 | 2539799.6346 | 1153918.8985
63 | 2539799.332 | 1153904.7828 | 2539785.0457 | 1153897.0551 | 2539780.6816 | 1153895.3052
64 | 2539820.6204 | 1153863.2361 | 2539827.4541 | 1153856.1194 | 2539833.6182 | 1153851.5945
65 | 2539839.0361 | 1153789.1673 | 2539840.1693 | 1153795.0591 | 2539841.998 | 1153804.5237 | 2539842.824 | 1153810.3964 | 2539843.6006 | 1153815.9249
66 | 2539815.4596 | 1153825.9676 | 2539836.4559 | 1153812.6836 | 2539842.824 | 1153810.3964 | 2539843.6006 | 1153815.9249
67 | 2539843.6006 | 1153815.9249 | 2539835.6631 | 1153817.7943 | 2539808.2568 | 1153836.0674 | 2539794.361 | 1153846.9816
68 | 2539875.3172 | 1153849.4462 | 2539885.1732 | 1153840.8892 | 2539888.2977 | 1153837.4649
69 | 2539777.5828 | 1153894.0626 | 2539780.6816 | 1153895.3052
70 | 2539667.6808 | 1153873.8736 | 2539668.9952 | 1153874.0063 | 2539687.7092 | 1153873.5224
71 | 2539656.5843 | 1153872.7525 | 2539667.6808 | 1153873.8736
72 | 2539687.7092 | 1153873.5224 | 2539687.9713 | 1153873.5156 | 2539696.0761 | 1153872.4051
73 | 2539656.5843 | 1153872.7525 | 2539642.5089 | 1153870.7705 | 2539639.6411 | 1153869.9362
74 | 2539708.4455 | 1153871.6981 | 2539702.3292 | 1153871.5483 | 2539696.0761 | 1153872.4051
75 | 2539620.7309 | 1153863.4742 | 2539627.6966 | 1153866.4614 | 2539639.6411 | 1153869.9362
76 | 2539715.2508 | 1153840.3574 | 2539711.0074 | 1153854.8189 | 2539708.8713 | 1153869.0258 | 2539708.4455 | 1153871.6981
77 | 2539708.4455 | 1153871.6981 | 2539714.1873 | 1153872.7633 | 2539715.0885 | 1153872.9889
78 | 2539620.7309 | 1153863.4742 | 2539623.8053 | 1153859.4411 | 2539629.1769 | 1153849.6263 | 2539634.9671 | 1153842.5199 | 2539638.1964 | 1153839.5651
79 | 2539592.3526 | 1153855.1993 | 2539610.3366 | 1153860.577 | 2539613.5158 | 1153861.6234 | 2539620.7309 | 1153863.4742
80 | 2539715.2508 | 1153840.3574 | 2539726.7861 | 1153843.6712
81 | 2539715.2508 | 1153840.3574 | 2539711.4629 | 1153838.2832 | 2539706.3632 | 1153836.8661
82 | 2539715.0885 | 1153872.9889 | 2539719.5252 | 1153874.0994 | 2539737.3379 | 1153880.1168
83 | 2539638.1964 | 1153839.5651 | 2539652.8783 | 1153826.1312 | 2539653.0977 | 1153825.8506
84 | 2539603.0271 | 1153846.2872 | 2539596.1004 | 1153849.4697 | 2539593.4025 | 1153852.0315 | 2539592.3526 | 1153855.1993
85 | 2539569.1504 | 1153805.4946 | 2539564.681 | 1153813.466 | 2539562.7674 | 1153817.732 | 2539561.4968 | 1153821.8359 | 2539560.7759 | 1153827.9687 | 2539561.6021 | 1153833.8302 | 2539563.978 | 1153838.9202 | 2539565.8868 | 1153841.8137 | 2539568.1629 | 1153844.6145 | 2539570.7381 | 1153847.3901 | 2539577.1547 | 1153850.7052 | 2539590.6288 | 1153854.683 | 2539592.3526 | 1153855.1993
86 | 2539656.0504 | 1153813.4925 | 2539656.0178 | 1153819.4071 | 2539654.9463 | 1153823.4868 | 2539653.0977 | 1153825.8506
87 | 2539584.3398 | 1153813.713 | 2539579.6532 | 1153812.3038 | 2539574.1013 | 1153810.2918 | 2539571.6444 | 1153807.8263 | 2539569.1504 | 1153805.4946
88 | 2539597.9112 | 1153774.7111 | 2539595.3278 | 1153777.2162 | 2539589.6865 | 1153781.5752 | 2539583.4396 | 1153787.519 | 2539572.5777 | 1153799.9349 | 2539569.1504 | 1153805.4946
89 | 2539667.7787 | 1153813.9973 | 2539659.5179 | 1153813.4577 | 2539656.0504 | 1153813.4925
90 | 2539656.0358 | 1153813.1042 | 2539656.0504 | 1153813.4925
91 | 2539597.9112 | 1153774.7111 | 2539599.7791 | 1153777.3493 | 2539600.7238 | 1153778.974 | 2539604.0172 | 1153786.8007 | 2539605.6922 | 1153790.0968
92 | 2539599.5088 | 1153757.3301 | 2539602.2592 | 1153761.5158 | 2539602.374 | 1153766.0616 | 2539601.2384 | 1153770.631 | 2539598.9597 | 1153773.6889 | 2539597.9112 | 1153774.7111
93 | 2539777.5828 | 1153894.0626 | 2539772.0351 | 1153891.8382 | 2539762.093 | 1153888.4795
94 | 2539758.6213 | 1153887.3067 | 2539762.093 | 1153888.4795
95 | 2539758.6213 | 1153887.3067 | 2539737.3379 | 1153880.1168
96 | 2539728.5166 | 1153844.1684 | 2539726.7861 | 1153843.6712
97 | 2539696.9736 | 1153834.2571 | 2539706.3632 | 1153836.8661
98 | 2539728.5166 | 1153844.1684 | 2539749.9367 | 1153850.3218
99 | 2539751.3938 | 1153850.7404 | 2539749.9367 | 1153850.3218
100 | 2539655.4432 | 1153797.3454 | 2539654.8717 | 1153782.2952
101 | 2539655.4432 | 1153797.3454 | 2539656.0358 | 1153813.1042
102 | 2539655.4432 | 1153797.3454 | 2539658.6684 | 1153797.6243 | 2539667.0689 | 1153798.526
103 | 2539599.5088 | 1153757.3301 | 2539589.7304 | 1153745.5109
104 | 2539589.7304 | 1153745.5109 | 2539587.4319 | 1153748.1131 | 2539577.036 | 1153759.9612
105 | 2539676.9482 | 1153799.5863 | 2539667.0689 | 1153798.526
106 | 2539700.5278 | 1153787.9138 | 2539699.6012 | 1153783.9728 | 2539697.8715 | 1153777.52 | 2539695.1386 | 1153769.721 | 2539690.0082 | 1153762.3129 | 2539687.0393 | 1153758.5296 | 2539682.3583 | 1153750.7946 | 2539679.2474 | 1153745.7535
107 | 2539700.5278 | 1153787.9138 | 2539700.8034 | 1153789.0858 | 2539704.1159 | 1153795.7784 | 2539710.5687 | 1153799.6379 | 2539725.0891 | 1153804.9845
108 | 2539679.2474 | 1153745.7535 | 2539678.6407 | 1153744.7704
109 | 2539745.2516 | 1153812.4085 | 2539725.0891 | 1153804.9845
110 | 2539662.1202 | 1153705.1175 | 2539663.9484 | 1153715.2713 | 2539666.8925 | 1153722.7013 | 2539675.9083 | 1153740.3426 | 2539678.6407 | 1153744.7704
111 | 2539765.3078 | 1153819.7934 | 2539745.2516 | 1153812.4085
112 | 2539662.1202 | 1153705.1175 | 2539661.8516 | 1153699.7617 | 2539667.0256 | 1153702.3334 | 2539675.8695 | 1153704.3902 | 2539694.5827 | 1153708.2267 | 2539701.8188 | 1153709.855 | 2539714.9937 | 1153690.1122
113 | 2539783.0783 | 1153817.8876 | 2539778.9847 | 1153821.286 | 2539775.6697 | 1153822.7533 | 2539771.6739 | 1153822.1375 | 2539765.3078 | 1153819.7934
114 | 2539714.9937 | 1153690.1122 | 2539719.2925 | 1153694.098
115 | 2539799.5805 | 1153802.4806 | 2539796.9877 | 1153804.063 | 2539790.0618 | 1153810.4025 | 2539785.4976 | 1153815.0729 | 2539783.0783 | 1153817.8876
116 | 2539821.7236 | 1153792.6203 | 2539835.5514 | 1153789.7803 | 2539839.0361 | 1153789.1673
117 | 2539839.0361 | 1153789.1673 | 2539838.1461 | 1153784.5626 | 2539837.3314 | 1153781.6637
118 | 2539797.6964 | 1153838.0298 | 2539815.4596 | 1153825.9676
119 | 2539815.4596 | 1153825.9676 | 2539810.4936 | 1153818.8802 | 2539807.9036 | 1153819.1952 | 2539807.8631 | 1153819.1381
120 | 2539803.0445 | 1153801.3342 | 2539803.1529 | 1153804.4904 | 2539803.7952 | 1153806.574 | 2539807.2346 | 1153809.8635 | 2539811.9889 | 1153816.4973
121 | 2539799.5805 | 1153802.4806 | 2539803.0445 | 1153801.3342
122 | 2539799.5805 | 1153802.4806 | 2539801.9891 | 1153810.861 | 2539807.8631 | 1153819.1381
123 | 2539788.7937 | 1153840.0423 | 2539790.6993 | 1153841.0904 | 2539792.8715 | 1153841.191 | 2539797.6964 | 1153838.0298
124 | 2539888.2977 | 1153837.4649 | 2539898.9826 | 1153825.7547
125 | 2539902.6584 | 1153821.7262 | 2539898.9826 | 1153825.7547
126 | 2539902.6584 | 1153821.7262 | 2539907.3409 | 1153816.5988 | 2539910.3814 | 1153812.5527
127 | 2539910.3814 | 1153812.5527 | 2539919.8232 | 1153799.9881
128 | 2539794.3747 | 1153779.1202 | 2539799.6598 | 1153777.4775 | 2539803.2458 | 1153773.9508 | 2539805.024 | 1153766.8847 | 2539807.906 | 1153763.5429 | 2539808.9775 | 1153763.4397
129 | 2539793.0794 | 1153748.968 | 2539792.182 | 1153748.659 | 2539782.4079 | 1153745.6442 | 2539777.2823 | 1153747.1297 | 2539772.1555 | 1153748.4929 | 2539768.5657 | 1153747.696
130 | 2539866.6843 | 1153728.3356 | 2539863.8599 | 1153732.0659 | 2539863.7626 | 1153741.5053
131 | 2539938.9922 | 1153771.6471 | 2539930.6233 | 1153785.6161 | 2539919.8232 | 1153799.9881
132 | 2539938.9922 | 1153771.6471 | 2539946.1989 | 1153759.6019 | 2539953.2578 | 1153747.1263
133 | 2539963.8104 | 1153728.4759 | 2539953.2578 | 1153747.1263
134 | 2539762.6558 | 1153746.3841 | 2539768.5657 | 1153747.696
135 | 2539742.8159 | 1153745.3853 | 2539745.9601 | 1153743.7084 | 2539750.402 | 1153743.6639 | 2539762.6558 | 1153746.3841

## bus_geodata
| x | y | coords
0 | 2539825.9105 | 1153611.2979
1 | 2539809.6322 | 1153644.0723
2 | 2539788.7438 | 1153641.3911
3 | 2539813.5034 | 1153715.7166
4 | 2539759.4168 | 1153652.1648
5 | 2539824.9506 | 1153742.5276
6 | 2539789.2646 | 1153707.1325
7 | 2539841.635 | 1153710.6065
8 | 2539828.2686 | 1153752.0662
9 | 2539848.966 | 1153741.4446
10 | 2539780.1484 | 1153700.3081
11 | 2539878.2825 | 1153701.5013
12 | 2539919.3688 | 1153710.4348
13 | 2539903.0392 | 1153741.6903
14 | 2539957.945 | 1153701.7941
15 | 2539956.2539 | 1153705.5279
16 | 2539908.8284 | 1153755.9179
17 | 2539793.137 | 1153748.9879
18 | 2539830.0381 | 1153757.1512
19 | 2539858.9671 | 1153741.4866
20 | 2539882.5006 | 1153898.6898
21 | 2539869.694 | 1153896.4073
22 | 2539899.771 | 1153901.2202
23 | 2539859.1119 | 1153894.232
24 | 2539891.2791 | 1153934.667
25 | 2539909.1421 | 1153902.5931
26 | 2539901.5582 | 1153914.9875
27 | 2539846.3655 | 1153891.6984
28 | 2539904.0873 | 1153947.5071
29 | 2539921.2931 | 1153904.3734
30 | 2539833.0125 | 1153887.136
31 | 2539936.6332 | 1153906.6209
32 | 2539953.8958 | 1153891.9974
33 | 2539942.7639 | 1153870.0669
34 | 2539951.2968 | 1153908.8538
35 | 2539943.3129 | 1153907.5995
36 | 2539948.7384 | 1153934.0097
37 | 2539949.7589 | 1153938.9772
38 | 2539819.8743 | 1153944.4227
39 | 2539809.8276 | 1153929.7805
40 | 2539832.5129 | 1153967.4733
41 | 2539829.6223 | 1153968.4138
42 | 2539838.8385 | 1153966.3205
43 | 2539813.2321 | 1153980.4066
44 | 2539832.0592 | 1153975.0263
45 | 2539821.4016 | 1153953.7405
46 | 2539843.5164 | 1153984.4575
47 | 2539789.2515 | 1153982.926
48 | 2539804.3653 | 1153971.4239
49 | 2539808.51 | 1153934.732
50 | 2539846.7896 | 1153865.4642
51 | 2539810.8461 | 1153897.558
52 | 2539845.4727 | 1153845.8112
53 | 2539875.293 | 1153849.4671
54 | 2539799.332 | 1153904.7828
55 | 2539833.6182 | 1153851.5945
56 | 2539843.6006 | 1153815.925
57 | 2539875.3172 | 1153849.4462
58 | 2539799.6346 | 1153918.8985
59 | 2539780.6816 | 1153895.3052
60 | 2539785.9216 | 1153972.1868
61 | 2539667.6808 | 1153873.8736
62 | 2539687.7092 | 1153873.5224
63 | 2539656.5843 | 1153872.7525
64 | 2539696.0761 | 1153872.4051
65 | 2539639.6411 | 1153869.9362
66 | 2539708.4455 | 1153871.6981
67 | 2539620.7309 | 1153863.4742
68 | 2539715.2508 | 1153840.3574
69 | 2539715.0885 | 1153872.9889
70 | 2539638.1964 | 1153839.5651
71 | 2539592.3526 | 1153855.1993
72 | 2539653.0977 | 1153825.8506
73 | 2539603.0271 | 1153846.2872
74 | 2539569.1504 | 1153805.4946
75 | 2539656.0504 | 1153813.4925
76 | 2539584.3398 | 1153813.713
77 | 2539597.9112 | 1153774.7111
78 | 2539777.5828 | 1153894.0626
79 | 2539762.093 | 1153888.4795
80 | 2539758.6213 | 1153887.3067
81 | 2539737.3379 | 1153880.1168
82 | 2539726.7861 | 1153843.6712
83 | 2539706.3632 | 1153836.8661
84 | 2539728.5166 | 1153844.1684
85 | 2539696.9736 | 1153834.2571
86 | 2539751.3938 | 1153850.7404
87 | 2539749.9367 | 1153850.3218
88 | 2539654.8717 | 1153782.2952
89 | 2539655.4432 | 1153797.3454
90 | 2539599.5088 | 1153757.3301
91 | 2539589.7304 | 1153745.5109
92 | 2539656.0358 | 1153813.1042
93 | 2539667.0689 | 1153798.526
94 | 2539605.6922 | 1153790.0968
95 | 2539577.036 | 1153759.9612
96 | 2539676.9482 | 1153799.5863
97 | 2539667.7787 | 1153813.9973
98 | 2539700.5278 | 1153787.9138
99 | 2539679.2474 | 1153745.7535
100 | 2539725.0891 | 1153804.9845
101 | 2539678.6407 | 1153744.7704
102 | 2539745.2516 | 1153812.4085
103 | 2539662.1202 | 1153705.1175
104 | 2539765.3078 | 1153819.7934
105 | 2539714.9937 | 1153690.1122
106 | 2539783.0783 | 1153817.8876
107 | 2539719.2925 | 1153694.098
108 | 2539794.361 | 1153846.9816
109 | 2539839.0361 | 1153789.1673
110 | 2539815.4596 | 1153825.9676
111 | 2539803.0445 | 1153801.3342
112 | 2539811.9889 | 1153816.4973
113 | 2539799.5805 | 1153802.4806
114 | 2539821.7236 | 1153792.6203
115 | 2539837.3314 | 1153781.6637
116 | 2539797.6964 | 1153838.0298
117 | 2539807.8631 | 1153819.1381
118 | 2539820.6204 | 1153863.2361
119 | 2539788.7937 | 1153840.0423
120 | 2539888.2977 | 1153837.4649
121 | 2539898.9826 | 1153825.7547
122 | 2539902.6584 | 1153821.7262
123 | 2539910.3814 | 1153812.5527
124 | 2539808.9775 | 1153763.4397
125 | 2539794.3747 | 1153779.1202
126 | 2539793.0794 | 1153748.968
127 | 2539863.7626 | 1153741.5053
128 | 2539866.6843 | 1153728.3356
129 | 2539938.9922 | 1153771.6471
130 | 2539901.473 | 1153768.7823
131 | 2539963.8104 | 1153728.4759
132 | 2539953.2578 | 1153747.1263
133 | 2539919.8232 | 1153799.9881
134 | 2539768.5657 | 1153747.696
135 | 2539762.6558 | 1153746.3841
136 | 2539742.8159 | 1153745.3853
137 | 2539830.0381 | 1153757.1512

## line_std_types
| c_nf_per_km | r_ohm_per_km | x_ohm_per_km | max_i_ka | type | q_mm2 | alpha | voltage_rating
NAYY 4x50 SE | 210 | 0.642 | 0.083 | 0.142 | cs | 50 | 0.00403 | LV
NAYY 4x120 SE | 264 | 0.225 | 0.08 | 0.242 | cs | 120 | 0.00403 | LV
NAYY 4x150 SE | 261 | 0.208 | 0.08 | 0.27 | cs | 150 | 0.00403 | LV
NA2XS2Y 1x95 RM/25 12/20 kV | 216 | 0.313 | 0.132 | 0.252 | cs | 95 | 0.00403 | MV
NA2XS2Y 1x185 RM/25 12/20 kV | 273 | 0.161 | 0.117 | 0.362 | cs | 185 | 0.00403 | MV
NA2XS2Y 1x240 RM/25 12/20 kV | 304 | 0.122 | 0.112 | 0.421 | cs | 240 | 0.00403 | MV
NA2XS2Y 1x95 RM/25 6/10 kV | 315 | 0.313 | 0.123 | 0.249 | cs | 95 | 0.00403 | MV
NA2XS2Y 1x185 RM/25 6/10 kV | 406 | 0.161 | 0.11 | 0.358 | cs | 185 | 0.00403 | MV
NA2XS2Y 1x240 RM/25 6/10 kV | 456 | 0.122 | 0.105 | 0.416 | cs | 240 | 0.00403 | MV
NA2XS2Y 1x150 RM/25 12/20 kV | 250 | 0.206 | 0.116 | 0.319 | cs | 150 | 0.00403 | MV
NA2XS2Y 1x120 RM/25 12/20 kV | 230 | 0.253 | 0.119 | 0.283 | cs | 120 | 0.00403 | MV
NA2XS2Y 1x70 RM/25 12/20 kV | 190 | 0.443 | 0.132 | 0.22 | cs | 70 | 0.00403 | MV
NA2XS2Y 1x150 RM/25 6/10 kV | 360 | 0.206 | 0.11 | 0.315 | cs | 150 | 0.00403 | MV
NA2XS2Y 1x120 RM/25 6/10 kV | 340 | 0.253 | 0.113 | 0.28 | cs | 120 | 0.00403 | MV
NA2XS2Y 1x70 RM/25 6/10 kV | 280 | 0.443 | 0.123 | 0.217 | cs | 70 | 0.00403 | MV
N2XS(FL)2Y 1x120 RM/35 64/110 kV | 112 | 0.153 | 0.166 | 0.366 | cs | 120 | 0.00393 | HV
N2XS(FL)2Y 1x185 RM/35 64/110 kV | 125 | 0.099 | 0.156 | 0.457 | cs | 185 | 0.00393 | HV
N2XS(FL)2Y 1x240 RM/35 64/110 kV | 135 | 0.075 | 0.149 | 0.526 | cs | 240 | 0.00393 | HV
N2XS(FL)2Y 1x300 RM/35 64/110 kV | 144 | 0.06 | 0.144 | 0.588 | cs | 300 | 0.00393 | HV
15-AL1/3-ST1A 0.4 | 11 | 1.8769 | 0.35 | 0.105 | ol | 16 | 0.00403 | LV
24-AL1/4-ST1A 0.4 | 11.25 | 1.2012 | 0.335 | 0.14 | ol | 24 | 0.00403 | LV
48-AL1/8-ST1A 0.4 | 12.2 | 0.5939 | 0.3 | 0.21 | ol | 48 | 0.00403 | LV
94-AL1/15-ST1A 0.4 | 13.2 | 0.306 | 0.29 | 0.35 | ol | 94 | 0.00403 | LV
34-AL1/6-ST1A 10.0 | 9.7 | 0.8342 | 0.36 | 0.17 | ol | 34 | 0.00403 | MV
48-AL1/8-ST1A 10.0 | 10.1 | 0.5939 | 0.35 | 0.21 | ol | 48 | 0.00403 | MV
70-AL1/11-ST1A 10.0 | 10.4 | 0.4132 | 0.339 | 0.29 | ol | 70 | 0.00403 | MV
94-AL1/15-ST1A 10.0 | 10.75 | 0.306 | 0.33 | 0.35 | ol | 94 | 0.00403 | MV
122-AL1/20-ST1A 10.0 | 11.1 | 0.2376 | 0.323 | 0.41 | ol | 122 | 0.00403 | MV
149-AL1/24-ST1A 10.0 | 11.25 | 0.194 | 0.315 | 0.47 | ol | 149 | 0.00403 | MV
34-AL1/6-ST1A 20.0 | 9.15 | 0.8342 | 0.382 | 0.17 | ol | 34 | 0.00403 | MV
48-AL1/8-ST1A 20.0 | 9.5 | 0.5939 | 0.372 | 0.21 | ol | 48 | 0.00403 | MV
70-AL1/11-ST1A 20.0 | 9.7 | 0.4132 | 0.36 | 0.29 | ol | 70 | 0.00403 | MV
94-AL1/15-ST1A 20.0 | 10 | 0.306 | 0.35 | 0.35 | ol | 94 | 0.00403 | MV
122-AL1/20-ST1A 20.0 | 10.3 | 0.2376 | 0.344 | 0.41 | ol | 122 | 0.00403 | MV
149-AL1/24-ST1A 20.0 | 10.5 | 0.194 | 0.337 | 0.47 | ol | 149 | 0.00403 | MV
184-AL1/30-ST1A 20.0 | 10.75 | 0.1571 | 0.33 | 0.535 | ol | 184 | 0.00403 | MV
243-AL1/39-ST1A 20.0 | 11 | 0.1188 | 0.32 | 0.645 | ol | 243 | 0.00403 | MV
48-AL1/8-ST1A 110.0 | 8 | 0.5939 | 0.46 | 0.21 | ol | 48 | 0.00403 | HV
70-AL1/11-ST1A 110.0 | 8.4 | 0.4132 | 0.45 | 0.29 | ol | 70 | 0.00403 | HV
94-AL1/15-ST1A 110.0 | 8.65 | 0.306 | 0.44 | 0.35 | ol | 94 | 0.00403 | HV
122-AL1/20-ST1A 110.0 | 8.5 | 0.2376 | 0.43 | 0.41 | ol | 122 | 0.00403 | HV
149-AL1/24-ST1A 110.0 | 8.75 | 0.194 | 0.41 | 0.47 | ol | 149 | 0.00403 | HV
184-AL1/30-ST1A 110.0 | 8.8 | 0.1571 | 0.4 | 0.535 | ol | 184 | 0.00403 | HV
243-AL1/39-ST1A 110.0 | 9 | 0.1188 | 0.39 | 0.645 | ol | 243 | 0.00403 | HV
305-AL1/39-ST1A 110.0 | 9.2 | 0.0949 | 0.38 | 0.74 | ol | 305 | 0.00403 | HV
490-AL1/64-ST1A 110.0 | 9.75 | 0.059 | 0.37 | 0.96 | ol | 490 | 0.00403 | HV
679-AL1/86-ST1A 110.0 | 9.95 | 0.042 | 0.36 | 1.15 | ol | 679 | 0.00403 | HV
490-AL1/64-ST1A 220.0 | 10 | 0.059 | 0.285 | 0.96 | ol | 490 | 0.00403 | HV
679-AL1/86-ST1A 220.0 | 11.7 | 0.042 | 0.275 | 1.15 | ol | 679 | 0.00403 | HV
490-AL1/64-ST1A 380.0 | 11 | 0.059 | 0.253 | 0.96 | ol | 490 | 0.00403 | HV
679-AL1/86-ST1A 380.0 | 14.6 | 0.042 | 0.25 | 1.15 | ol | 679 | 0.00403 | HV

## trafo_std_types
| i0_percent | pfe_kw | vkr_percent | sn_mva | vn_lv_kv | vn_hv_kv | vk_percent | shift_degree | vector_group | tap_side | tap_neutral | tap_min | tap_max | tap_step_degree | tap_step_percent | tap_phase_shifter
160 MVA 380/110 kV | 0.06 | 60 | 0.25 | 160 | 110 | 380 | 12.2 | 0 | Yy0 | hv | 0 | -9 | 9 | 0 | 1.5 | FALSE
100 MVA 220/110 kV | 0.06 | 55 | 0.26 | 100 | 110 | 220 | 12 | 0 | Yy0 | hv | 0 | -9 | 9 | 0 | 1.5 | FALSE
63 MVA 110/20 kV | 0.04 | 22 | 0.32 | 63 | 20 | 110 | 18 | 150 | YNd5 | hv | 0 | -9 | 9 | 0 | 1.5 | FALSE
40 MVA 110/20 kV | 0.05 | 18 | 0.34 | 40 | 20 | 110 | 16.2 | 150 | YNd5 | hv | 0 | -9 | 9 | 0 | 1.5 | FALSE
25 MVA 110/20 kV | 0.07 | 14 | 0.41 | 25 | 20 | 110 | 12 | 150 | YNd5 | hv | 0 | -9 | 9 | 0 | 1.5 | FALSE
63 MVA 110/10 kV | 0.04 | 22 | 0.32 | 63 | 10 | 110 | 18 | 150 | YNd5 | hv | 0 | -9 | 9 | 0 | 1.5 | FALSE
40 MVA 110/10 kV | 0.05 | 18 | 0.34 | 40 | 10 | 110 | 16.2 | 150 | YNd5 | hv | 0 | -9 | 9 | 0 | 1.5 | FALSE
25 MVA 110/10 kV | 0.07 | 14 | 0.41 | 25 | 10 | 110 | 12 | 150 | YNd5 | hv | 0 | -9 | 9 | 0 | 1.5 | FALSE
0.25 MVA 20/0.4 kV | 0.32 | 0.8 | 1.44 | 0.25 | 0.4 | 20 | 6 | 150 | Yzn5 | hv | 0 | -2 | 2 | 0 | 2.5 | FALSE
0.4 MVA 20/0.4 kV | 0.3375 | 1.35 | 1.425 | 0.4 | 0.4 | 20 | 6 | 150 | Dyn5 | hv | 0 | -2 | 2 | 0 | 2.5 | FALSE
0.63 MVA 20/0.4 kV | 0.2619 | 1.65 | 1.206 | 0.63 | 0.4 | 20 | 6 | 150 | Dyn5 | hv | 0 | -2 | 2 | 0 | 2.5 | FALSE
0.25 MVA 10/0.4 kV | 0.24 | 0.6 | 1.2 | 0.25 | 0.4 | 10 | 4 | 150 | Dyn5 | hv | 0 | -2 | 2 | 0 | 2.5 | FALSE
0.4 MVA 10/0.4 kV | 0.2375 | 0.95 | 1.325 | 0.4 | 0.4 | 10 | 4 | 150 | Dyn5 | hv | 0 | -2 | 2 | 0 | 2.5 | FALSE
0.63 MVA 10/0.4 kV | 0.1873 | 1.18 | 1.0794 | 0.63 | 0.4 | 10 | 4 | 150 | Dyn5 | hv | 0 | -2 | 2 | 0 | 2.5 | FALSE

## trafo3w_std_types
| sn_hv_mva | sn_mv_mva | sn_lv_mva | vn_hv_kv | vn_mv_kv | vn_lv_kv | vk_hv_percent | vk_mv_percent | vk_lv_percent | vkr_hv_percent | vkr_mv_percent | vkr_lv_percent | pfe_kw | i0_percent | shift_mv_degree | shift_lv_degree | vector_group | tap_side | tap_neutral | tap_min | tap_max | tap_step_percent
63/25/38 MVA 110/20/10 kV | 63 | 25 | 38 | 110 | 20 | 10 | 10.4 | 10.4 | 10.4 | 0.28 | 0.32 | 0.35 | 35 | 0.89 | 0 | 0 | YN0yn0yn0 | hv | 0 | -10 | 10 | 1.2
63/25/38 MVA 110/10/10 kV | 63 | 25 | 38 | 110 | 10 | 10 | 10.4 | 10.4 | 10.4 | 0.28 | 0.32 | 0.35 | 35 | 0.89 | 0 | 0 | YN0yn0yn0 | hv | 0 | -10 | 10 | 1.2

## fuse_std_types
| fuse_type | i_rated_a | t_avg | t_min | t_total | x_avg | x_min | x_total
HV 100A | HV 100A | 100 | 0 | [10.0, 3.64, 0.854, 0.281, 0.1, 0.0531, 0.022, 0.01] | [10.0, 4.267, 1.21, 0.403, 0.1, 0.058, 0.022, 0.01] | 0 | [300.0, 350.0, 450.0, 550.0, 700.0, 850.0, 1200.0, 1752.0] | [600.0, 700.0, 900.0, 1150.0, 1665.0, 2000.0, 3000.0, 4313.0]
HV 10A | HV 10A | 10 | 0 | [10.0, 1675.0, 0.344, 0.156, 0.1, 0.0417, 0.0171, 0.01] | [10.0, 1.3, 0.3, 0.155, 0.1, 0.0555, 0.023, 0.01] | 0 | [30.0, 32.0, 35.0, 37.0, 39.0, 50.0, 70.0, 88.0] | [60.0, 70.0, 80.0, 87.0, 94.0, 110.0, 150.0, 216.0]
HV 125A | HV 125A | 125 | 0 | [10.0, 1.82, 0.344, 0.1, 0.0467, 0.0269, 0.01] | [10.0, 2.478, 0.426, 0.1, 0.0427, 0.0211, 0.01] | 0 | [375.0, 500.0, 700.0, 925.0, 1200.0, 1500.0, 2341.0] | [750.0, 1000.0, 1500.0, 2200.0, 3000.0, 4000.0, 5765.0]
HV 160A | HV 160A | 160 | 0 | [10.0, 4.15, 1.03, 0.198, 0.1, 0.051, 0.0172, 0.01] | [10.0, 2.3, 0.734, 0.274, 0.1, 0.046, 0.0177, 0.01] | 0 | [480.0, 550.0, 700.0, 1000.0, 1260.0, 1600.0, 2500.0, 3227.0] | [960.0, 1300.0, 1700.0, 2200.0, 2996.0, 4000.0, 6000.0, 7946.0]
HV 16A | HV 16A | 16 | 0 | [10.0, 0.352, 0.164, 0.1, 0.0649, 0.0342, 0.01] | [10.0, 2.34, 0.722, 0.181, 0.1, 0.055, 0.0296, 0.01] | 0 | [48.0, 60.0, 65.0, 71.0, 80.0, 100.0, 162.0] | [96.0, 110.0, 125.0, 150.0, 168.0, 200.0, 250.0, 398.0]
HV 200A | HV 200A | 200 | 0 | [10.0, 4.267, 1.21, 0.403, 0.1, 0.058, 0.022, 0.01] | [10.0, 3.73, 1.654, 0.328, 0.1, 0.0531, 0.019, 0.01] | 0 | [600.0, 700.0, 900.0, 1150.0, 1665.0, 2000.0, 3000.0, 4313.0] | [1200.0, 1500.0, 1800.0, 2700.0, 3960.0, 5000.0, 7500.0, 10620.0]
HV 20A | HV 20A | 20 | 0 | [10.0, 1.3, 0.3, 0.155, 0.1, 0.0555, 0.023, 0.01] | [10.0, 1.3, 0.161, 0.1, 0.0611, 0.0399, 0.0141, 0.01] | 0 | [60.0, 70.0, 80.0, 87.0, 94.0, 110.0, 150.0, 216.0] | [120.0, 150.0, 200.0, 223.0, 260.0, 300.0, 450.0, 532.0]
HV 25A | HV 25A | 25 | 0 | [10.0, 2.512, 0.833, 0.299, 0.1, 0.0372, 0.0223, 0.01] | [10.0, 3.125, 0.597, 0.198, 0.1, 0.0378, 0.022, 0.01] | 0 | [75.0, 82.0, 90.0, 100.0, 124.0, 170.0, 200.0, 289.0] | [150.0, 170.0, 210.0, 250.0, 294.0, 400.0, 500.0, 711.0]
HV 31.5A | HV 31.5A | 31.5 | 0 | [10.0, 2.34, 0.722, 0.181, 0.1, 0.055, 0.0296, 0.01] | [10.0, 2.84, 0.368, 0.164, 0.1, 0.0621, 0.0378, 0.0195, 0.01] | 0 | [95.0, 110.0, 125.0, 150.0, 165.0, 200.0, 250.0, 390.0] | [189.0, 220.0, 300.0, 350.0, 393.0, 450.0, 530.0, 700.0, 960.0]
HV 40A | HV 40A | 40 | 0 | [10.0, 1.3, 0.161, 0.1, 0.0611, 0.0399, 0.0141, 0.01] | [10.0, 2.05, 0.369, 0.198, 0.1, 0.051, 0.0298, 0.01] | 0 | [120.0, 150.0, 200.0, 223.0, 260.0, 300.0, 450.0, 532.0] | [240.0, 300.0, 400.0, 450.0, 530.0, 650.0, 800.0, 1311.0]
HV 50A | HV 50A | 50 | 0 | [10.0, 3.215, 0.597, 0.198, 0.1, 0.0378, 0.022, 0.01] | [10.0, 3.64, 0.854, 0.281, 0.1, 0.0531, 0.022, 0.01] | 0 | [150.0, 170.0, 210.0, 250.0, 294.0, 400.0, 500.0, 711.0] | [300.0, 350.0, 450.0, 550.0, 700.0, 850.0, 1200.0, 1752.0]
HV 6.3A | HV 6.3A | 6.3 | 0 | [10.0, 1.39, 0.344, 0.168, 0.1, 0.056, 0.0263, 0.01] | [10.0, 1.711, 0.516, 0.198, 0.1, 0.0634, 0.0303, 0.01] | 0 | [19.0, 19.5, 20.4, 20.8, 22.0, 25.0, 32.0, 48.0] | [38.0, 40.0, 43.0, 48.0, 53.0, 60.0, 75.0, 118.0]
HV 63A | HV 63A | 63 | 0 | [10.0, 2.84, 0.368, 0.164, 0.1, 0.0621, 0.0378, 0.0195, 0.01] | [10.0, 1.82, 0.344, 0.1, 0.0467, 0.0269, 0.01] | 0 | [189.0, 220.0, 300.0, 350.0, 393.0, 450.0, 530.0, 700.0, 961.0] | [378.0, 500.0, 700.0, 934.0, 1200.0, 1500.0, 2366.0]
HV 80A | HV 80A | 80 | 0 | [10.0, 2.05, 0.369, 0.198, 0.1, 0.051, 0.0298, 0.01] | [10.0, 4.15, 1.03, 0.198, 0.1, 0.051, 0.0172, 0.01] | 0 | [240.0, 300.0, 400.0, 450.0, 530.0, 650.0, 800.0, 1311.0] | [480.0, 550.0, 700.0, 1000.0, 1260.0, 1600.0, 2500.0, 3227.0]
Siemens NH-1-100 | Siemens NH-1-100 | 100 | [5400.0, 2000.0, 400.0, 20.0, 1.0, 0.2, 0.012, 0.004] | 0 | 0 | [150.0, 190.0, 250.0, 430.0, 900.0, 1250.0, 2700.0, 3600.0] | 0 | 0
Siemens NH-1-125 | Siemens NH-1-125 | 125 | [4800.0, 120.0, 7.0, 0.1, 0.004] | 0 | 0 | [180.0, 400.0, 740.0, 2000.0, 4250.0] | 0 | 0
Siemens NH-1-16 | Siemens NH-1-16 | 16 | [4000.0, 400.0, 2.0, 0.1, 0.04, 0.01] | 0 | 0 | [26.0, 35.0, 75.0, 150.0, 200.0, 300.0] | 0 | 0
Siemens NH-1-160 | Siemens NH-1-160 | 160 | [4800.0, 120.0, 7.0, 0.1, 0.004] | 0 | 0 | [210.0, 500.0, 900.0, 2300.0, 5000.0] | 0 | 0
Siemens NH-1-25 | Siemens NH-1-25 | 25 | [4000.0, 1000.0, 10.0, 0.2, 0.02, 0.01] | 0 | 0 | [40.0, 50.0, 100.0, 210.0, 400.0, 500.0] | 0 | 0
Siemens NH-1-50 | Siemens NH-1-50 | 50 | [4000.0, 40.0, 4.0, 1.0, 0.02, 0.01] | 0 | 0 | [86.0, 200.0, 300.0, 400.0, 1000.0, 1280.0] | 0 | 0
Siemens NH-1-63 | Siemens NH-1-63 | 63 | [4000.0, 100.0, 10.0, 2.0, 0.04, 0.01] | 0 | 0 | [100.0, 200.0, 300.0, 400.0, 1000.0, 1500.0] | 0 | 0
Siemens NH-1-80 | Siemens NH-1-80 | 80 | [4800.0, 120.0, 7.0, 0.1, 0.01] | 0 | 0 | [150.58, 250.0, 450.0, 1150.0, 2470.0] | 0 | 0
Siemens NH-2-1000 | Siemens NH-2-1000 | 1000 | [4800.0, 120.0, 7.0, 0.1, 0.004] | 0 | 0 | [1900.0, 3500.0, 8400.0, 24000.0, 52000.0] | 0 | 0
Siemens NH-2-200 | Siemens NH-2-200 | 200 | [4800.0, 120.0, 7.0, 0.1, 0.004] | 0 | 0 | [280.0, 650.0, 1200.0, 3000.0, 7000.0] | 0 | 0
Siemens NH-2-224 | Siemens NH-2-224 | 224 | [4800.0, 120.0, 7.0, 0.2, 0.04, 0.004] | 0 | 0 | [400.0, 750.0, 1453.0, 3025.0, 4315.0, 7600.0] | 0 | 0
Siemens NH-2-250 | Siemens NH-2-250 | 250 | [4800.0, 120.0, 7.0, 0.1, 0.004] | 0 | 0 | [450.0, 800.0, 1650.0, 4000.0, 8500.0] | 0 | 0
Siemens NH-2-315 | Siemens NH-2-315 | 315 | [4800.0, 120.0, 7.0, 0.1, 0.004] | 0 | 0 | [550.0, 920.0, 1900.0, 5000.0, 11000.0] | 0 | 0
Siemens NH-2-355 | Siemens NH-2-355 | 355 | [4800.0, 120.0, 6.0, 0.1, 0.004] | 0 | 0 | [650.0, 1116.27, 2350.0, 5840.0, 12790.0] | 0 | 0
Siemens NH-2-400 | Siemens NH-2-400 | 400 | [4800.0, 120.0, 7.0, 0.1, 0.004] | 0 | 0 | [720.0, 1350.0, 2800.0, 6500.0, 15000.0] | 0 | 0
Siemens NH-2-425 | Siemens NH-2-425 | 425 | [4800.0, 120.0, 7.0, 0.1, 0.004] | 0 | 0 | [850.0, 1500.0, 3050.0, 7500.0, 16500.0] | 0 | 0
Siemens NH-2-630 | Siemens NH-2-630 | 630 | [4800.0, 120.0, 7.0, 0.1, 0.004] | 0 | 0 | [1200.0, 2000.0, 4800.0, 12000.0, 26000.0] | 0 | 0

## dtypes
| element | column | dtype
0 | bus | name | object
1 | bus | vn_kv | float64
2 | bus | type | object
3 | bus | zone | object
4 | bus | in_service | bool
5 | load | name | object
6 | load | bus | uint32
7 | load | p_mw | float64
8 | load | q_mvar | float64
9 | load | const_z_percent | float64
10 | load | const_i_percent | float64
11 | load | sn_mva | float64
12 | load | scaling | float64
13 | load | in_service | bool
14 | load | type | object
15 | ext_grid | name | object
16 | ext_grid | bus | uint32
17 | ext_grid | vm_pu | float64
18 | ext_grid | va_degree | float64
19 | ext_grid | slack_weight | float64
20 | ext_grid | in_service | bool
21 | line | name | object
22 | line | std_type | object
23 | line | from_bus | uint32
24 | line | to_bus | uint32
25 | line | length_km | float64
26 | line | r_ohm_per_km | float64
27 | line | x_ohm_per_km | float64
28 | line | c_nf_per_km | float64
29 | line | g_us_per_km | float64
30 | line | max_i_ka | float64
31 | line | df | float64
32 | line | parallel | uint32
33 | line | type | object
34 | line | in_service | bool
35 | trafo | name | object
36 | trafo | std_type | object
37 | trafo | hv_bus | uint32
38 | trafo | lv_bus | uint32
39 | trafo | sn_mva | float64
40 | trafo | vn_hv_kv | float64
41 | trafo | vn_lv_kv | float64
42 | trafo | vk_percent | float64
43 | trafo | vkr_percent | float64
44 | trafo | pfe_kw | float64
45 | trafo | i0_percent | float64
46 | trafo | shift_degree | float64
47 | trafo | tap_side | object
48 | trafo | tap_neutral | int32
49 | trafo | tap_min | int32
50 | trafo | tap_max | int32
51 | trafo | tap_step_percent | float64
52 | trafo | tap_step_degree | float64
53 | trafo | tap_pos | int32
54 | trafo | tap_phase_shifter | bool
55 | trafo | parallel | uint32
56 | trafo | df | float64
57 | trafo | in_service | bool
58 | line_geodata | coords | object
59 | bus_geodata | x | float64
60 | bus_geodata | y | float64
61 | bus_geodata | coords | object

## parameters
| version | format_version | converged | OPF_converged | name | f_hz | sn_mva
0 | 2.14.6 | 2.14.0 | FALSE | FALSE |  | 50 | 1