## bus
| name | vn_kv | type | zone | in_service
0 | bus_LV_5587-12_0_3_node_0 | 0.4 | n |  | TRUE
1 | bus_LV_5587-12_0_3_node_101 | 0.4 | n |  | TRUE
2 | bus_LV_5587-12_0_3_node_98 | 0.4 | n |  | TRUE
3 | bus_LV_5587-12_0_3_node_96 | 0.4 | n |  | TRUE
4 | bus_LV_5587-12_0_3_node_95 | 0.4 | n |  | TRUE
5 | bus_LV_5587-12_0_3_node_94 | 0.4 | n |  | TRUE
6 | bus_LV_5587-12_0_3_node_2 | 0.4 | n |  | TRUE
7 | bus_LV_5587-12_0_3_node_3 | 0.4 | n |  | TRUE
8 | bus_LV_5587-12_0_3_node_4 | 0.4 | n |  | TRUE
9 | bus_LV_5587-12_0_3_node_5 | 0.4 | n |  | TRUE
10 | bus_LV_5587-12_0_3_node_63 | 0.4 | n |  | TRUE
11 | bus_LV_5587-12_0_3_node_64 | 0.4 | n |  | TRUE
12 | bus_LV_5587-12_0_3_node_6 | 0.4 | n |  | TRUE
13 | bus_LV_5587-12_0_3_node_7 | 0.4 | n |  | TRUE
14 | bus_LV_5587-12_0_3_node_8 | 0.4 | n |  | TRUE
15 | bus_LV_5587-12_0_3_node_9 | 0.4 | n |  | TRUE
16 | bus_LV_5587-12_0_3_node_10 | 0.4 | n |  | TRUE
17 | bus_LV_5587-12_0_3_node_11 | 0.4 | n |  | TRUE
18 | bus_LV_5587-12_0_3_node_12 | 0.4 | n |  | TRUE
19 | bus_LV_5587-12_0_3_node_13 | 0.4 | n |  | TRUE
20 | bus_LV_5587-12_0_3_node_14 | 0.4 | n |  | TRUE
21 | bus_LV_5587-12_0_3_node_20 | 0.4 | n |  | TRUE
22 | bus_LV_5587-12_0_3_node_21 | 0.4 | n |  | TRUE
23 | bus_LV_5587-12_0_3_node_22 | 0.4 | n |  | TRUE
24 | bus_LV_5587-12_0_3_node_15 | 0.4 | n |  | TRUE
25 | bus_LV_5587-12_0_3_node_23 | 0.4 | n |  | TRUE
26 | bus_LV_5587-12_0_3_node_49 | 0.4 | n |  | TRUE
27 | bus_LV_5587-12_0_3_node_88 | 0.4 | n |  | TRUE
28 | bus_LV_5587-12_0_3_node_16 | 0.4 | n |  | TRUE
29 | bus_LV_5587-12_0_3_node_18 | 0.4 | n |  | TRUE
30 | bus_LV_5587-12_0_3_node_17 | 0.4 | n |  | TRUE
31 | bus_LV_5587-12_0_3_node_19 | 0.4 | n |  | TRUE
32 | bus_LV_5587-12_0_3_node_40 | 0.4 | n |  | TRUE
33 | bus_LV_5587-12_0_3_node_68 | 0.4 | n |  | TRUE
34 | bus_LV_5587-12_0_3_node_72 | 0.4 | n |  | TRUE
35 | bus_LV_5587-12_0_3_node_41 | 0.4 | n |  | TRUE
36 | bus_LV_5587-12_0_3_node_60 | 0.4 | n |  | TRUE
37 | bus_LV_5587-12_0_3_node_24 | 0.4 | n |  | TRUE
38 | bus_LV_5587-12_0_3_node_48 | 0.4 | n |  | TRUE
39 | bus_LV_5587-12_0_3_node_109 | 0.4 | n |  | TRUE
40 | bus_LV_5587-12_0_3_node_25 | 0.4 | n |  | TRUE
41 | bus_LV_5587-12_0_3_node_26 | 0.4 | n |  | TRUE
42 | bus_LV_5587-12_0_3_node_27 | 0.4 | n |  | TRUE
43 | bus_LV_5587-12_0_3_node_28 | 0.4 | n |  | TRUE
44 | bus_LV_5587-12_0_3_node_29 | 0.4 | n |  | TRUE
45 | bus_LV_5587-12_0_3_node_31 | 0.4 | n |  | TRUE
46 | bus_LV_5587-12_0_3_node_33 | 0.4 | n |  | TRUE
47 | bus_LV_5587-12_0_3_node_34 | 0.4 | n |  | TRUE
48 | bus_LV_5587-12_0_3_node_32 | 0.4 | n |  | TRUE
49 | bus_LV_5587-12_0_3_node_35 | 0.4 | n |  | TRUE
50 | bus_LV_5587-12_0_3_node_42 | 0.4 | n |  | TRUE
51 | bus_LV_5587-12_0_3_node_99 | 0.4 | n |  | TRUE
52 | bus_LV_5587-12_0_3_node_36 | 0.4 | n |  | TRUE
53 | bus_LV_5587-12_0_3_node_37 | 0.4 | n |  | TRUE
54 | bus_LV_5587-12_0_3_node_43 | 0.4 | n |  | TRUE
55 | bus_LV_5587-12_0_3_node_38 | 0.4 | n |  | TRUE
56 | bus_LV_5587-12_0_3_node_39 | 0.4 | n |  | TRUE
57 | bus_LV_5587-12_0_3_node_54 | 0.4 | n |  | TRUE
58 | bus_LV_5587-12_0_3_node_56 | 0.4 | n |  | TRUE
59 | bus_LV_5587-12_0_3_node_57 | 0.4 | n |  | TRUE
60 | bus_LV_5587-12_0_3_node_52 | 0.4 | n |  | TRUE
61 | bus_LV_5587-12_0_3_node_44 | 0.4 | n |  | TRUE
62 | bus_LV_5587-12_0_3_node_45 | 0.4 | n |  | TRUE
63 | bus_LV_5587-12_0_3_node_46 | 0.4 | n |  | TRUE
64 | bus_LV_5587-12_0_3_node_47 | 0.4 | n |  | TRUE
65 | bus_LV_5587-12_0_3_node_50 | 0.4 | n |  | TRUE
66 | bus_LV_5587-12_0_3_node_51 | 0.4 | n |  | TRUE
67 | bus_LV_5587-12_0_3_node_107 | 0.4 | n |  | TRUE
68 | bus_LV_5587-12_0_3_node_87 | 0.4 | n |  | TRUE
69 | bus_LV_5587-12_0_3_node_53 | 0.4 | n |  | TRUE
70 | bus_LV_5587-12_0_3_node_55 | 0.4 | n |  | TRUE
71 | bus_LV_5587-12_0_3_node_58 | 0.4 | n |  | TRUE
72 | bus_LV_5587-12_0_3_node_59 | 0.4 | n |  | TRUE
73 | bus_LV_5587-12_0_3_node_61 | 0.4 | n |  | TRUE
74 | bus_LV_5587-12_0_3_node_62 | 0.4 | n |  | TRUE
75 | bus_LV_5587-12_0_3_node_67 | 0.4 | n |  | TRUE
76 | bus_LV_5587-12_0_3_node_69 | 0.4 | n |  | TRUE
77 | bus_LV_5587-12_0_3_node_66 | 0.4 | n |  | TRUE
78 | bus_LV_5587-12_0_3_node_65 | 0.4 | n |  | TRUE
79 | bus_LV_5587-12_0_3_node_73 | 0.4 | n |  | TRUE
80 | bus_LV_5587-12_0_3_node_74 | 0.4 | n |  | TRUE
81 | bus_LV_5587-12_0_3_node_132 | 0.4 | n |  | TRUE
82 | bus_LV_5587-12_0_3_node_133 | 0.4 | n |  | TRUE
83 | bus_LV_5587-12_0_3_node_70 | 0.4 | n |  | TRUE
84 | bus_LV_5587-12_0_3_node_71 | 0.4 | n |  | TRUE
85 | bus_LV_5587-12_0_3_node_75 | 0.4 | n |  | TRUE
86 | bus_LV_5587-12_0_3_node_76 | 0.4 | n |  | TRUE
87 | bus_LV_5587-12_0_3_node_77 | 0.4 | n |  | TRUE
88 | bus_LV_5587-12_0_3_node_78 | 0.4 | n |  | TRUE
89 | bus_LV_5587-12_0_3_node_79 | 0.4 | n |  | TRUE
90 | bus_LV_5587-12_0_3_node_80 | 0.4 | n |  | TRUE
91 | bus_LV_5587-12_0_3_node_90 | 0.4 | n |  | TRUE
92 | bus_LV_5587-12_0_3_node_91 | 0.4 | n |  | TRUE
93 | bus_LV_5587-12_0_3_node_81 | 0.4 | n |  | TRUE
94 | bus_LV_5587-12_0_3_node_82 | 0.4 | n |  | TRUE
95 | bus_LV_5587-12_0_3_node_83 | 0.4 | n |  | TRUE
96 | bus_LV_5587-12_0_3_node_84 | 0.4 | n |  | TRUE
97 | bus_LV_5587-12_0_3_node_85 | 0.4 | n |  | TRUE
98 | bus_LV_5587-12_0_3_node_86 | 0.4 | n |  | TRUE
99 | bus_LV_5587-12_0_3_node_89 | 0.4 | n |  | TRUE
100 | bus_LV_5587-12_0_3_node_100 | 0.4 | n |  | TRUE
101 | bus_LV_5587-12_0_3_node_112 | 0.4 | n |  | TRUE
102 | bus_LV_5587-12_0_3_node_106 | 0.4 | n |  | TRUE
103 | bus_LV_5587-12_0_3_node_97 | 0.4 | n |  | TRUE
104 | bus_LV_5587-12_0_3_node_108 | 0.4 | n |  | TRUE
105 | bus_LV_5587-12_0_3_node_113 | 0.4 | n |  | TRUE
106 | bus_LV_5587-12_0_3_node_92 | 0.4 | n |  | TRUE
107 | bus_LV_5587-12_0_3_node_93 | 0.4 | n |  | TRUE
108 | bus_LV_5587-12_0_3_node_105 | 0.4 | n |  | TRUE
109 | bus_LV_5587-12_0_3_node_102 | 0.4 | n |  | TRUE
110 | bus_LV_5587-12_0_3_node_103 | 0.4 | n |  | TRUE
111 | bus_LV_5587-12_0_3_node_104 | 0.4 | n |  | TRUE
112 | bus_LV_5587-12_0_3_node_110 | 0.4 | n |  | TRUE
113 | bus_LV_5587-12_0_3_node_111 | 0.4 | n |  | TRUE
114 | bus_LV_5587-12_0_3_node_134 | 0.4 | n |  | TRUE
115 | bus_LV_5587-12_0_3_node_130 | 0.4 | n |  | TRUE
116 | bus_LV_5587-12_0_3_node_121 | 0.4 | n |  | TRUE
117 | bus_LV_5587-12_0_3_node_122 | 0.4 | n |  | TRUE
118 | bus_LV_5587-12_0_3_node_116 | 0.4 | n |  | TRUE
119 | bus_LV_5587-12_0_3_node_123 | 0.4 | n |  | TRUE
120 | bus_LV_5587-12_0_3_node_124 | 0.4 | n |  | TRUE
121 | bus_LV_5587-12_0_3_node_120 | 0.4 | n |  | TRUE
122 | bus_LV_5587-12_0_3_node_114 | 0.4 | n |  | TRUE
123 | bus_LV_5587-12_0_3_node_115 | 0.4 | n |  | TRUE
124 | bus_LV_5587-12_0_3_node_117 | 0.4 | n |  | TRUE
125 | bus_LV_5587-12_0_3_node_119 | 0.4 | n |  | TRUE
126 | bus_LV_5587-12_0_3_node_126 | 0.4 | n |  | TRUE
127 | bus_LV_5587-12_0_3_node_127 | 0.4 | n |  | TRUE
128 | bus_LV_5587-12_0_3_node_128 | 0.4 | n |  | TRUE
129 | bus_LV_5587-12_0_3_node_129 | 0.4 | n |  | TRUE
130 | bus_LV_5587-12_0_3_node_131 | 0.4 | n |  | TRUE
131 | bus_MV_448_1_node_100 | 20 | n |  | TRUE

## load
| name | bus | p_mw | q_mvar | const_z_percent | const_i_percent | sn_mva | scaling | in_service | type
0 | LV_5587-12_0_3_load_0 | 0 | 0.00089768 | 0.00022498 | 0 | 0 |  | 1 | TRUE | wye
1 | LV_5587-12_0_3_load_101 | 1 | 0.013844 | 0.0034697 | 0 | 0 |  | 1 | TRUE | wye
2 | LV_5587-12_0_3_load_98 | 2 | 0.00057185 | 0.00014332 | 0 | 0 |  | 1 | TRUE | wye
3 | LV_5587-12_0_3_load_96 | 3 | 0.0031928 | 0.0008002 | 0 | 0 |  | 1 | TRUE | wye
4 | LV_5587-12_0_3_load_95 | 4 | 0.00056468 | 0.00014152 | 0 | 0 |  | 1 | TRUE | wye
5 | LV_5587-12_0_3_load_94 | 5 | 0.0009061 | 0.00022709 | 0 | 0 |  | 1 | TRUE | wye
6 | LV_5587-12_0_3_load_2 | 6 | 0.0055738 | 0.0013969 | 0 | 0 |  | 1 | TRUE | wye
7 | LV_5587-12_0_3_load_3 | 7 | 0.00098601 | 0.00024712 | 0 | 0 |  | 1 | TRUE | wye
8 | LV_5587-12_0_3_load_4 | 8 | 0.003307 | 0.00082882 | 0 | 0 |  | 1 | TRUE | wye
9 | LV_5587-12_0_3_load_63 | 10 | 0.0023392 | 0.00058627 | 0 | 0 |  | 1 | TRUE | wye
10 | LV_5587-12_0_3_load_6 | 12 | 0.0026479 | 0.00066364 | 0 | 0 |  | 1 | TRUE | wye
11 | LV_5587-12_0_3_load_7 | 13 | 0.0011793 | 0.00029557 | 0 | 0 |  | 1 | TRUE | wye
12 | LV_5587-12_0_3_load_8 | 14 | 0.0010987 | 0.00027536 | 0 | 0 |  | 1 | TRUE | wye
13 | LV_5587-12_0_3_load_9 | 15 | 0.00078325 | 0.0001963 | 0 | 0 |  | 1 | TRUE | wye
14 | LV_5587-12_0_3_load_11 | 17 | 0.0019058 | 0.00047763 | 0 | 0 |  | 1 | TRUE | wye
15 | LV_5587-12_0_3_load_12 | 18 | 0.0012041 | 0.00030177 | 0 | 0 |  | 1 | TRUE | wye
16 | LV_5587-12_0_3_load_14 | 20 | 0.0046496 | 0.0011653 | 0 | 0 |  | 1 | TRUE | wye
17 | LV_5587-12_0_3_load_20 | 21 | 0.0017231 | 0.00043184 | 0 | 0 |  | 1 | TRUE | wye
18 | LV_5587-12_0_3_load_21 | 22 | 0.0015819 | 0.00039645 | 0 | 0 |  | 1 | TRUE | wye
19 | LV_5587-12_0_3_load_23 | 25 | 0.0013218 | 0.00033128 | 0 | 0 |  | 1 | TRUE | wye
20 | LV_5587-12_0_3_load_49 | 26 | 0.0018701 | 0.0004687 | 0 | 0 |  | 1 | TRUE | wye
21 | LV_5587-12_0_3_load_88 | 27 | 0.00093821 | 0.00023514 | 0 | 0 |  | 1 | TRUE | wye
22 | LV_5587-12_0_3_load_16 | 28 | 0.0017959 | 0.00045009 | 0 | 0 |  | 1 | TRUE | wye
23 | LV_5587-12_0_3_load_18 | 29 | 0.0017289 | 0.00043331 | 0 | 0 |  | 1 | TRUE | wye
24 | LV_5587-12_0_3_load_17 | 30 | 0.0021002 | 0.00052636 | 0 | 0 |  | 1 | TRUE | wye
25 | LV_5587-12_0_3_load_40 | 32 | 0.0015925 | 0.00039913 | 0 | 0 |  | 1 | TRUE | wye
26 | LV_5587-12_0_3_load_68 | 33 | 0.0013982 | 0.00035042 | 0 | 0 |  | 1 | TRUE | wye
27 | LV_5587-12_0_3_load_72 | 34 | 0.0095255 | 0.0023873 | 0 | 0 |  | 1 | TRUE | wye
28 | LV_5587-12_0_3_load_41 | 35 | 0.0028426 | 0.00071241 | 0 | 0 |  | 1 | TRUE | wye
29 | LV_5587-12_0_3_load_60 | 36 | 0.0035087 | 0.00087937 | 0 | 0 |  | 1 | TRUE | wye
30 | LV_5587-12_0_3_load_24 | 37 | 0.001657 | 0.00041528 | 0 | 0 |  | 1 | TRUE | wye
31 | LV_5587-12_0_3_load_109 | 39 | 0.0024999 | 0.00062654 | 0 | 0 |  | 1 | TRUE | wye
32 | LV_5587-12_0_3_load_25 | 40 | 0.0016662 | 0.00041758 | 0 | 0 |  | 1 | TRUE | wye
33 | LV_5587-12_0_3_load_26 | 41 | 0.0018553 | 0.00046498 | 0 | 0 |  | 1 | TRUE | wye
34 | LV_5587-12_0_3_load_27 | 42 | 0.001596 | 0.00039999 | 0 | 0 |  | 1 | TRUE | wye
35 | LV_5587-12_0_3_load_28 | 43 | 0.0025488 | 0.00063878 | 0 | 0 |  | 1 | TRUE | wye
36 | LV_5587-12_0_3_load_29 | 44 | 0.002868 | 0.00071878 | 0 | 0 |  | 1 | TRUE | wye
37 | LV_5587-12_0_3_load_33 | 46 | 0.00068259 | 0.00017107 | 0 | 0 |  | 1 | TRUE | wye
38 | LV_5587-12_0_3_load_34 | 47 | 0.001396 | 0.00034987 | 0 | 0 |  | 1 | TRUE | wye
39 | LV_5587-12_0_3_load_32 | 48 | 0.0020483 | 0.00051336 | 0 | 0 |  | 1 | TRUE | wye
40 | LV_5587-12_0_3_load_42 | 50 | 0.003301 | 0.00082731 | 0 | 0 |  | 1 | TRUE | wye
41 | LV_5587-12_0_3_load_99 | 51 | 0.002982 | 0.00074737 | 0 | 0 |  | 1 | TRUE | wye
42 | LV_5587-12_0_3_load_36 | 52 | 0.00069203 | 0.00017344 | 0 | 0 |  | 1 | TRUE | wye
43 | LV_5587-12_0_3_load_37 | 53 | 0.0032951 | 0.00082582 | 0 | 0 |  | 1 | TRUE | wye
44 | LV_5587-12_0_3_load_43 | 54 | 0.0020834 | 0.00052216 | 0 | 0 |  | 1 | TRUE | wye
45 | LV_5587-12_0_3_load_38 | 55 | 0.002707 | 0.00067843 | 0 | 0 |  | 1 | TRUE | wye
46 | LV_5587-12_0_3_load_39 | 56 | 0.00083058 | 0.00020816 | 0 | 0 |  | 1 | TRUE | wye
47 | LV_5587-12_0_3_load_57 | 59 | 0.0049874 | 0.00125 | 0 | 0 |  | 1 | TRUE | wye
48 | LV_5587-12_0_3_load_52 | 60 | 0.003525 | 0.00088345 | 0 | 0 |  | 1 | TRUE | wye
49 | LV_5587-12_0_3_load_44 | 61 | 0.0019731 | 0.00049451 | 0 | 0 |  | 1 | TRUE | wye
50 | LV_5587-12_0_3_load_45 | 62 | 0.00063942 | 0.00016025 | 0 | 0 |  | 1 | TRUE | wye
51 | LV_5587-12_0_3_load_46 | 63 | 0.0022441 | 0.00056243 | 0 | 0 |  | 1 | TRUE | wye
52 | LV_5587-12_0_3_load_47 | 64 | 0.0018589 | 0.00046588 | 0 | 0 |  | 1 | TRUE | wye
53 | LV_5587-12_0_3_load_50 | 65 | 0.00076891 | 0.00019271 | 0 | 0 |  | 1 | TRUE | wye
54 | LV_5587-12_0_3_load_51 | 66 | 0.0022311 | 0.00055917 | 0 | 0 |  | 1 | TRUE | wye
55 | LV_5587-12_0_3_load_107 | 67 | 0.0024419 | 0.000612 | 0 | 0 |  | 1 | TRUE | wye
56 | LV_5587-12_0_3_load_87 | 68 | 0.0024069 | 0.00060322 | 0 | 0 |  | 1 | TRUE | wye
57 | LV_5587-12_0_3_load_53 | 69 | 0.00071533 | 0.00017928 | 0 | 0 |  | 1 | TRUE | wye
58 | LV_5587-12_0_3_load_55 | 70 | 0.00072053 | 0.00018058 | 0 | 0 |  | 1 | TRUE | wye
59 | LV_5587-12_0_3_load_58 | 71 | 0.00056145 | 0.00014071 | 0 | 0 |  | 1 | TRUE | wye
60 | LV_5587-12_0_3_load_59 | 72 | 0.013268 | 0.0033253 | 0 | 0 |  | 1 | TRUE | wye
61 | LV_5587-12_0_3_load_61 | 73 | 0.0019763 | 0.0004953 | 0 | 0 |  | 1 | TRUE | wye
62 | LV_5587-12_0_3_load_62 | 74 | 0.00070154 | 0.00017582 | 0 | 0 |  | 1 | TRUE | wye
63 | LV_5587-12_0_3_load_69 | 76 | 0.010341 | 0.0025916 | 0 | 0 |  | 1 | TRUE | wye
64 | LV_5587-12_0_3_load_66 | 77 | 0.0029284 | 0.00073392 | 0 | 0 |  | 1 | TRUE | wye
65 | LV_5587-12_0_3_load_132 | 81 | 0.0021026 | 0.00052696 | 0 | 0 |  | 1 | TRUE | wye
66 | LV_5587-12_0_3_load_133 | 82 | 0.005729 | 0.0014358 | 0 | 0 |  | 1 | TRUE | wye
67 | LV_5587-12_0_3_load_70 | 83 | 0.01026 | 0.0025715 | 0 | 0 |  | 1 | TRUE | wye
68 | LV_5587-12_0_3_load_71 | 84 | 0.0029829 | 0.00074759 | 0 | 0 |  | 1 | TRUE | wye
69 | LV_5587-12_0_3_load_75 | 85 | 0.0057523 | 0.0014417 | 0 | 0 |  | 1 | TRUE | wye
70 | LV_5587-12_0_3_load_76 | 86 | 0.0018067 | 0.00045281 | 0 | 0 |  | 1 | TRUE | wye
71 | LV_5587-12_0_3_load_77 | 87 | 0.00072511 | 0.00018173 | 0 | 0 |  | 1 | TRUE | wye
72 | LV_5587-12_0_3_load_79 | 89 | 0.0010551 | 0.00026442 | 0 | 0 |  | 1 | TRUE | wye
73 | LV_5587-12_0_3_load_80 | 90 | 0.00098235 | 0.0002462 | 0 | 0 |  | 1 | TRUE | wye
74 | LV_5587-12_0_3_load_90 | 91 | 0.0029477 | 0.00073876 | 0 | 0 |  | 1 | TRUE | wye
75 | LV_5587-12_0_3_load_91 | 92 | 0.0033465 | 0.00083872 | 0 | 0 |  | 1 | TRUE | wye
76 | LV_5587-12_0_3_load_81 | 93 | 0.002147 | 0.00053809 | 0 | 0 |  | 1 | TRUE | wye
77 | LV_5587-12_0_3_load_85 | 97 | 0.0012359 | 0.00030974 | 0 | 0 |  | 1 | TRUE | wye
78 | LV_5587-12_0_3_load_86 | 98 | 0.0019557 | 0.00049014 | 0 | 0 |  | 1 | TRUE | wye
79 | LV_5587-12_0_3_load_89 | 99 | 0.002038 | 0.00051078 | 0 | 0 |  | 1 | TRUE | wye
80 | LV_5587-12_0_3_load_112 | 101 | 0.0012099 | 0.00030323 | 0 | 0 |  | 1 | TRUE | wye
81 | LV_5587-12_0_3_load_106 | 102 | 0.0010305 | 0.00025827 | 0 | 0 |  | 1 | TRUE | wye
82 | LV_5587-12_0_3_load_97 | 103 | 0.0010836 | 0.00027157 | 0 | 0 |  | 1 | TRUE | wye
83 | LV_5587-12_0_3_load_108 | 104 | 0.0053837 | 0.0013493 | 0 | 0 |  | 1 | TRUE | wye
84 | LV_5587-12_0_3_load_113 | 105 | 0.0034172 | 0.00085642 | 0 | 0 |  | 1 | TRUE | wye
85 | LV_5587-12_0_3_load_92 | 106 | 0.0016232 | 0.00040681 | 0 | 0 |  | 1 | TRUE | wye
86 | LV_5587-12_0_3_load_105 | 108 | 0.0012205 | 0.0003059 | 0 | 0 |  | 1 | TRUE | wye
87 | LV_5587-12_0_3_load_102 | 109 | 0.0015728 | 0.00039418 | 0 | 0 |  | 1 | TRUE | wye
88 | LV_5587-12_0_3_load_103 | 110 | 0.0016513 | 0.00041384 | 0 | 0 |  | 1 | TRUE | wye
89 | LV_5587-12_0_3_load_104 | 111 | 0.003698 | 0.0009268 | 0 | 0 |  | 1 | TRUE | wye
90 | LV_5587-12_0_3_load_110 | 112 | 0.0024418 | 0.00061197 | 0 | 0 |  | 1 | TRUE | wye
91 | LV_5587-12_0_3_load_111 | 113 | 0.0035211 | 0.00088247 | 0 | 0 |  | 1 | TRUE | wye
92 | LV_5587-12_0_3_load_134 | 114 | 0.0085489 | 0.0021426 | 0 | 0 |  | 1 | TRUE | wye
93 | LV_5587-12_0_3_load_121 | 116 | 0.0008754 | 0.0002194 | 0 | 0 |  | 1 | TRUE | wye
94 | LV_5587-12_0_3_load_116 | 118 | 0.00062309 | 0.00015616 | 0 | 0 |  | 1 | TRUE | wye
95 | LV_5587-12_0_3_load_123 | 119 | 0.001595 | 0.00039975 | 0 | 0 |  | 1 | TRUE | wye
96 | LV_5587-12_0_3_load_124 | 120 | 0.0089075 | 0.0022324 | 0 | 0 |  | 1 | TRUE | wye
97 | LV_5587-12_0_3_load_120 | 121 | 0.0042641 | 0.0010687 | 0 | 0 |  | 1 | TRUE | wye
98 | LV_5587-12_0_3_load_114 | 122 | 0.0035811 | 0.00089752 | 0 | 0 |  | 1 | TRUE | wye
99 | LV_5587-12_0_3_load_115 | 123 | 0.0011202 | 0.00028075 | 0 | 0 |  | 1 | TRUE | wye
100 | LV_5587-12_0_3_load_119 | 125 | 0.00045989 | 0.00011526 | 0 | 0 |  | 1 | TRUE | wye
101 | LV_5587-12_0_3_load_126 | 126 | 0.0022353 | 0.00056022 | 0 | 0 |  | 1 | TRUE | wye
102 | LV_5587-12_0_3_load_128 | 128 | 0.0062721 | 0.0015719 | 0 | 0 |  | 1 | TRUE | wye
103 | LV_5587-12_0_3_load_129 | 129 | 0.0031802 | 0.00079702 | 0 | 0 |  | 1 | TRUE | wye
104 | LV_5587-12_0_3_load_131 | 130 | 0.0030503 | 0.00076448 | 0 | 0 |  | 1 | TRUE | wye

## ext_grid
| name | bus | vm_pu | va_degree | slack_weight | in_service
0 |  | 21 | 1 | 0 | 1 | TRUE

## line
| name | std_type | from_bus | to_bus | length_km | r_ohm_per_km | x_ohm_per_km | c_nf_per_km | g_us_per_km | max_i_ka | df | parallel | type | in_service
0 | LV_5587-12_0_3_line_0 |  | 0 | 1 | 0.087703 | 0.125 | 0.08 | 261 | 0 | 0.364 | 1 | 1 | cs | TRUE
1 | LV_5587-12_0_3_line_1 |  | 1 | 2 | 0.25641 | 0.125 | 0.08 | 261 | 0 | 0.364 | 1 | 1 | cs | TRUE
2 | LV_5587-12_0_3_line_2 |  | 2 | 3 | 0.0079968 | 0.125 | 0.08 | 261 | 0 | 0.364 | 1 | 1 | cs | TRUE
3 | LV_5587-12_0_3_line_3 |  | 3 | 107 | 0.012829 | 0.125 | 0.08 | 261 | 0 | 0.364 | 1 | 1 | cs | TRUE
4 | LV_5587-12_0_3_line_4 |  | 4 | 5 | 0.023139 | 0.125 | 0.08 | 261 | 0 | 0.364 | 1 | 1 | cs | TRUE
5 | LV_5587-12_0_3_line_5 |  | 5 | 89 | 0.041456 | 0.125 | 0.08 | 261 | 0 | 0.364 | 1 | 1 | cs | TRUE
6 | LV_5587-12_0_3_line_6 |  | 6 | 7 | 0.025294 | 0.125 | 0.08 | 261 | 0 | 0.364 | 1 | 1 | cs | TRUE
7 | LV_5587-12_0_3_line_7 |  | 6 | 8 | 0.007585 | 0.125 | 0.08 | 261 | 0 | 0.364 | 1 | 1 | cs | TRUE
8 | LV_5587-12_0_3_line_8 |  | 8 | 9 | 0.030885 | 0.125 | 0.08 | 261 | 0 | 0.364 | 1 | 1 | cs | TRUE
9 | LV_5587-12_0_3_line_9 |  | 9 | 10 | 0.31176 | 0.125 | 0.08 | 261 | 0 | 0.364 | 1 | 1 | cs | TRUE
10 | LV_5587-12_0_3_line_10 |  | 10 | 11 | 0.030757 | 0.125 | 0.08 | 261 | 0 | 0.364 | 1 | 1 | cs | TRUE
11 | LV_5587-12_0_3_line_11 |  | 11 | 73 | 0.044064 | 0.125 | 0.08 | 261 | 0 | 0.364 | 1 | 1 | cs | TRUE
12 | LV_5587-12_0_3_line_12 |  | 12 | 13 | 0.010141 | 0.125 | 0.08 | 261 | 0 | 0.364 | 1 | 2 | cs | TRUE
13 | LV_5587-12_0_3_line_13 |  | 12 | 14 | 0.016726 | 0.125 | 0.08 | 261 | 0 | 0.364 | 1 | 2 | cs | TRUE
14 | LV_5587-12_0_3_line_14 |  | 13 | 15 | 0.017012 | 0.125 | 0.08 | 261 | 0 | 0.364 | 1 | 2 | cs | TRUE
15 | LV_5587-12_0_3_line_15 |  | 14 | 16 | 0.021716 | 0.125 | 0.08 | 261 | 0 | 0.364 | 1 | 2 | cs | TRUE
16 | LV_5587-12_0_3_line_16 |  | 15 | 17 | 0.00058759 | 0.125 | 0.08 | 261 | 0 | 0.364 | 1 | 2 | cs | TRUE
17 | LV_5587-12_0_3_line_17 |  | 16 | 18 | 0.011846 | 0.125 | 0.08 | 261 | 0 | 0.364 | 1 | 2 | cs | TRUE
18 | LV_5587-12_0_3_line_18 |  | 16 | 19 | 0.010259 | 0.125 | 0.08 | 261 | 0 | 0.364 | 1 | 2 | cs | TRUE
19 | LV_5587-12_0_3_line_19 |  | 17 | 20 | 0.019236 | 0.125 | 0.08 | 261 | 0 | 0.364 | 1 | 2 | cs | TRUE
20 | LV_5587-12_0_3_line_20 |  | 18 | 21 | 0.031225 | 0.125 | 0.08 | 261 | 0 | 0.364 | 1 | 2 | cs | TRUE
21 | LV_5587-12_0_3_line_21 |  | 19 | 22 | 0.021893 | 0.125 | 0.08 | 261 | 0 | 0.364 | 1 | 2 | cs | TRUE
22 | LV_5587-12_0_3_line_22 |  | 19 | 23 | 0.021167 | 0.125 | 0.08 | 261 | 0 | 0.364 | 1 | 1 | cs | TRUE
23 | LV_5587-12_0_3_line_23 |  | 20 | 24 | 0.01887 | 0.125 | 0.08 | 261 | 0 | 0.364 | 1 | 2 | cs | TRUE
24 | LV_5587-12_0_3_line_24 |  | 21 | 25 | 0.0045116 | 0.125 | 0.08 | 261 | 0 | 0.364 | 1 | 1 | cs | TRUE
25 | LV_5587-12_0_3_line_25 |  | 22 | 26 | 0.032923 | 0.125 | 0.08 | 261 | 0 | 0.364 | 1 | 2 | cs | TRUE
26 | LV_5587-12_0_3_line_26 |  | 23 | 27 | 0.06978 | 0.125 | 0.08 | 261 | 0 | 0.364 | 1 | 1 | cs | TRUE
27 | LV_5587-12_0_3_line_27 |  | 24 | 28 | 0.032225 | 0.125 | 0.08 | 261 | 0 | 0.364 | 1 | 2 | cs | TRUE
28 | LV_5587-12_0_3_line_28 |  | 25 | 37 | 0.01732 | 0.125 | 0.08 | 261 | 0 | 0.364 | 1 | 1 | cs | TRUE
29 | LV_5587-12_0_3_line_29 |  | 26 | 38 | 0.015734 | 0.125 | 0.08 | 261 | 0 | 0.364 | 1 | 2 | cs | TRUE
30 | LV_5587-12_0_3_line_30 |  | 27 | 39 | 0.015389 | 0.125 | 0.08 | 261 | 0 | 0.364 | 1 | 1 | cs | TRUE
31 | LV_5587-12_0_3_line_31 |  | 28 | 29 | 0.015647 | 0.125 | 0.08 | 261 | 0 | 0.364 | 1 | 2 | cs | TRUE
32 | LV_5587-12_0_3_line_32 |  | 29 | 32 | 0.035712 | 0.125 | 0.08 | 261 | 0 | 0.364 | 1 | 2 | cs | TRUE
33 | LV_5587-12_0_3_line_33 |  | 30 | 31 | 0.0312 | 0.125 | 0.08 | 261 | 0 | 0.364 | 1 | 1 | cs | TRUE
34 | LV_5587-12_0_3_line_34 |  | 31 | 33 | 0.015936 | 0.125 | 0.08 | 261 | 0 | 0.364 | 1 | 1 | cs | TRUE
35 | LV_5587-12_0_3_line_35 |  | 31 | 34 | 0.00048062 | 0.125 | 0.08 | 261 | 0 | 0.364 | 1 | 1 | cs | TRUE
36 | LV_5587-12_0_3_line_36 |  | 32 | 35 | 0.0023322 | 0.125 | 0.08 | 261 | 0 | 0.364 | 1 | 2 | cs | TRUE
37 | LV_5587-12_0_3_line_37 |  | 33 | 36 | 0.018132 | 0.125 | 0.08 | 261 | 0 | 0.364 | 1 | 1 | cs | TRUE
38 | LV_5587-12_0_3_line_38 |  | 35 | 56 | 0.0088964 | 0.125 | 0.08 | 261 | 0 | 0.364 | 1 | 2 | cs | TRUE
39 | LV_5587-12_0_3_line_39 |  | 36 | 58 | 0.04345 | 0.125 | 0.08 | 261 | 0 | 0.364 | 1 | 1 | cs | TRUE
40 | LV_5587-12_0_3_line_40 |  | 37 | 40 | 0.012865 | 0.125 | 0.08 | 261 | 0 | 0.364 | 1 | 1 | cs | TRUE
41 | LV_5587-12_0_3_line_41 |  | 38 | 65 | 0.033489 | 0.125 | 0.08 | 261 | 0 | 0.364 | 1 | 2 | cs | TRUE
42 | LV_5587-12_0_3_line_42 |  | 38 | 64 | 0.034058 | 0.125 | 0.08 | 261 | 0 | 0.364 | 1 | 1 | cs | TRUE
43 | LV_5587-12_0_3_line_43 |  | 39 | 104 | 0.021592 | 0.125 | 0.08 | 261 | 0 | 0.364 | 1 | 1 | cs | TRUE
44 | LV_5587-12_0_3_line_44 |  | 40 | 41 | 0.019429 | 0.125 | 0.08 | 261 | 0 | 0.364 | 1 | 1 | cs | TRUE
45 | LV_5587-12_0_3_line_45 |  | 41 | 42 | 0.0106 | 0.125 | 0.08 | 261 | 0 | 0.364 | 1 | 1 | cs | TRUE
46 | LV_5587-12_0_3_line_46 |  | 42 | 43 | 0.027266 | 0.125 | 0.08 | 261 | 0 | 0.364 | 1 | 1 | cs | TRUE
47 | LV_5587-12_0_3_line_47 |  | 43 | 44 | 0.0085127 | 0.125 | 0.08 | 261 | 0 | 0.364 | 1 | 1 | cs | TRUE
48 | LV_5587-12_0_3_line_48 |  | 45 | 46 | 0.013473 | 0.125 | 0.08 | 261 | 0 | 0.364 | 1 | 1 | cs | TRUE
49 | LV_5587-12_0_3_line_49 |  | 45 | 47 | 0.036854 | 0.125 | 0.08 | 261 | 0 | 0.364 | 1 | 1 | cs | TRUE
50 | LV_5587-12_0_3_line_50 |  | 46 | 50 | 0.030598 | 0.125 | 0.08 | 261 | 0 | 0.364 | 1 | 1 | cs | TRUE
51 | LV_5587-12_0_3_line_51 |  | 47 | 51 | 0.0023849 | 0.125 | 0.08 | 261 | 0 | 0.364 | 1 | 1 | cs | TRUE
52 | LV_5587-12_0_3_line_52 |  | 48 | 49 | 0.023907 | 0.125 | 0.08 | 261 | 0 | 0.364 | 1 | 1 | cs | TRUE
53 | LV_5587-12_0_3_line_53 |  | 49 | 52 | 0.010325 | 0.125 | 0.08 | 261 | 0 | 0.364 | 1 | 2 | cs | TRUE
54 | LV_5587-12_0_3_line_54 |  | 49 | 53 | 0.031924 | 0.125 | 0.08 | 261 | 0 | 0.364 | 1 | 2 | cs | TRUE
55 | LV_5587-12_0_3_line_55 |  | 50 | 54 | 0.035366 | 0.125 | 0.08 | 261 | 0 | 0.364 | 1 | 1 | cs | TRUE
56 | LV_5587-12_0_3_line_56 |  | 52 | 55 | 0.012674 | 0.125 | 0.08 | 261 | 0 | 0.364 | 1 | 2 | cs | TRUE
57 | LV_5587-12_0_3_line_57 |  | 53 | 56 | 0.022069 | 0.125 | 0.08 | 261 | 0 | 0.364 | 1 | 2 | cs | TRUE
58 | LV_5587-12_0_3_line_58 |  | 54 | 61 | 0.010821 | 0.125 | 0.08 | 261 | 0 | 0.364 | 1 | 1 | cs | TRUE
59 | LV_5587-12_0_3_line_59 |  | 55 | 57 | 0.020626 | 0.125 | 0.08 | 261 | 0 | 0.364 | 1 | 2 | cs | TRUE
60 | LV_5587-12_0_3_line_60 |  | 57 | 58 | 0.040398 | 0.125 | 0.08 | 261 | 0 | 0.364 | 1 | 1 | cs | TRUE
61 | LV_5587-12_0_3_line_61 |  | 57 | 59 | 0.034582 | 0.125 | 0.08 | 261 | 0 | 0.364 | 1 | 1 | cs | TRUE
62 | LV_5587-12_0_3_line_62 |  | 57 | 60 | 0.014478 | 0.125 | 0.08 | 261 | 0 | 0.364 | 1 | 1 | cs | TRUE
63 | LV_5587-12_0_3_line_63 |  | 58 | 72 | 0.039275 | 0.125 | 0.08 | 261 | 0 | 0.364 | 1 | 1 | cs | TRUE
64 | LV_5587-12_0_3_line_64 |  | 58 | 73 | 0.039612 | 0.125 | 0.08 | 261 | 0 | 0.364 | 1 | 1 | cs | TRUE
65 | LV_5587-12_0_3_line_65 |  | 60 | 69 | 0.013237 | 0.125 | 0.08 | 261 | 0 | 0.364 | 1 | 1 | cs | TRUE
66 | LV_5587-12_0_3_line_66 |  | 61 | 62 | 0.013085 | 0.125 | 0.08 | 261 | 0 | 0.364 | 1 | 1 | cs | TRUE
67 | LV_5587-12_0_3_line_67 |  | 62 | 63 | 0.016654 | 0.125 | 0.08 | 261 | 0 | 0.364 | 1 | 1 | cs | TRUE
68 | LV_5587-12_0_3_line_68 |  | 63 | 64 | 0.0069773 | 0.125 | 0.08 | 261 | 0 | 0.364 | 1 | 1 | cs | TRUE
69 | LV_5587-12_0_3_line_69 |  | 65 | 66 | 0.011966 | 0.125 | 0.08 | 261 | 0 | 0.364 | 1 | 2 | cs | TRUE
70 | LV_5587-12_0_3_line_70 |  | 66 | 67 | 0.022679 | 0.125 | 0.08 | 261 | 0 | 0.364 | 1 | 2 | cs | TRUE
71 | LV_5587-12_0_3_line_71 |  | 67 | 68 | 0.024163 | 0.125 | 0.08 | 261 | 0 | 0.364 | 1 | 2 | cs | TRUE
72 | LV_5587-12_0_3_line_72 |  | 68 | 96 | 0.03098 | 0.125 | 0.08 | 261 | 0 | 0.364 | 1 | 2 | cs | TRUE
73 | LV_5587-12_0_3_line_73 |  | 69 | 70 | 0.014488 | 0.125 | 0.08 | 261 | 0 | 0.364 | 1 | 1 | cs | TRUE
74 | LV_5587-12_0_3_line_74 |  | 70 | 71 | 0.014041 | 0.125 | 0.08 | 261 | 0 | 0.364 | 1 | 1 | cs | TRUE
75 | LV_5587-12_0_3_line_75 |  | 71 | 74 | 0.016688 | 0.125 | 0.08 | 261 | 0 | 0.364 | 1 | 1 | cs | TRUE
76 | LV_5587-12_0_3_line_76 |  | 72 | 75 | 0.073737 | 0.125 | 0.08 | 261 | 0 | 0.364 | 1 | 1 | cs | TRUE
77 | LV_5587-12_0_3_line_77 |  | 75 | 76 | 0.012214 | 0.125 | 0.08 | 261 | 0 | 0.364 | 1 | 1 | cs | TRUE
78 | LV_5587-12_0_3_line_78 |  | 75 | 77 | 0.060255 | 0.125 | 0.08 | 261 | 0 | 0.364 | 1 | 1 | cs | TRUE
79 | LV_5587-12_0_3_line_79 |  | 76 | 83 | 0.018987 | 0.125 | 0.08 | 261 | 0 | 0.364 | 1 | 1 | cs | TRUE
80 | LV_5587-12_0_3_line_80 |  | 77 | 78 | 0.026183 | 0.125 | 0.08 | 261 | 0 | 0.364 | 1 | 1 | cs | TRUE
81 | LV_5587-12_0_3_line_81 |  | 78 | 79 | 0.14771 | 0.125 | 0.08 | 261 | 0 | 0.364 | 1 | 1 | cs | TRUE
82 | LV_5587-12_0_3_line_82 |  | 79 | 80 | 0.026122 | 0.125 | 0.08 | 261 | 0 | 0.364 | 1 | 1 | cs | TRUE
83 | LV_5587-12_0_3_line_83 |  | 80 | 81 | 0.017181 | 0.125 | 0.08 | 261 | 0 | 0.364 | 1 | 1 | cs | TRUE
84 | LV_5587-12_0_3_line_84 |  | 81 | 82 | 0.070611 | 0.125 | 0.08 | 261 | 0 | 0.364 | 1 | 1 | cs | TRUE
85 | LV_5587-12_0_3_line_85 |  | 83 | 84 | 0.0092969 | 0.125 | 0.08 | 261 | 0 | 0.364 | 1 | 1 | cs | TRUE
86 | LV_5587-12_0_3_line_86 |  | 85 | 86 | 0.015037 | 0.125 | 0.08 | 261 | 0 | 0.364 | 1 | 1 | cs | TRUE
87 | LV_5587-12_0_3_line_87 |  | 85 | 87 | 0.026918 | 0.125 | 0.08 | 261 | 0 | 0.364 | 1 | 1 | cs | TRUE
88 | LV_5587-12_0_3_line_88 |  | 86 | 88 | 0.020211 | 0.125 | 0.08 | 261 | 0 | 0.364 | 1 | 1 | cs | TRUE
89 | LV_5587-12_0_3_line_89 |  | 88 | 89 | 0.01409 | 0.125 | 0.08 | 261 | 0 | 0.364 | 1 | 1 | cs | TRUE
90 | LV_5587-12_0_3_line_90 |  | 88 | 90 | 0.00095398 | 0.125 | 0.08 | 261 | 0 | 0.364 | 1 | 1 | cs | TRUE
91 | LV_5587-12_0_3_line_91 |  | 90 | 91 | 0.019008 | 0.125 | 0.08 | 261 | 0 | 0.364 | 1 | 1 | cs | TRUE
92 | LV_5587-12_0_3_line_92 |  | 91 | 92 | 0.01124 | 0.125 | 0.08 | 261 | 0 | 0.364 | 1 | 1 | cs | TRUE
93 | LV_5587-12_0_3_line_93 |  | 92 | 106 | 0.049136 | 0.125 | 0.08 | 261 | 0 | 0.364 | 1 | 1 | cs | TRUE
94 | LV_5587-12_0_3_line_94 |  | 93 | 94 | 0.10103 | 0.125 | 0.08 | 261 | 0 | 0.364 | 1 | 2 | cs | TRUE
95 | LV_5587-12_0_3_line_95 |  | 93 | 95 | 0.077038 | 0.125 | 0.08 | 261 | 0 | 0.364 | 1 | 2 | cs | TRUE
96 | LV_5587-12_0_3_line_96 |  | 94 | 96 | 0.009092 | 0.125 | 0.08 | 261 | 0 | 0.364 | 1 | 2 | cs | TRUE
97 | LV_5587-12_0_3_line_97 |  | 95 | 97 | 0.026873 | 0.125 | 0.08 | 261 | 0 | 0.364 | 1 | 2 | cs | TRUE
98 | LV_5587-12_0_3_line_98 |  | 96 | 98 | 0.027919 | 0.125 | 0.08 | 261 | 0 | 0.364 | 1 | 1 | cs | TRUE
99 | LV_5587-12_0_3_line_99 |  | 97 | 99 | 0.0091235 | 0.125 | 0.08 | 261 | 0 | 0.364 | 1 | 2 | cs | TRUE
100 | LV_5587-12_0_3_line_100 |  | 98 | 100 | 0.01874 | 0.125 | 0.08 | 261 | 0 | 0.364 | 1 | 1 | cs | TRUE
101 | LV_5587-12_0_3_line_101 |  | 99 | 101 | 0.021247 | 0.125 | 0.08 | 261 | 0 | 0.364 | 1 | 2 | cs | TRUE
102 | LV_5587-12_0_3_line_102 |  | 100 | 102 | 0.03019 | 0.125 | 0.08 | 261 | 0 | 0.364 | 1 | 1 | cs | TRUE
103 | LV_5587-12_0_3_line_103 |  | 100 | 103 | 0.02551 | 0.125 | 0.08 | 261 | 0 | 0.364 | 1 | 1 | cs | TRUE
104 | LV_5587-12_0_3_line_104 |  | 101 | 105 | 0.0015983 | 0.125 | 0.08 | 261 | 0 | 0.364 | 1 | 2 | cs | TRUE
105 | LV_5587-12_0_3_line_105 |  | 102 | 108 | 0.01953 | 0.125 | 0.08 | 261 | 0 | 0.364 | 1 | 1 | cs | TRUE
106 | LV_5587-12_0_3_line_106 |  | 103 | 107 | 0.022417 | 0.125 | 0.08 | 261 | 0 | 0.364 | 1 | 1 | cs | TRUE
107 | LV_5587-12_0_3_line_107 |  | 104 | 112 | 0.015363 | 0.125 | 0.08 | 261 | 0 | 0.364 | 1 | 1 | cs | TRUE
108 | LV_5587-12_0_3_line_108 |  | 105 | 121 | 0.33436 | 0.125 | 0.08 | 261 | 0 | 0.364 | 1 | 2 | cs | TRUE
109 | LV_5587-12_0_3_line_109 |  | 106 | 107 | 0.05497 | 0.125 | 0.08 | 261 | 0 | 0.364 | 1 | 1 | cs | TRUE
110 | LV_5587-12_0_3_line_110 |  | 108 | 110 | 0.011217 | 0.125 | 0.08 | 261 | 0 | 0.364 | 1 | 1 | cs | TRUE
111 | LV_5587-12_0_3_line_111 |  | 109 | 110 | 0.0065151 | 0.125 | 0.08 | 261 | 0 | 0.364 | 1 | 1 | cs | TRUE
112 | LV_5587-12_0_3_line_112 |  | 109 | 111 | 0.022275 | 0.125 | 0.08 | 261 | 0 | 0.364 | 1 | 1 | cs | TRUE
113 | LV_5587-12_0_3_line_113 |  | 112 | 113 | 0.19237 | 0.125 | 0.08 | 261 | 0 | 0.364 | 1 | 1 | cs | TRUE
114 | LV_5587-12_0_3_line_114 |  | 113 | 114 | 0.34197 | 0.125 | 0.08 | 261 | 0 | 0.364 | 1 | 1 | cs | TRUE
115 | LV_5587-12_0_3_line_115 |  | 114 | 115 | 0.30971 | 0.125 | 0.08 | 261 | 0 | 0.364 | 1 | 1 | cs | TRUE
116 | LV_5587-12_0_3_line_116 |  | 115 | 130 | 0.017875 | 0.125 | 0.08 | 261 | 0 | 0.364 | 1 | 1 | cs | TRUE
117 | LV_5587-12_0_3_line_117 |  | 115 | 128 | 0.094744 | 0.125 | 0.08 | 261 | 0 | 0.364 | 1 | 1 | cs | TRUE
118 | LV_5587-12_0_3_line_118 |  | 116 | 117 | 0.1021 | 0.125 | 0.08 | 261 | 0 | 0.364 | 1 | 1 | cs | TRUE
119 | LV_5587-12_0_3_line_119 |  | 116 | 118 | 0.27979 | 0.125 | 0.08 | 261 | 0 | 0.364 | 1 | 1 | cs | TRUE
120 | LV_5587-12_0_3_line_120 |  | 117 | 119 | 0.060549 | 0.125 | 0.08 | 261 | 0 | 0.364 | 1 | 1 | cs | TRUE
121 | LV_5587-12_0_3_line_121 |  | 118 | 122 | 0.026954 | 0.125 | 0.08 | 261 | 0 | 0.364 | 1 | 1 | cs | TRUE
122 | LV_5587-12_0_3_line_122 |  | 119 | 120 | 0.0021807 | 0.125 | 0.08 | 261 | 0 | 0.364 | 1 | 1 | cs | TRUE
123 | LV_5587-12_0_3_line_123 |  | 121 | 125 | 0.064798 | 0.125 | 0.08 | 261 | 0 | 0.364 | 1 | 1 | cs | TRUE
124 | LV_5587-12_0_3_line_124 |  | 122 | 123 | 0.029531 | 0.125 | 0.08 | 261 | 0 | 0.364 | 1 | 1 | cs | TRUE
125 | LV_5587-12_0_3_line_125 |  | 123 | 124 | 0.011654 | 0.125 | 0.08 | 261 | 0 | 0.364 | 1 | 1 | cs | TRUE
126 | LV_5587-12_0_3_line_126 |  | 124 | 125 | 0.021243 | 0.125 | 0.08 | 261 | 0 | 0.364 | 1 | 1 | cs | TRUE
127 | LV_5587-12_0_3_line_127 |  | 126 | 127 | 0.034123 | 0.125 | 0.08 | 261 | 0 | 0.364 | 1 | 1 | cs | TRUE
128 | LV_5587-12_0_3_line_128 |  | 126 | 128 | 0.0063918 | 0.125 | 0.08 | 261 | 0 | 0.364 | 1 | 1 | cs | TRUE
129 | LV_5587-12_0_3_line_129 |  | 127 | 129 | 0.0037017 | 0.125 | 0.08 | 261 | 0 | 0.364 | 1 | 1 | cs | TRUE

## trafo
| name | std_type | hv_bus | lv_bus | sn_mva | vn_hv_kv | vn_lv_kv | vk_percent | vkr_percent | pfe_kw | i0_percent | shift_degree | tap_side | tap_neutral | tap_min | tap_max | tap_step_percent | tap_step_degree | tap_pos | tap_phase_shifter | parallel | df | in_service
0 | LV_5587-12_0_3_trafo_20 | 0.63 MVA 20/0.4 kV | 131 | 21 | 0.63 | 20 | 0.4 | 6 | 1.206 | 1.65 | 0.2619 | 150 | hv | 0 | -2 | 2 | 2.5 | 0 | 0 | FALSE | 1 | 1 | TRUE

## line_geodata
| x0 | y0 | x1 | y1 | x2 | y2 | x3 | y3 | x4 | y4 | x5 | y5 | x6 | y6 | x7 | y7 | x8 | y8
0 | 2539886.1409 | 1157100.5265 | 2539799.599 | 1157086.3
1 | 2539741.0307 | 1157335.933 | 2539799.599 | 1157086.3
2 | 2539734.4873 | 1157340.5301 | 2539741.0307 | 1157335.933
3 | 2539723.8943 | 1157347.7674 | 2539733.4368 | 1157341.2681 | 2539734.4873 | 1157340.5301
4 | 2539876.188 | 1157394.7356 | 2539894.1883 | 1157380.1963
5 | 2539842.0269 | 1157417.993 | 2539843.1221 | 1157416.8096 | 2539850.5279 | 1157412.8666 | 2539863.6553 | 1157404.4751 | 2539872.9158 | 1157397.3786 | 2539876.188 | 1157394.7356
6 | 2539413.0549 | 1156780.2105 | 2539433.2673 | 1156765.0034
7 | 2539413.0549 | 1156780.2105 | 2539406.9938 | 1156784.7707
8 | 2539381.1084 | 1156801.1092 | 2539389.1234 | 1156798.2157 | 2539406.9938 | 1156784.7707
9 | 2539368.7232 | 1157112.6185 | 2539381.1084 | 1156801.1092
10 | 2539384.8297 | 1157138.5768 | 2539383.1125 | 1157133.3024 | 2539377.735 | 1157126.2528 | 2539368.7232 | 1157112.6185
11 | 2539384.8297 | 1157138.5768 | 2539384.6492 | 1157145.0043 | 2539378.1833 | 1157182.0786
12 | 2539450.0742 | 1157406.123 | 2539440.8661 | 1157401.8753
13 | 2539465.2626 | 1157413.1294 | 2539450.0742 | 1157406.123
14 | 2539425.4189 | 1157394.7495 | 2539440.8661 | 1157401.8753
15 | 2539484.1532 | 1157423.7967 | 2539469.7356 | 1157415.1929 | 2539465.2626 | 1157413.1294
16 | 2539425.4189 | 1157394.7495 | 2539424.8853 | 1157394.5034
17 | 2539484.1532 | 1157423.7967 | 2539486.7909 | 1157412.2478
18 | 2539489.6997 | 1157432.4344 | 2539484.1532 | 1157423.7967
19 | 2539408.7929 | 1157384.057 | 2539408.7929 | 1157384.057 | 2539421.365 | 1157392.8795 | 2539424.8853 | 1157394.5034
20 | 2539493.7435 | 1157381.8067 | 2539486.7909 | 1157412.2478
21 | 2539489.6997 | 1157432.4344 | 2539497.9858 | 1157433.6961 | 2539508.259 | 1157435.0711 | 2539511.4029 | 1157435.1897
22 | 2539489.6997 | 1157432.4344 | 2539495.7612 | 1157446.5365 | 2539499.3347 | 1157451.1364
23 | 2539398.329 | 1157368.3541 | 2539408.7929 | 1157384.057
24 | 2539494.748 | 1157377.4083 | 2539493.7435 | 1157381.8067
25 | 2539511.4029 | 1157435.1897 | 2539520.1254 | 1157435.5186 | 2539544.0644 | 1157432.0103
26 | 2539499.3347 | 1157451.1364 | 2539502.0821 | 1157455.9335 | 2539505.5606 | 1157467.0934 | 2539506.1961 | 1157470.0442 | 2539506.7425 | 1157477.0981 | 2539505.2469 | 1157487.7078 | 2539500.6454 | 1157508.1541 | 2539499.7217 | 1157513.8887 | 2539499.9677 | 1157518.8712
27 | 2539398.329 | 1157368.3541 | 2539410.5903 | 1157338.553
28 | 2539494.748 | 1157377.4083 | 2539498.6045 | 1157360.5229
29 | 2539559.6323 | 1157429.7289 | 2539544.0644 | 1157432.0103
30 | 2539494.2107 | 1157532.8459 | 2539495.5359 | 1157530.6955 | 2539498.4687 | 1157525.7411 | 2539500.0492 | 1157520.5224 | 2539499.9677 | 1157518.8712
31 | 2539416.5438 | 1157324.0831 | 2539410.5903 | 1157338.553
32 | 2539430.1319 | 1157291.0572 | 2539416.5438 | 1157324.0831
33 | 2539347.7955 | 1157292.1561 | 2539357.909 | 1157307.2955 | 2539365.0814 | 1157318.1301
34 | 2539347.7955 | 1157292.1561 | 2539357.5739 | 1157281.7073 | 2539358.47 | 1157280.3509
35 | 2539347.5156 | 1157291.7654 | 2539347.7955 | 1157292.1561
36 | 2539430.1319 | 1157291.0572 | 2539431.0193 | 1157288.9004
37 | 2539366.3912 | 1157264.2406 | 2539364.5933 | 1157270.6526 | 2539362.1582 | 1157274.7683 | 2539358.47 | 1157280.3509
38 | 2539434.4043 | 1157280.6732 | 2539431.0193 | 1157288.9004
39 | 2539371.3775 | 1157221.1017 | 2539366.8877 | 1157262.4695 | 2539366.3912 | 1157264.2406
40 | 2539501.469 | 1157347.9808 | 2539498.6045 | 1157360.5229
41 | 2539559.6323 | 1157429.7289 | 2539588.3235 | 1157427.3279 | 2539593.0211 | 1157427.2806
42 | 2539559.6323 | 1157429.7289 | 2539566.1785 | 1157396.3057
43 | 2539482.8828 | 1157551.2278 | 2539494.2107 | 1157532.8459
44 | 2539501.469 | 1157347.9808 | 2539505.795 | 1157329.04
45 | 2539508.1551 | 1157318.7064 | 2539505.795 | 1157329.04
46 | 2539508.1551 | 1157318.7064 | 2539514.2262 | 1157292.1247
47 | 2539516.1216 | 1157283.8257 | 2539514.2262 | 1157292.1247
48 | 2539590.5838 | 1157271.6986 | 2539587.9942 | 1157284.9205
49 | 2539590.5838 | 1157271.6986 | 2539624.3146 | 1157286.5472
50 | 2539587.9942 | 1157284.9205 | 2539582.1131 | 1157314.9475
51 | 2539624.3146 | 1157286.5472 | 2539626.4973 | 1157287.5081
52 | 2539454.9479 | 1157230.7419 | 2539478.3393 | 1157235.679
53 | 2539454.9479 | 1157230.7419 | 2539444.7187 | 1157229.3384
54 | 2539454.9479 | 1157230.7419 | 2539442.8012 | 1157260.2643
55 | 2539582.1131 | 1157314.9475 | 2539575.3155 | 1157349.6546
56 | 2539444.7187 | 1157229.3384 | 2539432.1624 | 1157227.6157
57 | 2539434.4043 | 1157280.6732 | 2539442.8012 | 1157260.2643
58 | 2539575.3155 | 1157349.6546 | 2539573.2356 | 1157360.2739
59 | 2539411.6903 | 1157225.1416 | 2539418.5669 | 1157225.7504 | 2539432.1624 | 1157227.6157
60 | 2539371.3775 | 1157221.1017 | 2539411.6903 | 1157225.1416
61 | 2539411.6903 | 1157225.1416 | 2539406.7671 | 1157237.2645 | 2539397.2773 | 1157256.5546
62 | 2539411.6903 | 1157225.1416 | 2539414.299 | 1157210.9004
63 | 2539371.3775 | 1157221.1017 | 2539332.2411 | 1157217.8064
64 | 2539371.3775 | 1157221.1017 | 2539378.1833 | 1157182.0786
65 | 2539414.299 | 1157210.9004 | 2539416.6032 | 1157198.322 | 2539416.7319 | 1157197.8914
66 | 2539570.7205 | 1157373.1153 | 2539573.2356 | 1157360.2739
67 | 2539570.7205 | 1157373.1153 | 2539567.5196 | 1157389.4585
68 | 2539566.1785 | 1157396.3057 | 2539567.5196 | 1157389.4585
69 | 2539593.0211 | 1157427.2806 | 2539604.9863 | 1157427.1603
70 | 2539627.6566 | 1157427.5882 | 2539612.1446 | 1157427.0882 | 2539604.9863 | 1157427.1603
71 | 2539627.6566 | 1157427.5882 | 2539631.0745 | 1157427.6983 | 2539651.762 | 1157429.2242
72 | 2539682.5222 | 1157432.8065 | 2539674.8303 | 1157431.9166 | 2539660.2563 | 1157429.8507 | 2539651.762 | 1157429.2242
73 | 2539416.7319 | 1157197.8914 | 2539419.6444 | 1157188.1525 | 2539421.094 | 1157184.08
74 | 2539421.094 | 1157184.08 | 2539424.9461 | 1157173.2576 | 2539425.8589 | 1157170.8726
75 | 2539425.8589 | 1157170.8726 | 2539429.4437 | 1157161.5059 | 2539431.4255 | 1157155.1491
76 | 2539258.8384 | 1157210.8219 | 2539300.4116 | 1157215.1262 | 2539332.2411 | 1157217.8064
77 | 2539258.8384 | 1157210.8219 | 2539258.916 | 1157215.4569 | 2539258.9769 | 1157218.4468 | 2539259.4695 | 1157220.8987 | 2539260.797 | 1157222.5084
78 | 2539258.8384 | 1157210.8219 | 2539248.578 | 1157209.9919 | 2539212.6047 | 1157206.6762 | 2539198.8018 | 1157205.7283
79 | 2539278.1914 | 1157228.9781 | 2539271.4409 | 1157224.8688 | 2539263.896 | 1157224.1446 | 2539260.797 | 1157222.5084
80 | 2539172.6805 | 1157203.9344 | 2539198.8018 | 1157205.7283
81 | 2539172.6805 | 1157203.9344 | 2539037.1733 | 1157145.1427
82 | 2539037.1733 | 1157145.1427 | 2539030.9967 | 1157139.4801 | 2539025.0044 | 1157135.3609 | 2539016.3252 | 1157129.4236
83 | 2539016.3252 | 1157129.4236 | 2539022.3462 | 1157119.0012 | 2539024.3699 | 1157114.2717
84 | 2539018.6923 | 1157045.3873 | 2539022.6653 | 1157066.614 | 2539028.0178 | 1157092.2958 | 2539028.7229 | 1157102.0829 | 2539027.0426 | 1157108.0254 | 2539024.3699 | 1157114.2717
85 | 2539278.1914 | 1157228.9781 | 2539280.9618 | 1157230.6646 | 2539284.8884 | 1157235.2718 | 2539284.8884 | 1157235.2718
86 | 2539859.1714 | 1157451.3284 | 2539847.7746 | 1157441.5185
87 | 2539879.478 | 1157468.996 | 2539875.6222 | 1157465.4884 | 2539859.1714 | 1157451.3284
88 | 2539832.4569 | 1157428.3338 | 2539847.7746 | 1157441.5185
89 | 2539832.4569 | 1157428.3338 | 2539842.0269 | 1157417.993
90 | 2539831.7337 | 1157427.7115 | 2539832.4569 | 1157428.3338
91 | 2539817.3258 | 1157415.3138 | 2539831.7337 | 1157427.7115
92 | 2539817.3258 | 1157415.3138 | 2539815.3948 | 1157413.6523 | 2539808.2461 | 1157408.7062
93 | 2539808.2461 | 1157408.7062 | 2539781.4212 | 1157390.1467 | 2539767.7549 | 1157380.8713
94 | 2539681.7468 | 1157441.8636 | 2539695.4885 | 1157444.2825 | 2539712.4625 | 1157447.8808 | 2539727.7828 | 1157451.7402 | 2539743.2479 | 1157456.2653 | 2539770.5614 | 1157465.5853 | 2539778.8459 | 1157468.9868
95 | 2539848.3776 | 1157502.0698 | 2539808.7186 | 1157481.9562 | 2539789.8559 | 1157473.5073 | 2539778.8459 | 1157468.9868
96 | 2539682.5222 | 1157432.8065 | 2539681.7468 | 1157441.8636
97 | 2539848.3776 | 1157502.0698 | 2539846.6844 | 1157515.2161 | 2539846.0684 | 1157528.8202
98 | 2539682.5222 | 1157432.8065 | 2539694.2932 | 1157407.4903
99 | 2539843.4317 | 1157537.2774 | 2539845.8745 | 1157533.1006 | 2539846.0684 | 1157528.8202
100 | 2539702.1943 | 1157390.4972 | 2539694.2932 | 1157407.4903
101 | 2539843.4317 | 1157537.2774 | 2539832.7053 | 1157555.6183
102 | 2539702.1943 | 1157390.4972 | 2539679.9243 | 1157370.1138
103 | 2539702.1943 | 1157390.4972 | 2539705.9352 | 1157383.5336 | 2539713.8352 | 1157367.8005
104 | 2539831.8984 | 1157556.9979 | 2539832.7053 | 1157555.6183
105 | 2539665.3294 | 1157357.1855 | 2539666.5721 | 1157357.8927 | 2539679.9243 | 1157370.1138
106 | 2539723.8943 | 1157347.7674 | 2539713.8352 | 1157367.8005
107 | 2539476.1431 | 1157564.9819 | 2539479.7008 | 1157556.3912 | 2539482.8828 | 1157551.2278
108 | 2539831.8984 | 1157556.9979 | 2539905.7554 | 1157883.102
109 | 2539723.8943 | 1157347.7674 | 2539736.3448 | 1157357.5033 | 2539757.9516 | 1157374.2178 | 2539767.7549 | 1157380.8713
110 | 2539665.3294 | 1157357.1855 | 2539662.1763 | 1157355.3911 | 2539656.8296 | 1157353.6327 | 2539654.8874 | 1157353.3674
111 | 2539648.4322 | 1157352.4854 | 2539654.8874 | 1157353.3674
112 | 2539626.362 | 1157349.4699 | 2539648.4322 | 1157352.4854
113 | 2539476.1431 | 1157564.9819 | 2539466.8575 | 1157757.1295
114 | 2539466.8575 | 1157757.1295 | 2539158.6085 | 1157905.2019
115 | 2539064.8421 | 1157610.0254 | 2539158.6085 | 1157905.2019
116 | 2539064.8421 | 1157610.0254 | 2539062.9328 | 1157611.5234 | 2539060.145 | 1157612.5967 | 2539056.2744 | 1157613.492 | 2539047.9006 | 1157614.8828
117 | 2539107.9439 | 1157525.6537 | 2539064.8421 | 1157610.0254
118 | 2539708.6998 | 1158309.252 | 2539721.1899 | 1158309.3823 | 2539732.5986 | 1158307.9448 | 2539751.3908 | 1158305.0325 | 2539770.3055 | 1158303.642 | 2539789.0234 | 1158302.4982 | 2539800.0735 | 1158302.7542 | 2539810.2285 | 1158304.5955
119 | 2539866.0378 | 1158030.4302 | 2539810.2285 | 1158304.5955
120 | 2539708.6998 | 1158309.252 | 2539705.8157 | 1158342.688 | 2539707.9307 | 1158348.7034 | 2539717.5209 | 1158366.9486
121 | 2539867.357 | 1158003.509 | 2539867.3136 | 1158005.464 | 2539866.0378 | 1158030.4302
122 | 2539718.5355 | 1158368.879 | 2539717.5209 | 1158366.9486
123 | 2539905.7554 | 1157883.102 | 2539882.4982 | 1157943.5823
124 | 2539867.357 | 1158003.509 | 2539867.7257 | 1157986.9054 | 2539871.2196 | 1157974.4631
125 | 2539874.8737 | 1157963.41 | 2539872.8411 | 1157968.6887 | 2539871.2196 | 1157974.4631
126 | 2539874.8737 | 1157963.41 | 2539882.4982 | 1157943.5823
127 | 2539102.8437 | 1157485.4613 | 2539107.1392 | 1157519.3127
128 | 2539107.9439 | 1157525.6537 | 2539107.1392 | 1157519.3127
129 | 2539102.8437 | 1157485.4613 | 2539102.2933 | 1157481.8007

## bus_geodata
| x | y | coords
0 | 2539886.1409 | 1157100.5265
1 | 2539799.599 | 1157086.3
2 | 2539741.0307 | 1157335.933
3 | 2539734.4873 | 1157340.5301
4 | 2539894.1883 | 1157380.1963
5 | 2539876.188 | 1157394.7356
6 | 2539413.0549 | 1156780.2105
7 | 2539433.2673 | 1156765.0034
8 | 2539406.9938 | 1156784.7707
9 | 2539381.1084 | 1156801.1092
10 | 2539368.7232 | 1157112.6185
11 | 2539384.8297 | 1157138.5768
12 | 2539450.0742 | 1157406.123
13 | 2539440.8661 | 1157401.8753
14 | 2539465.2626 | 1157413.1294
15 | 2539425.4189 | 1157394.7495
16 | 2539484.1532 | 1157423.7967
17 | 2539424.8853 | 1157394.5034
18 | 2539486.7909 | 1157412.2478
19 | 2539489.6997 | 1157432.4344
20 | 2539408.7929 | 1157384.057
21 | 2539493.7435 | 1157381.8067
22 | 2539511.4029 | 1157435.1897
23 | 2539499.3347 | 1157451.1364
24 | 2539398.329 | 1157368.3541
25 | 2539494.748 | 1157377.4083
26 | 2539544.0644 | 1157432.0103
27 | 2539499.9677 | 1157518.8712
28 | 2539410.5903 | 1157338.553
29 | 2539416.5438 | 1157324.0831
30 | 2539365.0814 | 1157318.1301
31 | 2539347.7955 | 1157292.1561
32 | 2539430.1319 | 1157291.0572
33 | 2539358.47 | 1157280.3509
34 | 2539347.5156 | 1157291.7654
35 | 2539431.0193 | 1157288.9004
36 | 2539366.3912 | 1157264.2406
37 | 2539498.6045 | 1157360.5229
38 | 2539559.6323 | 1157429.7289
39 | 2539494.2107 | 1157532.8459
40 | 2539501.469 | 1157347.9808
41 | 2539505.795 | 1157329.04
42 | 2539508.1551 | 1157318.7064
43 | 2539514.2262 | 1157292.1247
44 | 2539516.1216 | 1157283.8257
45 | 2539590.5838 | 1157271.6986
46 | 2539587.9942 | 1157284.9205
47 | 2539624.3146 | 1157286.5472
48 | 2539478.3393 | 1157235.679
49 | 2539454.9479 | 1157230.7419
50 | 2539582.1131 | 1157314.9475
51 | 2539626.4973 | 1157287.5081
52 | 2539444.7186 | 1157229.3384
53 | 2539442.8012 | 1157260.2643
54 | 2539575.3155 | 1157349.6546
55 | 2539432.1624 | 1157227.6157
56 | 2539434.4043 | 1157280.6732
57 | 2539411.6903 | 1157225.1416
58 | 2539371.3775 | 1157221.1017
59 | 2539397.2773 | 1157256.5546
60 | 2539414.299 | 1157210.9004
61 | 2539573.2356 | 1157360.2739
62 | 2539570.7205 | 1157373.1153
63 | 2539567.5196 | 1157389.4585
64 | 2539566.1785 | 1157396.3057
65 | 2539593.0211 | 1157427.2806
66 | 2539604.9863 | 1157427.1603
67 | 2539627.6566 | 1157427.5882
68 | 2539651.762 | 1157429.2242
69 | 2539416.7319 | 1157197.8914
70 | 2539421.094 | 1157184.08
71 | 2539425.8589 | 1157170.8726
72 | 2539332.2411 | 1157217.8064
73 | 2539378.1833 | 1157182.0786
74 | 2539431.4255 | 1157155.1491
75 | 2539258.8384 | 1157210.8219
76 | 2539260.797 | 1157222.5084
77 | 2539198.8018 | 1157205.7283
78 | 2539172.6805 | 1157203.9344
79 | 2539037.1733 | 1157145.1427
80 | 2539016.3252 | 1157129.4236
81 | 2539024.3699 | 1157114.2717
82 | 2539018.6923 | 1157045.3873
83 | 2539278.1914 | 1157228.9781
84 | 2539284.8884 | 1157235.2718
85 | 2539859.1714 | 1157451.3284
86 | 2539847.7746 | 1157441.5185
87 | 2539879.478 | 1157468.996
88 | 2539832.4569 | 1157428.3338
89 | 2539842.0269 | 1157417.993
90 | 2539831.7337 | 1157427.7115
91 | 2539817.3258 | 1157415.3138
92 | 2539808.2461 | 1157408.7062
93 | 2539778.8459 | 1157468.9868
94 | 2539681.7468 | 1157441.8636
95 | 2539848.3776 | 1157502.0698
96 | 2539682.5222 | 1157432.8065
97 | 2539846.0684 | 1157528.8202
98 | 2539694.2932 | 1157407.4903
99 | 2539843.4317 | 1157537.2774
100 | 2539702.1943 | 1157390.4972
101 | 2539832.7053 | 1157555.6183
102 | 2539679.9243 | 1157370.1138
103 | 2539713.8352 | 1157367.8005
104 | 2539482.8828 | 1157551.2278
105 | 2539831.8984 | 1157556.9979
106 | 2539767.7549 | 1157380.8713
107 | 2539723.8943 | 1157347.7674
108 | 2539665.3294 | 1157357.1855
109 | 2539648.4322 | 1157352.4854
110 | 2539654.8874 | 1157353.3674
111 | 2539626.362 | 1157349.4699
112 | 2539476.1431 | 1157564.9819
113 | 2539466.8575 | 1157757.1295
114 | 2539158.6085 | 1157905.2019
115 | 2539064.8421 | 1157610.0254
116 | 2539810.2285 | 1158304.5955
117 | 2539708.6998 | 1158309.252
118 | 2539866.0378 | 1158030.4302
119 | 2539717.5209 | 1158366.9486
120 | 2539718.5355 | 1158368.879
121 | 2539905.7554 | 1157883.102
122 | 2539867.357 | 1158003.509
123 | 2539871.2196 | 1157974.4631
124 | 2539874.8737 | 1157963.41
125 | 2539882.4982 | 1157943.5823
126 | 2539107.1392 | 1157519.3127
127 | 2539102.8437 | 1157485.4613
128 | 2539107.9439 | 1157525.6537
129 | 2539102.2933 | 1157481.8007
130 | 2539047.9006 | 1157614.8828
131 | 2539484.1532 | 1157423.7967

## line_std_types
| c_nf_per_km | r_ohm_per_km | x_ohm_per_km | max_i_ka | type | q_mm2 | alpha | voltage_rating
NAYY 4x50 SE | 210 | 0.642 | 0.083 | 0.142 | cs | 50 | 0.00403 | LV
NAYY 4x120 SE | 264 | 0.225 | 0.08 | 0.242 | cs | 120 | 0.00403 | LV
NAYY 4x150 SE | 261 | 0.208 | 0.08 | 0.27 | cs | 150 | 0.00403 | LV
NA2XS2Y 1x95 RM/25 12/20 kV | 216 | 0.313 | 0.132 | 0.252 | cs | 95 | 0.00403 | MV
NA2XS2Y 1x185 RM/25 12/20 kV | 273 | 0.161 | 0.117 | 0.362 | cs | 185 | 0.00403 | MV
NA2XS2Y 1x240 RM/25 12/20 kV | 304 | 0.122 | 0.112 | 0.421 | cs | 240 | 0.00403 | MV
NA2XS2Y 1x95 RM/25 6/10 kV | 315 | 0.313 | 0.123 | 0.249 | cs | 95 | 0.00403 | MV
NA2XS2Y 1x185 RM/25 6/10 kV | 406 | 0.161 | 0.11 | 0.358 | cs | 185 | 0.00403 | MV
NA2XS2Y 1x240 RM/25 6/10 kV | 456 | 0.122 | 0.105 | 0.416 | cs | 240 | 0.00403 | MV
NA2XS2Y 1x150 RM/25 12/20 kV | 250 | 0.206 | 0.116 | 0.319 | cs | 150 | 0.00403 | MV
NA2XS2Y 1x120 RM/25 12/20 kV | 230 | 0.253 | 0.119 | 0.283 | cs | 120 | 0.00403 | MV
NA2XS2Y 1x70 RM/25 12/20 kV | 190 | 0.443 | 0.132 | 0.22 | cs | 70 | 0.00403 | MV
NA2XS2Y 1x150 RM/25 6/10 kV | 360 | 0.206 | 0.11 | 0.315 | cs | 150 | 0.00403 | MV
NA2XS2Y 1x120 RM/25 6/10 kV | 340 | 0.253 | 0.113 | 0.28 | cs | 120 | 0.00403 | MV
NA2XS2Y 1x70 RM/25 6/10 kV | 280 | 0.443 | 0.123 | 0.217 | cs | 70 | 0.00403 | MV
N2XS(FL)2Y 1x120 RM/35 64/110 kV | 112 | 0.153 | 0.166 | 0.366 | cs | 120 | 0.00393 | HV
N2XS(FL)2Y 1x185 RM/35 64/110 kV | 125 | 0.099 | 0.156 | 0.457 | cs | 185 | 0.00393 | HV
N2XS(FL)2Y 1x240 RM/35 64/110 kV | 135 | 0.075 | 0.149 | 0.526 | cs | 240 | 0.00393 | HV
N2XS(FL)2Y 1x300 RM/35 64/110 kV | 144 | 0.06 | 0.144 | 0.588 | cs | 300 | 0.00393 | HV
15-AL1/3-ST1A 0.4 | 11 | 1.8769 | 0.35 | 0.105 | ol | 16 | 0.00403 | LV
24-AL1/4-ST1A 0.4 | 11.25 | 1.2012 | 0.335 | 0.14 | ol | 24 | 0.00403 | LV
48-AL1/8-ST1A 0.4 | 12.2 | 0.5939 | 0.3 | 0.21 | ol | 48 | 0.00403 | LV
94-AL1/15-ST1A 0.4 | 13.2 | 0.306 | 0.29 | 0.35 | ol | 94 | 0.00403 | LV
34-AL1/6-ST1A 10.0 | 9.7 | 0.8342 | 0.36 | 0.17 | ol | 34 | 0.00403 | MV
48-AL1/8-ST1A 10.0 | 10.1 | 0.5939 | 0.35 | 0.21 | ol | 48 | 0.00403 | MV
70-AL1/11-ST1A 10.0 | 10.4 | 0.4132 | 0.339 | 0.29 | ol | 70 | 0.00403 | MV
94-AL1/15-ST1A 10.0 | 10.75 | 0.306 | 0.33 | 0.35 | ol | 94 | 0.00403 | MV
122-AL1/20-ST1A 10.0 | 11.1 | 0.2376 | 0.323 | 0.41 | ol | 122 | 0.00403 | MV
149-AL1/24-ST1A 10.0 | 11.25 | 0.194 | 0.315 | 0.47 | ol | 149 | 0.00403 | MV
34-AL1/6-ST1A 20.0 | 9.15 | 0.8342 | 0.382 | 0.17 | ol | 34 | 0.00403 | MV
48-AL1/8-ST1A 20.0 | 9.5 | 0.5939 | 0.372 | 0.21 | ol | 48 | 0.00403 | MV
70-AL1/11-ST1A 20.0 | 9.7 | 0.4132 | 0.36 | 0.29 | ol | 70 | 0.00403 | MV
94-AL1/15-ST1A 20.0 | 10 | 0.306 | 0.35 | 0.35 | ol | 94 | 0.00403 | MV
122-AL1/20-ST1A 20.0 | 10.3 | 0.2376 | 0.344 | 0.41 | ol | 122 | 0.00403 | MV
149-AL1/24-ST1A 20.0 | 10.5 | 0.194 | 0.337 | 0.47 | ol | 149 | 0.00403 | MV
184-AL1/30-ST1A 20.0 | 10.75 | 0.1571 | 0.33 | 0.535 | ol | 184 | 0.00403 | MV
243-AL1/39-ST1A 20.0 | 11 | 0.1188 | 0.32 | 0.645 | ol | 243 | 0.00403 | MV
48-AL1/8-ST1A 110.0 | 8 | 0.5939 | 0.46 | 0.21 | ol | 48 | 0.00403 | HV
70-AL1/11-ST1A 110.0 | 8.4 | 0.4132 | 0.45 | 0.29 | ol | 70 | 0.00403 | HV
94-AL1/15-ST1A 110.0 | 8.65 | 0.306 | 0.44 | 0.35 | ol | 94 | 0.00403 | HV
122-AL1/20-ST1A 110.0 | 8.5 | 0.2376 | 0.43 | 0.41 | ol | 122 | 0.00403 | HV
149-AL1/24-ST1A 110.0 | 8.75 | 0.194 | 0.41 | 0.47 | ol | 149 | 0.00403 | HV
184-AL1/30-ST1A 110.0 | 8.8 | 0.1571 | 0.4 | 0.535 | ol | 184 | 0.00403 | HV
243-AL1/39-ST1A 110.0 | 9 | 0.1188 | 0.39 | 0.645 | ol | 243 | 0.00403 | HV
305-AL1/39-ST1A 110.0 | 9.2 | 0.0949 | 0.38 | 0.74 | ol | 305 | 0.00403 | HV
490-AL1/64-ST1A 110.0 | 9.75 | 0.059 | 0.37 | 0.96 | ol | 490 | 0.00403 | HV
679-AL1/86-ST1A 110.0 | 9.95 | 0.042 | 0.36 | 1.15 | ol | 679 | 0.00403 | HV
490-AL1/64-ST1A 220.0 | 10 | 0.059 | 0.285 | 0.96 | ol | 490 | 0.00403 | HV
679-AL1/86-ST1A 220.0 | 11.7 | 0.042 | 0.275 | 1.15 | ol | 679 | 0.00403 | HV
490-AL1/64-ST1A 380.0 | 11 | 0.059 | 0.253 | 0.96 | ol | 490 | 0.00403 | HV
679-AL1/86-ST1A 380.0 | 14.6 | 0.042 | 0.25 | 1.15 | ol | 679 | 0.00403 | HV

## trafo_std_types
| i0_percent | pfe_kw | vkr_percent | sn_mva | vn_lv_kv | vn_hv_kv | vk_percent | shift_degree | vector_group | tap_side | tap_neutral | tap_min | tap_max | tap_step_degree | tap_step_percent | tap_phase_shifter
160 MVA 380/110 kV | 0.06 | 60 | 0.25 | 160 | 110 | 380 | 12.2 | 0 | Yy0 | hv | 0 | -9 | 9 | 0 | 1.5 | FALSE
100 MVA 220/110 kV | 0.06 | 55 | 0.26 | 100 | 110 | 220 | 12 | 0 | Yy0 | hv | 0 | -9 | 9 | 0 | 1.5 | FALSE
63 MVA 110/20 kV | 0.04 | 22 | 0.32 | 63 | 20 | 110 | 18 | 150 | YNd5 | hv | 0 | -9 | 9 | 0 | 1.5 | FALSE
40 MVA 110/20 kV | 0.05 | 18 | 0.34 | 40 | 20 | 110 | 16.2 | 150 | YNd5 | hv | 0 | -9 | 9 | 0 | 1.5 | FALSE
25 MVA 110/20 kV | 0.07 | 14 | 0.41 | 25 | 20 | 110 | 12 | 150 | YNd5 | hv | 0 | -9 | 9 | 0 | 1.5 | FALSE
63 MVA 110/10 kV | 0.04 | 22 | 0.32 | 63 | 10 | 110 | 18 | 150 | YNd5 | hv | 0 | -9 | 9 | 0 | 1.5 | FALSE
40 MVA 110/10 kV | 0.05 | 18 | 0.34 | 40 | 10 | 110 | 16.2 | 150 | YNd5 | hv | 0 | -9 | 9 | 0 | 1.5 | FALSE
25 MVA 110/10 kV | 0.07 | 14 | 0.41 | 25 | 10 | 110 | 12 | 150 | YNd5 | hv | 0 | -9 | 9 | 0 | 1.5 | FALSE
0.25 MVA 20/0.4 kV | 0.32 | 0.8 | 1.44 | 0.25 | 0.4 | 20 | 6 | 150 | Yzn5 | hv | 0 | -2 | 2 | 0 | 2.5 | FALSE
0.4 MVA 20/0.4 kV | 0.3375 | 1.35 | 1.425 | 0.4 | 0.4 | 20 | 6 | 150 | Dyn5 | hv | 0 | -2 | 2 | 0 | 2.5 | FALSE
0.63 MVA 20/0.4 kV | 0.2619 | 1.65 | 1.206 | 0.63 | 0.4 | 20 | 6 | 150 | Dyn5 | hv | 0 | -2 | 2 | 0 | 2.5 | FALSE
0.25 MVA 10/0.4 kV | 0.24 | 0.6 | 1.2 | 0.25 | 0.4 | 10 | 4 | 150 | Dyn5 | hv | 0 | -2 | 2 | 0 | 2.5 | FALSE
0.4 MVA 10/0.4 kV | 0.2375 | 0.95 | 1.325 | 0.4 | 0.4 | 10 | 4 | 150 | Dyn5 | hv | 0 | -2 | 2 | 0 | 2.5 | FALSE
0.63 MVA 10/0.4 kV | 0.1873 | 1.18 | 1.0794 | 0.63 | 0.4 | 10 | 4 | 150 | Dyn5 | hv | 0 | -2 | 2 | 0 | 2.5 | FALSE

## trafo3w_std_types
| sn_hv_mva | sn_mv_mva | sn_lv_mva | vn_hv_kv | vn_mv_kv | vn_lv_kv | vk_hv_percent | vk_mv_percent | vk_lv_percent | vkr_hv_percent | vkr_mv_percent | vkr_lv_percent | pfe_kw | i0_percent | shift_mv_degree | shift_lv_degree | vector_group | tap_side | tap_neutral | tap_min | tap_max | tap_step_percent
63/25/38 MVA 110/20/10 kV | 63 | 25 | 38 | 110 | 20 | 10 | 10.4 | 10.4 | 10.4 | 0.28 | 0.32 | 0.35 | 35 | 0.89 | 0 | 0 | YN0yn0yn0 | hv | 0 | -10 | 10 | 1.2
63/25/38 MVA 110/10/10 kV | 63 | 25 | 38 | 110 | 10 | 10 | 10.4 | 10.4 | 10.4 | 0.28 | 0.32 | 0.35 | 35 | 0.89 | 0 | 0 | YN0yn0yn0 | hv | 0 | -10 | 10 | 1.2

## fuse_std_types
| fuse_type | i_rated_a | t_avg | t_min | t_total | x_avg | x_min | x_total
HV 100A | HV 100A | 100 | 0 | [10.0, 3.64, 0.854, 0.281, 0.1, 0.0531, 0.022, 0.01] | [10.0, 4.267, 1.21, 0.403, 0.1, 0.058, 0.022, 0.01] | 0 | [300.0, 350.0, 450.0, 550.0, 700.0, 850.0, 1200.0, 1752.0] | [600.0, 700.0, 900.0, 1150.0, 1665.0, 2000.0, 3000.0, 4313.0]
HV 10A | HV 10A | 10 | 0 | [10.0, 1675.0, 0.344, 0.156, 0.1, 0.0417, 0.0171, 0.01] | [10.0, 1.3, 0.3, 0.155, 0.1, 0.0555, 0.023, 0.01] | 0 | [30.0, 32.0, 35.0, 37.0, 39.0, 50.0, 70.0, 88.0] | [60.0, 70.0, 80.0, 87.0, 94.0, 110.0, 150.0, 216.0]
HV 125A | HV 125A | 125 | 0 | [10.0, 1.82, 0.344, 0.1, 0.0467, 0.0269, 0.01] | [10.0, 2.478, 0.426, 0.1, 0.0427, 0.0211, 0.01] | 0 | [375.0, 500.0, 700.0, 925.0, 1200.0, 1500.0, 2341.0] | [750.0, 1000.0, 1500.0, 2200.0, 3000.0, 4000.0, 5765.0]
HV 160A | HV 160A | 160 | 0 | [10.0, 4.15, 1.03, 0.198, 0.1, 0.051, 0.0172, 0.01] | [10.0, 2.3, 0.734, 0.274, 0.1, 0.046, 0.0177, 0.01] | 0 | [480.0, 550.0, 700.0, 1000.0, 1260.0, 1600.0, 2500.0, 3227.0] | [960.0, 1300.0, 1700.0, 2200.0, 2996.0, 4000.0, 6000.0, 7946.0]
HV 16A | HV 16A | 16 | 0 | [10.0, 0.352, 0.164, 0.1, 0.0649, 0.0342, 0.01] | [10.0, 2.34, 0.722, 0.181, 0.1, 0.055, 0.0296, 0.01] | 0 | [48.0, 60.0, 65.0, 71.0, 80.0, 100.0, 162.0] | [96.0, 110.0, 125.0, 150.0, 168.0, 200.0, 250.0, 398.0]
HV 200A | HV 200A | 200 | 0 | [10.0, 4.267, 1.21, 0.403, 0.1, 0.058, 0.022, 0.01] | [10.0, 3.73, 1.654, 0.328, 0.1, 0.0531, 0.019, 0.01] | 0 | [600.0, 700.0, 900.0, 1150.0, 1665.0, 2000.0, 3000.0, 4313.0] | [1200.0, 1500.0, 1800.0, 2700.0, 3960.0, 5000.0, 7500.0, 10620.0]
HV 20A | HV 20A | 20 | 0 | [10.0, 1.3, 0.3, 0.155, 0.1, 0.0555, 0.023, 0.01] | [10.0, 1.3, 0.161, 0.1, 0.0611, 0.0399, 0.0141, 0.01] | 0 | [60.0, 70.0, 80.0, 87.0, 94.0, 110.0, 150.0, 216.0] | [120.0, 150.0, 200.0, 223.0, 260.0, 300.0, 450.0, 532.0]
HV 25A | HV 25A | 25 | 0 | [10.0, 2.512, 0.833, 0.299, 0.1, 0.0372, 0.0223, 0.01] | [10.0, 3.125, 0.597, 0.198, 0.1, 0.0378, 0.022, 0.01] | 0 | [75.0, 82.0, 90.0, 100.0, 124.0, 170.0, 200.0, 289.0] | [150.0, 170.0, 210.0, 250.0, 294.0, 400.0, 500.0, 711.0]
HV 31.5A | HV 31.5A | 31.5 | 0 | [10.0, 2.34, 0.722, 0.181, 0.1, 0.055, 0.0296, 0.01] | [10.0, 2.84, 0.368, 0.164, 0.1, 0.0621, 0.0378, 0.0195, 0.01] | 0 | [95.0, 110.0, 125.0, 150.0, 165.0, 200.0, 250.0, 390.0] | [189.0, 220.0, 300.0, 350.0, 393.0, 450.0, 530.0, 700.0, 960.0]
HV 40A | HV 40A | 40 | 0 | [10.0, 1.3, 0.161, 0.1, 0.0611, 0.0399, 0.0141, 0.01] | [10.0, 2.05, 0.369, 0.198, 0.1, 0.051, 0.0298, 0.01] | 0 | [120.0, 150.0, 200.0, 223.0, 260.0, 300.0, 450.0, 532.0] | [240.0, 300.0, 400.0, 450.0, 530.0, 650.0, 800.0, 1311.0]
HV 50A | HV 50A | 50 | 0 | [10.0, 3.215, 0.597, 0.198, 0.1, 0.0378, 0.022, 0.01] | [10.0, 3.64, 0.854, 0.281, 0.1, 0.0531, 0.022, 0.01] | 0 | [150.0, 170.0, 210.0, 250.0, 294.0, 400.0, 500.0, 711.0] | [300.0, 350.0, 450.0, 550.0, 700.0, 850.0, 1200.0, 1752.0]
HV 6.3A | HV 6.3A | 6.3 | 0 | [10.0, 1.39, 0.344, 0.168, 0.1, 0.056, 0.0263, 0.01] | [10.0, 1.711, 0.516, 0.198, 0.1, 0.0634, 0.0303, 0.01] | 0 | [19.0, 19.5, 20.4, 20.8, 22.0, 25.0, 32.0, 48.0] | [38.0, 40.0, 43.0, 48.0, 53.0, 60.0, 75.0, 118.0]
HV 63A | HV 63A | 63 | 0 | [10.0, 2.84, 0.368, 0.164, 0.1, 0.0621, 0.0378, 0.0195, 0.01] | [10.0, 1.82, 0.344, 0.1, 0.0467, 0.0269, 0.01] | 0 | [189.0, 220.0, 300.0, 350.0, 393.0, 450.0, 530.0, 700.0, 961.0] | [378.0, 500.0, 700.0, 934.0, 1200.0, 1500.0, 2366.0]
HV 80A | HV 80A | 80 | 0 | [10.0, 2.05, 0.369, 0.198, 0.1, 0.051, 0.0298, 0.01] | [10.0, 4.15, 1.03, 0.198, 0.1, 0.051, 0.0172, 0.01] | 0 | [240.0, 300.0, 400.0, 450.0, 530.0, 650.0, 800.0, 1311.0] | [480.0, 550.0, 700.0, 1000.0, 1260.0, 1600.0, 2500.0, 3227.0]
Siemens NH-1-100 | Siemens NH-1-100 | 100 | [5400.0, 2000.0, 400.0, 20.0, 1.0, 0.2, 0.012, 0.004] | 0 | 0 | [150.0, 190.0, 250.0, 430.0, 900.0, 1250.0, 2700.0, 3600.0] | 0 | 0
Siemens NH-1-125 | Siemens NH-1-125 | 125 | [4800.0, 120.0, 7.0, 0.1, 0.004] | 0 | 0 | [180.0, 400.0, 740.0, 2000.0, 4250.0] | 0 | 0
Siemens NH-1-16 | Siemens NH-1-16 | 16 | [4000.0, 400.0, 2.0, 0.1, 0.04, 0.01] | 0 | 0 | [26.0, 35.0, 75.0, 150.0, 200.0, 300.0] | 0 | 0
Siemens NH-1-160 | Siemens NH-1-160 | 160 | [4800.0, 120.0, 7.0, 0.1, 0.004] | 0 | 0 | [210.0, 500.0, 900.0, 2300.0, 5000.0] | 0 | 0
Siemens NH-1-25 | Siemens NH-1-25 | 25 | [4000.0, 1000.0, 10.0, 0.2, 0.02, 0.01] | 0 | 0 | [40.0, 50.0, 100.0, 210.0, 400.0, 500.0] | 0 | 0
Siemens NH-1-50 | Siemens NH-1-50 | 50 | [4000.0, 40.0, 4.0, 1.0, 0.02, 0.01] | 0 | 0 | [86.0, 200.0, 300.0, 400.0, 1000.0, 1280.0] | 0 | 0
Siemens NH-1-63 | Siemens NH-1-63 | 63 | [4000.0, 100.0, 10.0, 2.0, 0.04, 0.01] | 0 | 0 | [100.0, 200.0, 300.0, 400.0, 1000.0, 1500.0] | 0 | 0
Siemens NH-1-80 | Siemens NH-1-80 | 80 | [4800.0, 120.0, 7.0, 0.1, 0.01] | 0 | 0 | [150.58, 250.0, 450.0, 1150.0, 2470.0] | 0 | 0
Siemens NH-2-1000 | Siemens NH-2-1000 | 1000 | [4800.0, 120.0, 7.0, 0.1, 0.004] | 0 | 0 | [1900.0, 3500.0, 8400.0, 24000.0, 52000.0] | 0 | 0
Siemens NH-2-200 | Siemens NH-2-200 | 200 | [4800.0, 120.0, 7.0, 0.1, 0.004] | 0 | 0 | [280.0, 650.0, 1200.0, 3000.0, 7000.0] | 0 | 0
Siemens NH-2-224 | Siemens NH-2-224 | 224 | [4800.0, 120.0, 7.0, 0.2, 0.04, 0.004] | 0 | 0 | [400.0, 750.0, 1453.0, 3025.0, 4315.0, 7600.0] | 0 | 0
Siemens NH-2-250 | Siemens NH-2-250 | 250 | [4800.0, 120.0, 7.0, 0.1, 0.004] | 0 | 0 | [450.0, 800.0, 1650.0, 4000.0, 8500.0] | 0 | 0
Siemens NH-2-315 | Siemens NH-2-315 | 315 | [4800.0, 120.0, 7.0, 0.1, 0.004] | 0 | 0 | [550.0, 920.0, 1900.0, 5000.0, 11000.0] | 0 | 0
Siemens NH-2-355 | Siemens NH-2-355 | 355 | [4800.0, 120.0, 6.0, 0.1, 0.004] | 0 | 0 | [650.0, 1116.27, 2350.0, 5840.0, 12790.0] | 0 | 0
Siemens NH-2-400 | Siemens NH-2-400 | 400 | [4800.0, 120.0, 7.0, 0.1, 0.004] | 0 | 0 | [720.0, 1350.0, 2800.0, 6500.0, 15000.0] | 0 | 0
Siemens NH-2-425 | Siemens NH-2-425 | 425 | [4800.0, 120.0, 7.0, 0.1, 0.004] | 0 | 0 | [850.0, 1500.0, 3050.0, 7500.0, 16500.0] | 0 | 0
Siemens NH-2-630 | Siemens NH-2-630 | 630 | [4800.0, 120.0, 7.0, 0.1, 0.004] | 0 | 0 | [1200.0, 2000.0, 4800.0, 12000.0, 26000.0] | 0 | 0

## dtypes
| element | column | dtype
0 | bus | name | object
1 | bus | vn_kv | float64
2 | bus | type | object
3 | bus | zone | object
4 | bus | in_service | bool
5 | load | name | object
6 | load | bus | uint32
7 | load | p_mw | float64
8 | load | q_mvar | float64
9 | load | const_z_percent | float64
10 | load | const_i_percent | float64
11 | load | sn_mva | float64
12 | load | scaling | float64
13 | load | in_service | bool
14 | load | type | object
15 | ext_grid | name | object
16 | ext_grid | bus | uint32
17 | ext_grid | vm_pu | float64
18 | ext_grid | va_degree | float64
19 | ext_grid | slack_weight | float64
20 | ext_grid | in_service | bool
21 | line | name | object
22 | line | std_type | object
23 | line | from_bus | uint32
24 | line | to_bus | uint32
25 | line | length_km | float64
26 | line | r_ohm_per_km | float64
27 | line | x_ohm_per_km | float64
28 | line | c_nf_per_km | float64
29 | line | g_us_per_km | float64
30 | line | max_i_ka | float64
31 | line | df | float64
32 | line | parallel | uint32
33 | line | type | object
34 | line | in_service | bool
35 | trafo | name | object
36 | trafo | std_type | object
37 | trafo | hv_bus | uint32
38 | trafo | lv_bus | uint32
39 | trafo | sn_mva | float64
40 | trafo | vn_hv_kv | float64
41 | trafo | vn_lv_kv | float64
42 | trafo | vk_percent | float64
43 | trafo | vkr_percent | float64
44 | trafo | pfe_kw | float64
45 | trafo | i0_percent | float64
46 | trafo | shift_degree | float64
47 | trafo | tap_side | object
48 | trafo | tap_neutral | int32
49 | trafo | tap_min | int32
50 | trafo | tap_max | int32
51 | trafo | tap_step_percent | float64
52 | trafo | tap_step_degree | float64
53 | trafo | tap_pos | int32
54 | trafo | tap_phase_shifter | bool
55 | trafo | parallel | uint32
56 | trafo | df | float64
57 | trafo | in_service | bool
58 | line_geodata | coords | object
59 | bus_geodata | x | float64
60 | bus_geodata | y | float64
61 | bus_geodata | coords | object

## parameters
| version | format_version | converged | OPF_converged | name | f_hz | sn_mva
0 | 2.14.6 | 2.14.0 | FALSE | FALSE |  | 50 | 1