## bus
| name | vn_kv | type | zone | in_service
0 | bus_LV_5587-14_0_5_node_0 | 0.4 | n |  | TRUE
1 | bus_LV_5587-14_0_5_node_1 | 0.4 | n |  | TRUE
2 | bus_LV_5587-14_0_5_node_2 | 0.4 | n |  | TRUE
3 | bus_LV_5587-14_0_5_node_3 | 0.4 | n |  | TRUE
4 | bus_LV_5587-14_0_5_node_4 | 0.4 | n |  | TRUE
5 | bus_LV_5587-14_0_5_node_5 | 0.4 | n |  | TRUE
6 | bus_LV_5587-14_0_5_node_6 | 0.4 | n |  | TRUE
7 | bus_LV_5587-14_0_5_node_86 | 0.4 | n |  | TRUE
8 | bus_LV_5587-14_0_5_node_87 | 0.4 | n |  | TRUE
9 | bus_LV_5587-14_0_5_node_7 | 0.4 | n |  | TRUE
10 | bus_LV_5587-14_0_5_node_85 | 0.4 | n |  | TRUE
11 | bus_LV_5587-14_0_5_node_88 | 0.4 | n |  | TRUE
12 | bus_LV_5587-14_0_5_node_103 | 0.4 | n |  | TRUE
13 | bus_LV_5587-14_0_5_node_107 | 0.4 | n |  | TRUE
14 | bus_LV_5587-14_0_5_node_76 | 0.4 | n |  | TRUE
15 | bus_LV_5587-14_0_5_node_106 | 0.4 | n |  | TRUE
16 | bus_LV_5587-14_0_5_node_8 | 0.4 | n |  | TRUE
17 | bus_LV_5587-14_0_5_node_9 | 0.4 | n |  | TRUE
18 | bus_LV_5587-14_0_5_node_10 | 0.4 | n |  | TRUE
19 | bus_LV_5587-14_0_5_node_11 | 0.4 | n |  | TRUE
20 | bus_LV_5587-14_0_5_node_12 | 0.4 | n |  | TRUE
21 | bus_LV_5587-14_0_5_node_13 | 0.4 | n |  | TRUE
22 | bus_LV_5587-14_0_5_node_27 | 0.4 | n |  | TRUE
23 | bus_LV_5587-14_0_5_node_24 | 0.4 | n |  | TRUE
24 | bus_LV_5587-14_0_5_node_40 | 0.4 | n |  | TRUE
25 | bus_LV_5587-14_0_5_node_42 | 0.4 | n |  | TRUE
26 | bus_LV_5587-14_0_5_node_25 | 0.4 | n |  | TRUE
27 | bus_LV_5587-14_0_5_node_44 | 0.4 | n |  | TRUE
28 | bus_LV_5587-14_0_5_node_33 | 0.4 | n |  | TRUE
29 | bus_LV_5587-14_0_5_node_39 | 0.4 | n |  | TRUE
30 | bus_LV_5587-14_0_5_node_43 | 0.4 | n |  | TRUE
31 | bus_LV_5587-14_0_5_node_38 | 0.4 | n |  | TRUE
32 | bus_LV_5587-14_0_5_node_35 | 0.4 | n |  | TRUE
33 | bus_LV_5587-14_0_5_node_14 | 0.4 | n |  | TRUE
34 | bus_LV_5587-14_0_5_node_15 | 0.4 | n |  | TRUE
35 | bus_LV_5587-14_0_5_node_16 | 0.4 | n |  | TRUE
36 | bus_LV_5587-14_0_5_node_17 | 0.4 | n |  | TRUE
37 | bus_LV_5587-14_0_5_node_18 | 0.4 | n |  | TRUE
38 | bus_LV_5587-14_0_5_node_19 | 0.4 | n |  | TRUE
39 | bus_LV_5587-14_0_5_node_20 | 0.4 | n |  | TRUE
40 | bus_LV_5587-14_0_5_node_21 | 0.4 | n |  | TRUE
41 | bus_LV_5587-14_0_5_node_22 | 0.4 | n |  | TRUE
42 | bus_LV_5587-14_0_5_node_23 | 0.4 | n |  | TRUE
43 | bus_LV_5587-14_0_5_node_89 | 0.4 | n |  | TRUE
44 | bus_LV_5587-14_0_5_node_37 | 0.4 | n |  | TRUE
45 | bus_LV_5587-14_0_5_node_90 | 0.4 | n |  | TRUE
46 | bus_LV_5587-14_0_5_node_92 | 0.4 | n |  | TRUE
47 | bus_LV_5587-14_0_5_node_26 | 0.4 | n |  | TRUE
48 | bus_LV_5587-14_0_5_node_69 | 0.4 | n |  | TRUE
49 | bus_LV_5587-14_0_5_node_58 | 0.4 | n |  | TRUE
50 | bus_LV_5587-14_0_5_node_115 | 0.4 | n |  | TRUE
51 | bus_LV_5587-14_0_5_node_56 | 0.4 | n |  | TRUE
52 | bus_LV_5587-14_0_5_node_28 | 0.4 | n |  | TRUE
53 | bus_LV_5587-14_0_5_node_29 | 0.4 | n |  | TRUE
54 | bus_LV_5587-14_0_5_node_30 | 0.4 | n |  | TRUE
55 | bus_LV_5587-14_0_5_node_31 | 0.4 | n |  | TRUE
56 | bus_LV_5587-14_0_5_node_32 | 0.4 | n |  | TRUE
57 | bus_LV_5587-14_0_5_node_70 | 0.4 | n |  | TRUE
58 | bus_LV_5587-14_0_5_node_96 | 0.4 | n |  | TRUE
59 | bus_LV_5587-14_0_5_node_55 | 0.4 | n |  | TRUE
60 | bus_LV_5587-14_0_5_node_94 | 0.4 | n |  | TRUE
61 | bus_LV_5587-14_0_5_node_34 | 0.4 | n |  | TRUE
62 | bus_LV_5587-14_0_5_node_36 | 0.4 | n |  | TRUE
63 | bus_LV_5587-14_0_5_node_117 | 0.4 | n |  | TRUE
64 | bus_LV_5587-14_0_5_node_84 | 0.4 | n |  | TRUE
65 | bus_LV_5587-14_0_5_node_83 | 0.4 | n |  | TRUE
66 | bus_LV_5587-14_0_5_node_41 | 0.4 | n |  | TRUE
67 | bus_LV_5587-14_0_5_node_45 | 0.4 | n |  | TRUE
68 | bus_LV_5587-14_0_5_node_46 | 0.4 | n |  | TRUE
69 | bus_LV_5587-14_0_5_node_47 | 0.4 | n |  | TRUE
70 | bus_LV_5587-14_0_5_node_48 | 0.4 | n |  | TRUE
71 | bus_LV_5587-14_0_5_node_49 | 0.4 | n |  | TRUE
72 | bus_LV_5587-14_0_5_node_50 | 0.4 | n |  | TRUE
73 | bus_LV_5587-14_0_5_node_68 | 0.4 | n |  | TRUE
74 | bus_LV_5587-14_0_5_node_75 | 0.4 | n |  | TRUE
75 | bus_LV_5587-14_0_5_node_57 | 0.4 | n |  | TRUE
76 | bus_LV_5587-14_0_5_node_67 | 0.4 | n |  | TRUE
77 | bus_LV_5587-14_0_5_node_73 | 0.4 | n |  | TRUE
78 | bus_LV_5587-14_0_5_node_51 | 0.4 | n |  | TRUE
79 | bus_LV_5587-14_0_5_node_52 | 0.4 | n |  | TRUE
80 | bus_LV_5587-14_0_5_node_53 | 0.4 | n |  | TRUE
81 | bus_LV_5587-14_0_5_node_54 | 0.4 | n |  | TRUE
82 | bus_LV_5587-14_0_5_node_60 | 0.4 | n |  | TRUE
83 | bus_LV_5587-14_0_5_node_62 | 0.4 | n |  | TRUE
84 | bus_LV_5587-14_0_5_node_59 | 0.4 | n |  | TRUE
85 | bus_LV_5587-14_0_5_node_114 | 0.4 | n |  | TRUE
86 | bus_LV_5587-14_0_5_node_112 | 0.4 | n |  | TRUE
87 | bus_LV_5587-14_0_5_node_113 | 0.4 | n |  | TRUE
88 | bus_LV_5587-14_0_5_node_61 | 0.4 | n |  | TRUE
89 | bus_LV_5587-14_0_5_node_64 | 0.4 | n |  | TRUE
90 | bus_LV_5587-14_0_5_node_63 | 0.4 | n |  | TRUE
91 | bus_LV_5587-14_0_5_node_65 | 0.4 | n |  | TRUE
92 | bus_LV_5587-14_0_5_node_66 | 0.4 | n |  | TRUE
93 | bus_LV_5587-14_0_5_node_99 | 0.4 | n |  | TRUE
94 | bus_LV_5587-14_0_5_node_120 | 0.4 | n |  | TRUE
95 | bus_LV_5587-14_0_5_node_116 | 0.4 | n |  | TRUE
96 | bus_LV_5587-14_0_5_node_71 | 0.4 | n |  | TRUE
97 | bus_LV_5587-14_0_5_node_72 | 0.4 | n |  | TRUE
98 | bus_LV_5587-14_0_5_node_74 | 0.4 | n |  | TRUE
99 | bus_LV_5587-14_0_5_node_77 | 0.4 | n |  | TRUE
100 | bus_LV_5587-14_0_5_node_100 | 0.4 | n |  | TRUE
101 | bus_LV_5587-14_0_5_node_78 | 0.4 | n |  | TRUE
102 | bus_LV_5587-14_0_5_node_101 | 0.4 | n |  | TRUE
103 | bus_LV_5587-14_0_5_node_79 | 0.4 | n |  | TRUE
104 | bus_LV_5587-14_0_5_node_80 | 0.4 | n |  | TRUE
105 | bus_LV_5587-14_0_5_node_82 | 0.4 | n |  | TRUE
106 | bus_LV_5587-14_0_5_node_81 | 0.4 | n |  | TRUE
107 | bus_LV_5587-14_0_5_node_91 | 0.4 | n |  | TRUE
108 | bus_LV_5587-14_0_5_node_111 | 0.4 | n |  | TRUE
109 | bus_LV_5587-14_0_5_node_109 | 0.4 | n |  | TRUE
110 | bus_LV_5587-14_0_5_node_93 | 0.4 | n |  | TRUE
111 | bus_LV_5587-14_0_5_node_95 | 0.4 | n |  | TRUE
112 | bus_LV_5587-14_0_5_node_97 | 0.4 | n |  | TRUE
113 | bus_LV_5587-14_0_5_node_102 | 0.4 | n |  | TRUE
114 | bus_LV_5587-14_0_5_node_118 | 0.4 | n |  | TRUE
115 | bus_LV_5587-14_0_5_node_104 | 0.4 | n |  | TRUE
116 | bus_LV_5587-14_0_5_node_105 | 0.4 | n |  | TRUE
117 | bus_LV_5587-14_0_5_node_108 | 0.4 | n |  | TRUE
118 | bus_MV_448_1_node_104 | 20 | n |  | TRUE

## load
| name | bus | p_mw | q_mvar | const_z_percent | const_i_percent | sn_mva | scaling | in_service | type
0 | LV_5587-14_0_5_load_0 | 0 | 0.0015018 | 0.00037639 | 0 | 0 |  | 1 | TRUE | wye
1 | LV_5587-14_0_5_load_1 | 1 | 0.0012863 | 0.00032238 | 0 | 0 |  | 1 | TRUE | wye
2 | LV_5587-14_0_5_load_3 | 3 | 0.0011656 | 0.00029214 | 0 | 0 |  | 1 | TRUE | wye
3 | LV_5587-14_0_5_load_5 | 5 | 0.0027104 | 0.0006793 | 0 | 0 |  | 1 | TRUE | wye
4 | LV_5587-14_0_5_load_6 | 6 | 0.00118 | 0.00029573 | 0 | 0 |  | 1 | TRUE | wye
5 | LV_5587-14_0_5_load_86 | 7 | 0.0035809 | 0.00089745 | 0 | 0 |  | 1 | TRUE | wye
6 | LV_5587-14_0_5_load_87 | 8 | 0.0011363 | 0.00028478 | 0 | 0 |  | 1 | TRUE | wye
7 | LV_5587-14_0_5_load_85 | 10 | 0.0023915 | 0.00059936 | 0 | 0 |  | 1 | TRUE | wye
8 | LV_5587-14_0_5_load_88 | 11 | 0.0020179 | 0.00050574 | 0 | 0 |  | 1 | TRUE | wye
9 | LV_5587-14_0_5_load_103 | 12 | 0.0010502 | 0.00026321 | 0 | 0 |  | 1 | TRUE | wye
10 | LV_5587-14_0_5_load_107 | 13 | 0.0013124 | 0.00032892 | 0 | 0 |  | 1 | TRUE | wye
11 | LV_5587-14_0_5_load_106 | 15 | 0.0037481 | 0.00093936 | 0 | 0 |  | 1 | TRUE | wye
12 | LV_5587-14_0_5_load_8 | 16 | 0.012287 | 0.0030794 | 0 | 0 |  | 1 | TRUE | wye
13 | LV_5587-14_0_5_load_27 | 22 | 0.0038613 | 0.00096774 | 0 | 0 |  | 1 | TRUE | wye
14 | LV_5587-14_0_5_load_24 | 23 | 0.0025778 | 0.00064606 | 0 | 0 |  | 1 | TRUE | wye
15 | LV_5587-14_0_5_load_40 | 24 | 0.0012315 | 0.00030865 | 0 | 0 |  | 1 | TRUE | wye
16 | LV_5587-14_0_5_load_42 | 25 | 0.0054735 | 0.0013718 | 0 | 0 |  | 1 | TRUE | wye
17 | LV_5587-14_0_5_load_25 | 26 | 0.0025699 | 0.00064407 | 0 | 0 |  | 1 | TRUE | wye
18 | LV_5587-14_0_5_load_44 | 27 | 0.0023373 | 0.00058578 | 0 | 0 |  | 1 | TRUE | wye
19 | LV_5587-14_0_5_load_39 | 29 | 0.0030479 | 0.00076388 | 0 | 0 |  | 1 | TRUE | wye
20 | LV_5587-14_0_5_load_14 | 33 | 0.0013909 | 0.00034858 | 0 | 0 |  | 1 | TRUE | wye
21 | LV_5587-14_0_5_load_15 | 34 | 0.0014881 | 0.00037295 | 0 | 0 |  | 1 | TRUE | wye
22 | LV_5587-14_0_5_load_17 | 36 | 0.010739 | 0.0026913 | 0 | 0 |  | 1 | TRUE | wye
23 | LV_5587-14_0_5_load_18 | 37 | 0.0021678 | 0.00054329 | 0 | 0 |  | 1 | TRUE | wye
24 | LV_5587-14_0_5_load_19 | 38 | 0.0019475 | 0.00048809 | 0 | 0 |  | 1 | TRUE | wye
25 | LV_5587-14_0_5_load_20 | 39 | 0.016233 | 0.0040683 | 0 | 0 |  | 1 | TRUE | wye
26 | LV_5587-14_0_5_load_22 | 41 | 0.0037971 | 0.00095163 | 0 | 0 |  | 1 | TRUE | wye
27 | LV_5587-14_0_5_load_23 | 42 | 0.0040904 | 0.0010251 | 0 | 0 |  | 1 | TRUE | wye
28 | LV_5587-14_0_5_load_89 | 43 | 0.001228 | 0.00030775 | 0 | 0 |  | 1 | TRUE | wye
29 | LV_5587-14_0_5_load_90 | 45 | 0.0013894 | 0.00034821 | 0 | 0 |  | 1 | TRUE | wye
30 | LV_5587-14_0_5_load_58 | 49 | 0.0035499 | 0.00088969 | 0 | 0 |  | 1 | TRUE | wye
31 | LV_5587-14_0_5_load_115 | 50 | 0.0033858 | 0.00084857 | 0 | 0 |  | 1 | TRUE | wye
32 | LV_5587-14_0_5_load_28 | 52 | 0.00288 | 0.00072178 | 0 | 0 |  | 1 | TRUE | wye
33 | LV_5587-14_0_5_load_29 | 53 | 0.0027639 | 0.0006927 | 0 | 0 |  | 1 | TRUE | wye
34 | LV_5587-14_0_5_load_30 | 54 | 0.00089721 | 0.00022486 | 0 | 0 |  | 1 | TRUE | wye
35 | LV_5587-14_0_5_load_32 | 56 | 0.0018386 | 0.0004608 | 0 | 0 |  | 1 | TRUE | wye
36 | LV_5587-14_0_5_load_70 | 57 | 0.0034502 | 0.00086469 | 0 | 0 |  | 1 | TRUE | wye
37 | LV_5587-14_0_5_load_55 | 59 | 0.0010256 | 0.00025704 | 0 | 0 |  | 1 | TRUE | wye
38 | LV_5587-14_0_5_load_94 | 60 | 0.0036076 | 0.00090415 | 0 | 0 |  | 1 | TRUE | wye
39 | LV_5587-14_0_5_load_34 | 61 | 0.0029922 | 0.00074992 | 0 | 0 |  | 1 | TRUE | wye
40 | LV_5587-14_0_5_load_36 | 62 | 0.0078897 | 0.0019773 | 0 | 0 |  | 1 | TRUE | wye
41 | LV_5587-14_0_5_load_117 | 63 | 0.0065124 | 0.0016322 | 0 | 0 |  | 1 | TRUE | wye
42 | LV_5587-14_0_5_load_84 | 64 | 0.0042004 | 0.0010527 | 0 | 0 |  | 1 | TRUE | wye
43 | LV_5587-14_0_5_load_83 | 65 | 0.0019101 | 0.00047871 | 0 | 0 |  | 1 | TRUE | wye
44 | LV_5587-14_0_5_load_41 | 66 | 0.0034387 | 0.00086183 | 0 | 0 |  | 1 | TRUE | wye
45 | LV_5587-14_0_5_load_45 | 67 | 0.0035403 | 0.00088728 | 0 | 0 |  | 1 | TRUE | wye
46 | LV_5587-14_0_5_load_46 | 68 | 0.0032705 | 0.00081965 | 0 | 0 |  | 1 | TRUE | wye
47 | LV_5587-14_0_5_load_48 | 70 | 0.0039763 | 0.00099654 | 0 | 0 |  | 1 | TRUE | wye
48 | LV_5587-14_0_5_load_49 | 71 | 0.0033144 | 0.00083066 | 0 | 0 |  | 1 | TRUE | wye
49 | LV_5587-14_0_5_load_50 | 72 | 0.0019167 | 0.00048038 | 0 | 0 |  | 1 | TRUE | wye
50 | LV_5587-14_0_5_load_68 | 73 | 0.0019202 | 0.00048126 | 0 | 0 |  | 1 | TRUE | wye
51 | LV_5587-14_0_5_load_75 | 74 | 0.001194 | 0.00029924 | 0 | 0 |  | 1 | TRUE | wye
52 | LV_5587-14_0_5_load_51 | 78 | 0.003907 | 0.00097919 | 0 | 0 |  | 1 | TRUE | wye
53 | LV_5587-14_0_5_load_52 | 79 | 0.0020433 | 0.0005121 | 0 | 0 |  | 1 | TRUE | wye
54 | LV_5587-14_0_5_load_53 | 80 | 0.0014001 | 0.0003509 | 0 | 0 |  | 1 | TRUE | wye
55 | LV_5587-14_0_5_load_54 | 81 | 0.0054424 | 0.001364 | 0 | 0 |  | 1 | TRUE | wye
56 | LV_5587-14_0_5_load_62 | 83 | 0.0037948 | 0.00095107 | 0 | 0 |  | 1 | TRUE | wye
57 | LV_5587-14_0_5_load_59 | 84 | 0.0030858 | 0.00077336 | 0 | 0 |  | 1 | TRUE | wye
58 | LV_5587-14_0_5_load_114 | 85 | 0.0032996 | 0.00082696 | 0 | 0 |  | 1 | TRUE | wye
59 | LV_5587-14_0_5_load_112 | 86 | 0.0033244 | 0.00083318 | 0 | 0 |  | 1 | TRUE | wye
60 | LV_5587-14_0_5_load_113 | 87 | 0.0035166 | 0.00088135 | 0 | 0 |  | 1 | TRUE | wye
61 | LV_5587-14_0_5_load_61 | 88 | 0.0033934 | 0.00085046 | 0 | 0 |  | 1 | TRUE | wye
62 | LV_5587-14_0_5_load_64 | 89 | 0.0053346 | 0.001337 | 0 | 0 |  | 1 | TRUE | wye
63 | LV_5587-14_0_5_load_63 | 90 | 0.0042883 | 0.0010747 | 0 | 0 |  | 1 | TRUE | wye
64 | LV_5587-14_0_5_load_66 | 92 | 0.0027129 | 0.00067991 | 0 | 0 |  | 1 | TRUE | wye
65 | LV_5587-14_0_5_load_120 | 94 | 0.0056425 | 0.0014141 | 0 | 0 |  | 1 | TRUE | wye
66 | LV_5587-14_0_5_load_116 | 95 | 0.0042999 | 0.0010777 | 0 | 0 |  | 1 | TRUE | wye
67 | LV_5587-14_0_5_load_71 | 96 | 0.0035564 | 0.00089131 | 0 | 0 |  | 1 | TRUE | wye
68 | LV_5587-14_0_5_load_72 | 97 | 0.0015122 | 0.000379 | 0 | 0 |  | 1 | TRUE | wye
69 | LV_5587-14_0_5_load_74 | 98 | 0.0023389 | 0.00058618 | 0 | 0 |  | 1 | TRUE | wye
70 | LV_5587-14_0_5_load_77 | 99 | 0.00090843 | 0.00022767 | 0 | 0 |  | 1 | TRUE | wye
71 | LV_5587-14_0_5_load_100 | 100 | 0.00096663 | 0.00024226 | 0 | 0 |  | 1 | TRUE | wye
72 | LV_5587-14_0_5_load_78 | 101 | 0.0024646 | 0.0006177 | 0 | 0 |  | 1 | TRUE | wye
73 | LV_5587-14_0_5_load_101 | 102 | 0.0064449 | 0.0016152 | 0 | 0 |  | 1 | TRUE | wye
74 | LV_5587-14_0_5_load_79 | 103 | 0.00042408 | 0.00010628 | 0 | 0 |  | 1 | TRUE | wye
75 | LV_5587-14_0_5_load_80 | 104 | 0.0011743 | 0.0002943 | 0 | 0 |  | 1 | TRUE | wye
76 | LV_5587-14_0_5_load_82 | 105 | 0.0018656 | 0.00046756 | 0 | 0 |  | 1 | TRUE | wye
77 | LV_5587-14_0_5_load_81 | 106 | 0.0039528 | 0.00099067 | 0 | 0 |  | 1 | TRUE | wye
78 | LV_5587-14_0_5_load_91 | 107 | 0.0012863 | 0.00032238 | 0 | 0 |  | 1 | TRUE | wye
79 | LV_5587-14_0_5_load_93 | 110 | 0.003446 | 0.00086365 | 0 | 0 |  | 1 | TRUE | wye
80 | LV_5587-14_0_5_load_95 | 111 | 0.0038846 | 0.00097357 | 0 | 0 |  | 1 | TRUE | wye
81 | LV_5587-14_0_5_load_97 | 112 | 0.004971 | 0.0012458 | 0 | 0 |  | 1 | TRUE | wye
82 | LV_5587-14_0_5_load_102 | 113 | 0.0064449 | 0.0016152 | 0 | 0 |  | 1 | TRUE | wye
83 | LV_5587-14_0_5_load_118 | 114 | 0.0064449 | 0.0016152 | 0 | 0 |  | 1 | TRUE | wye
84 | LV_5587-14_0_5_load_104 | 115 | 0.004066 | 0.001019 | 0 | 0 |  | 1 | TRUE | wye
85 | LV_5587-14_0_5_load_105 | 116 | 0.0037618 | 0.00094279 | 0 | 0 |  | 1 | TRUE | wye
86 | LV_5587-14_0_5_load_108 | 117 | 0.045046 | 0.01129 | 0 | 0 |  | 1 | TRUE | wye

## ext_grid
| name | bus | vm_pu | va_degree | slack_weight | in_service
0 |  | 105 | 1 | 0 | 1 | TRUE

## line
| name | std_type | from_bus | to_bus | length_km | r_ohm_per_km | x_ohm_per_km | c_nf_per_km | g_us_per_km | max_i_ka | df | parallel | type | in_service
0 | LV_5587-14_0_5_line_0 |  | 0 | 1 | 0.029644 | 0.125 | 0.08 | 261 | 0 | 0.364 | 1 | 1 | cs | TRUE
1 | LV_5587-14_0_5_line_1 |  | 0 | 2 | 0.047629 | 0.125 | 0.08 | 261 | 0 | 0.364 | 1 | 1 | cs | TRUE
2 | LV_5587-14_0_5_line_2 |  | 1 | 3 | 0.0093885 | 0.125 | 0.08 | 261 | 0 | 0.364 | 1 | 1 | cs | TRUE
3 | LV_5587-14_0_5_line_3 |  | 2 | 4 | 0.044495 | 0.125 | 0.08 | 261 | 0 | 0.364 | 1 | 1 | cs | TRUE
4 | LV_5587-14_0_5_line_4 |  | 2 | 5 | 0.036892 | 0.125 | 0.08 | 261 | 0 | 0.364 | 1 | 1 | cs | TRUE
5 | LV_5587-14_0_5_line_5 |  | 3 | 6 | 0.016559 | 0.125 | 0.08 | 261 | 0 | 0.364 | 1 | 1 | cs | TRUE
6 | LV_5587-14_0_5_line_6 |  | 4 | 7 | 0.027238 | 0.125 | 0.08 | 261 | 0 | 0.364 | 1 | 1 | cs | TRUE
7 | LV_5587-14_0_5_line_7 |  | 5 | 8 | 0.025506 | 0.125 | 0.08 | 261 | 0 | 0.364 | 1 | 1 | cs | TRUE
8 | LV_5587-14_0_5_line_8 |  | 6 | 9 | 0.00075414 | 0.125 | 0.08 | 261 | 0 | 0.364 | 1 | 1 | cs | TRUE
9 | LV_5587-14_0_5_line_9 |  | 7 | 10 | 0.047088 | 0.125 | 0.08 | 261 | 0 | 0.364 | 1 | 1 | cs | TRUE
10 | LV_5587-14_0_5_line_10 |  | 8 | 11 | 0.048059 | 0.125 | 0.08 | 261 | 0 | 0.364 | 1 | 1 | cs | TRUE
11 | LV_5587-14_0_5_line_11 |  | 9 | 12 | 0.025316 | 0.125 | 0.08 | 261 | 0 | 0.364 | 1 | 1 | cs | TRUE
12 | LV_5587-14_0_5_line_12 |  | 9 | 13 | 0.03883 | 0.125 | 0.08 | 261 | 0 | 0.364 | 1 | 1 | cs | TRUE
13 | LV_5587-14_0_5_line_13 |  | 12 | 14 | 0.0096484 | 0.125 | 0.08 | 261 | 0 | 0.364 | 1 | 1 | cs | TRUE
14 | LV_5587-14_0_5_line_14 |  | 13 | 15 | 0.0084742 | 0.125 | 0.08 | 261 | 0 | 0.364 | 1 | 1 | cs | TRUE
15 | LV_5587-14_0_5_line_15 |  | 14 | 100 | 0.017043 | 0.125 | 0.08 | 261 | 0 | 0.364 | 1 | 1 | cs | TRUE
16 | LV_5587-14_0_5_line_16 |  | 14 | 77 | 0.034631 | 0.125 | 0.08 | 261 | 0 | 0.364 | 1 | 1 | cs | TRUE
17 | LV_5587-14_0_5_line_17 |  | 15 | 115 | 0.0027969 | 0.125 | 0.08 | 261 | 0 | 0.364 | 1 | 1 | cs | TRUE
18 | LV_5587-14_0_5_line_18 |  | 16 | 17 | 0.053607 | 0.125 | 0.08 | 261 | 0 | 0.364 | 1 | 4 | cs | TRUE
19 | LV_5587-14_0_5_line_19 |  | 16 | 18 | 0.032052 | 0.125 | 0.08 | 261 | 0 | 0.364 | 1 | 4 | cs | TRUE
20 | LV_5587-14_0_5_line_20 |  | 17 | 19 | 0.027287 | 0.125 | 0.08 | 261 | 0 | 0.364 | 1 | 4 | cs | TRUE
21 | LV_5587-14_0_5_line_21 |  | 17 | 20 | 0.033837 | 0.125 | 0.08 | 261 | 0 | 0.364 | 1 | 1 | cs | TRUE
22 | LV_5587-14_0_5_line_22 |  | 18 | 21 | 0.003924 | 0.125 | 0.08 | 261 | 0 | 0.364 | 1 | 4 | cs | TRUE
23 | LV_5587-14_0_5_line_23 |  | 19 | 22 | 0.012057 | 0.125 | 0.08 | 261 | 0 | 0.364 | 1 | 1 | cs | TRUE
24 | LV_5587-14_0_5_line_24 |  | 19 | 23 | 0.0034531 | 0.125 | 0.08 | 261 | 0 | 0.364 | 1 | 4 | cs | TRUE
25 | LV_5587-14_0_5_line_25 |  | 20 | 24 | 0.02263 | 0.125 | 0.08 | 261 | 0 | 0.364 | 1 | 1 | cs | TRUE
26 | LV_5587-14_0_5_line_26 |  | 21 | 25 | 0.020667 | 0.125 | 0.08 | 261 | 0 | 0.364 | 1 | 4 | cs | TRUE
27 | LV_5587-14_0_5_line_27 |  | 23 | 26 | 0.024655 | 0.125 | 0.08 | 261 | 0 | 0.364 | 1 | 4 | cs | TRUE
28 | LV_5587-14_0_5_line_28 |  | 24 | 29 | 0.038274 | 0.125 | 0.08 | 261 | 0 | 0.364 | 1 | 1 | cs | TRUE
29 | LV_5587-14_0_5_line_29 |  | 25 | 30 | 0.0017142 | 0.125 | 0.08 | 261 | 0 | 0.364 | 1 | 4 | cs | TRUE
30 | LV_5587-14_0_5_line_30 |  | 26 | 47 | 0.0054703 | 0.125 | 0.08 | 261 | 0 | 0.364 | 1 | 4 | cs | TRUE
31 | LV_5587-14_0_5_line_31 |  | 27 | 28 | 0.014827 | 0.125 | 0.08 | 261 | 0 | 0.364 | 1 | 1 | cs | TRUE
32 | LV_5587-14_0_5_line_32 |  | 28 | 58 | 0.073729 | 0.125 | 0.08 | 261 | 0 | 0.364 | 1 | 1 | cs | TRUE
33 | LV_5587-14_0_5_line_33 |  | 28 | 55 | 0.031712 | 0.125 | 0.08 | 261 | 0 | 0.364 | 1 | 1 | cs | TRUE
34 | LV_5587-14_0_5_line_34 |  | 29 | 66 | 0.023864 | 0.125 | 0.08 | 261 | 0 | 0.364 | 1 | 1 | cs | TRUE
35 | LV_5587-14_0_5_line_35 |  | 30 | 31 | 0.027804 | 0.125 | 0.08 | 261 | 0 | 0.364 | 1 | 4 | cs | TRUE
36 | LV_5587-14_0_5_line_36 |  | 31 | 32 | 0.004868 | 0.125 | 0.08 | 261 | 0 | 0.364 | 1 | 4 | cs | TRUE
37 | LV_5587-14_0_5_line_37 |  | 32 | 44 | 0.038142 | 0.125 | 0.08 | 261 | 0 | 0.364 | 1 | 1 | cs | TRUE
38 | LV_5587-14_0_5_line_38 |  | 32 | 61 | 0.036939 | 0.125 | 0.08 | 261 | 0 | 0.364 | 1 | 1 | cs | TRUE
39 | LV_5587-14_0_5_line_39 |  | 33 | 34 | 0.011441 | 0.125 | 0.08 | 261 | 0 | 0.364 | 1 | 1 | cs | TRUE
40 | LV_5587-14_0_5_line_40 |  | 33 | 35 | 0.023502 | 0.125 | 0.08 | 261 | 0 | 0.364 | 1 | 1 | cs | TRUE
41 | LV_5587-14_0_5_line_41 |  | 34 | 36 | 0.018416 | 0.125 | 0.08 | 261 | 0 | 0.364 | 1 | 1 | cs | TRUE
42 | LV_5587-14_0_5_line_42 |  | 35 | 37 | 0.013435 | 0.125 | 0.08 | 261 | 0 | 0.364 | 1 | 1 | cs | TRUE
43 | LV_5587-14_0_5_line_43 |  | 36 | 38 | 0.0047381 | 0.125 | 0.08 | 261 | 0 | 0.364 | 1 | 1 | cs | TRUE
44 | LV_5587-14_0_5_line_44 |  | 38 | 39 | 0.020218 | 0.125 | 0.08 | 261 | 0 | 0.364 | 1 | 1 | cs | TRUE
45 | LV_5587-14_0_5_line_45 |  | 39 | 40 | 0.00904 | 0.125 | 0.08 | 261 | 0 | 0.364 | 1 | 1 | cs | TRUE
46 | LV_5587-14_0_5_line_46 |  | 40 | 41 | 0.020738 | 0.125 | 0.08 | 261 | 0 | 0.364 | 1 | 1 | cs | TRUE
47 | LV_5587-14_0_5_line_47 |  | 40 | 42 | 0.039923 | 0.125 | 0.08 | 261 | 0 | 0.364 | 1 | 1 | cs | TRUE
48 | LV_5587-14_0_5_line_48 |  | 41 | 43 | 0.034257 | 0.125 | 0.08 | 261 | 0 | 0.364 | 1 | 1 | cs | TRUE
49 | LV_5587-14_0_5_line_49 |  | 42 | 44 | 0.0085717 | 0.125 | 0.08 | 261 | 0 | 0.364 | 1 | 1 | cs | TRUE
50 | LV_5587-14_0_5_line_50 |  | 43 | 45 | 0.027392 | 0.125 | 0.08 | 261 | 0 | 0.364 | 1 | 1 | cs | TRUE
51 | LV_5587-14_0_5_line_51 |  | 44 | 46 | 0.011078 | 0.125 | 0.08 | 261 | 0 | 0.364 | 1 | 1 | cs | TRUE
52 | LV_5587-14_0_5_line_52 |  | 45 | 107 | 0.010216 | 0.125 | 0.08 | 261 | 0 | 0.364 | 1 | 1 | cs | TRUE
53 | LV_5587-14_0_5_line_53 |  | 46 | 63 | 0.010039 | 0.125 | 0.08 | 261 | 0 | 0.364 | 1 | 1 | cs | TRUE
54 | LV_5587-14_0_5_line_54 |  | 47 | 48 | 0.046212 | 0.125 | 0.08 | 261 | 0 | 0.364 | 1 | 1 | cs | TRUE
55 | LV_5587-14_0_5_line_55 |  | 47 | 49 | 0.026157 | 0.125 | 0.08 | 261 | 0 | 0.364 | 1 | 4 | cs | TRUE
56 | LV_5587-14_0_5_line_56 |  | 48 | 50 | 0.019912 | 0.125 | 0.08 | 261 | 0 | 0.364 | 1 | 1 | cs | TRUE
57 | LV_5587-14_0_5_line_57 |  | 49 | 51 | 0.0016419 | 0.125 | 0.08 | 261 | 0 | 0.364 | 1 | 4 | cs | TRUE
58 | LV_5587-14_0_5_line_58 |  | 50 | 95 | 0.0066595 | 0.125 | 0.08 | 261 | 0 | 0.364 | 1 | 1 | cs | TRUE
59 | LV_5587-14_0_5_line_59 |  | 51 | 75 | 0.034797 | 0.125 | 0.08 | 261 | 0 | 0.364 | 1 | 1 | cs | TRUE
60 | LV_5587-14_0_5_line_60 |  | 51 | 70 | 0.037753 | 0.125 | 0.08 | 261 | 0 | 0.364 | 1 | 4 | cs | TRUE
61 | LV_5587-14_0_5_line_61 |  | 52 | 53 | 0.012861 | 0.125 | 0.08 | 261 | 0 | 0.364 | 1 | 1 | cs | TRUE
62 | LV_5587-14_0_5_line_62 |  | 52 | 54 | 0.00064414 | 0.125 | 0.08 | 261 | 0 | 0.364 | 1 | 1 | cs | TRUE
63 | LV_5587-14_0_5_line_63 |  | 53 | 55 | 0.02511 | 0.125 | 0.08 | 261 | 0 | 0.364 | 1 | 1 | cs | TRUE
64 | LV_5587-14_0_5_line_64 |  | 55 | 56 | 0.011614 | 0.125 | 0.08 | 261 | 0 | 0.364 | 1 | 1 | cs | TRUE
65 | LV_5587-14_0_5_line_65 |  | 56 | 57 | 0.011041 | 0.125 | 0.08 | 261 | 0 | 0.364 | 1 | 1 | cs | TRUE
66 | LV_5587-14_0_5_line_66 |  | 57 | 59 | 0.0030542 | 0.125 | 0.08 | 261 | 0 | 0.364 | 1 | 1 | cs | TRUE
67 | LV_5587-14_0_5_line_67 |  | 58 | 60 | 0.024307 | 0.125 | 0.08 | 261 | 0 | 0.364 | 1 | 1 | cs | TRUE
68 | LV_5587-14_0_5_line_68 |  | 59 | 80 | 0.0071769 | 0.125 | 0.08 | 261 | 0 | 0.364 | 1 | 1 | cs | TRUE
69 | LV_5587-14_0_5_line_69 |  | 60 | 110 | 0.0096493 | 0.125 | 0.08 | 261 | 0 | 0.364 | 1 | 1 | cs | TRUE
70 | LV_5587-14_0_5_line_70 |  | 61 | 62 | 0.056714 | 0.125 | 0.08 | 261 | 0 | 0.364 | 1 | 1 | cs | TRUE
71 | LV_5587-14_0_5_line_71 |  | 63 | 108 | 0.012077 | 0.125 | 0.08 | 261 | 0 | 0.364 | 1 | 1 | cs | TRUE
72 | LV_5587-14_0_5_line_72 |  | 64 | 65 | 0.023187 | 0.125 | 0.08 | 261 | 0 | 0.364 | 1 | 1 | cs | TRUE
73 | LV_5587-14_0_5_line_73 |  | 65 | 106 | 0.022065 | 0.125 | 0.08 | 261 | 0 | 0.364 | 1 | 1 | cs | TRUE
74 | LV_5587-14_0_5_line_74 |  | 67 | 68 | 0.0062639 | 0.125 | 0.08 | 261 | 0 | 0.364 | 1 | 4 | cs | TRUE
75 | LV_5587-14_0_5_line_75 |  | 67 | 69 | 0.016725 | 0.125 | 0.08 | 261 | 0 | 0.364 | 1 | 4 | cs | TRUE
76 | LV_5587-14_0_5_line_76 |  | 68 | 70 | 0.025547 | 0.125 | 0.08 | 261 | 0 | 0.364 | 1 | 4 | cs | TRUE
77 | LV_5587-14_0_5_line_77 |  | 69 | 71 | 0.019151 | 0.125 | 0.08 | 261 | 0 | 0.364 | 1 | 1 | cs | TRUE
78 | LV_5587-14_0_5_line_78 |  | 69 | 72 | 0.045288 | 0.125 | 0.08 | 261 | 0 | 0.364 | 1 | 4 | cs | TRUE
79 | LV_5587-14_0_5_line_79 |  | 71 | 73 | 0.023712 | 0.125 | 0.08 | 261 | 0 | 0.364 | 1 | 1 | cs | TRUE
80 | LV_5587-14_0_5_line_80 |  | 72 | 74 | 0.0040845 | 0.125 | 0.08 | 261 | 0 | 0.364 | 1 | 4 | cs | TRUE
81 | LV_5587-14_0_5_line_81 |  | 73 | 76 | 0.013104 | 0.125 | 0.08 | 261 | 0 | 0.364 | 1 | 1 | cs | TRUE
82 | LV_5587-14_0_5_line_82 |  | 74 | 77 | 0.0090994 | 0.125 | 0.08 | 261 | 0 | 0.364 | 1 | 4 | cs | TRUE
83 | LV_5587-14_0_5_line_83 |  | 75 | 85 | 0.014408 | 0.125 | 0.08 | 261 | 0 | 0.364 | 1 | 1 | cs | TRUE
84 | LV_5587-14_0_5_line_84 |  | 75 | 86 | 0.0162 | 0.125 | 0.08 | 261 | 0 | 0.364 | 1 | 1 | cs | TRUE
85 | LV_5587-14_0_5_line_85 |  | 76 | 93 | 0.053739 | 0.125 | 0.08 | 261 | 0 | 0.364 | 1 | 1 | cs | TRUE
86 | LV_5587-14_0_5_line_86 |  | 76 | 91 | 0.035865 | 0.125 | 0.08 | 261 | 0 | 0.364 | 1 | 1 | cs | TRUE
87 | LV_5587-14_0_5_line_87 |  | 77 | 96 | 0.029021 | 0.125 | 0.08 | 261 | 0 | 0.364 | 1 | 4 | cs | TRUE
88 | LV_5587-14_0_5_line_88 |  | 78 | 79 | 0.010157 | 0.125 | 0.08 | 261 | 0 | 0.364 | 1 | 1 | cs | TRUE
89 | LV_5587-14_0_5_line_89 |  | 78 | 80 | 0.0027519 | 0.125 | 0.08 | 261 | 0 | 0.364 | 1 | 1 | cs | TRUE
90 | LV_5587-14_0_5_line_90 |  | 79 | 81 | 0.00031571 | 0.125 | 0.08 | 261 | 0 | 0.364 | 1 | 1 | cs | TRUE
91 | LV_5587-14_0_5_line_91 |  | 81 | 82 | 0.047646 | 0.125 | 0.08 | 261 | 0 | 0.364 | 1 | 1 | cs | TRUE
92 | LV_5587-14_0_5_line_92 |  | 82 | 83 | 0.0080406 | 0.125 | 0.08 | 261 | 0 | 0.364 | 1 | 1 | cs | TRUE
93 | LV_5587-14_0_5_line_93 |  | 82 | 84 | 0.022641 | 0.125 | 0.08 | 261 | 0 | 0.364 | 1 | 1 | cs | TRUE
94 | LV_5587-14_0_5_line_94 |  | 83 | 89 | 0.046938 | 0.125 | 0.08 | 261 | 0 | 0.364 | 1 | 1 | cs | TRUE
95 | LV_5587-14_0_5_line_95 |  | 84 | 88 | 0.026238 | 0.125 | 0.08 | 261 | 0 | 0.364 | 1 | 1 | cs | TRUE
96 | LV_5587-14_0_5_line_96 |  | 86 | 87 | 0.0037829 | 0.125 | 0.08 | 261 | 0 | 0.364 | 1 | 1 | cs | TRUE
97 | LV_5587-14_0_5_line_97 |  | 89 | 90 | 0.0013463 | 0.125 | 0.08 | 261 | 0 | 0.364 | 1 | 1 | cs | TRUE
98 | LV_5587-14_0_5_line_98 |  | 90 | 91 | 0.028633 | 0.125 | 0.08 | 261 | 0 | 0.364 | 1 | 1 | cs | TRUE
99 | LV_5587-14_0_5_line_99 |  | 91 | 92 | 0.026972 | 0.125 | 0.08 | 261 | 0 | 0.364 | 1 | 1 | cs | TRUE
100 | LV_5587-14_0_5_line_100 |  | 93 | 94 | 0.03617 | 0.125 | 0.08 | 261 | 0 | 0.364 | 1 | 1 | cs | TRUE
101 | LV_5587-14_0_5_line_101 |  | 96 | 97 | 0.0036499 | 0.125 | 0.08 | 261 | 0 | 0.364 | 1 | 4 | cs | TRUE
102 | LV_5587-14_0_5_line_102 |  | 97 | 98 | 0.027138 | 0.125 | 0.08 | 261 | 0 | 0.364 | 1 | 4 | cs | TRUE
103 | LV_5587-14_0_5_line_103 |  | 98 | 99 | 0.0096019 | 0.125 | 0.08 | 261 | 0 | 0.364 | 1 | 4 | cs | TRUE
104 | LV_5587-14_0_5_line_104 |  | 99 | 101 | 0.0015409 | 0.125 | 0.08 | 261 | 0 | 0.364 | 1 | 4 | cs | TRUE
105 | LV_5587-14_0_5_line_105 |  | 100 | 102 | 0.0034806 | 0.125 | 0.08 | 261 | 0 | 0.364 | 1 | 1 | cs | TRUE
106 | LV_5587-14_0_5_line_106 |  | 101 | 103 | 0.0037445 | 0.125 | 0.08 | 261 | 0 | 0.364 | 1 | 4 | cs | TRUE
107 | LV_5587-14_0_5_line_107 |  | 102 | 113 | 0.033779 | 0.125 | 0.08 | 261 | 0 | 0.364 | 1 | 1 | cs | TRUE
108 | LV_5587-14_0_5_line_108 |  | 103 | 104 | 0.0046419 | 0.125 | 0.08 | 261 | 0 | 0.364 | 1 | 4 | cs | TRUE
109 | LV_5587-14_0_5_line_109 |  | 104 | 105 | 0.027385 | 0.125 | 0.08 | 261 | 0 | 0.364 | 1 | 4 | cs | TRUE
110 | LV_5587-14_0_5_line_110 |  | 105 | 106 | 0.0092519 | 0.125 | 0.08 | 261 | 0 | 0.364 | 1 | 1 | cs | TRUE
111 | LV_5587-14_0_5_line_111 |  | 108 | 109 | 0.0080696 | 0.125 | 0.08 | 261 | 0 | 0.364 | 1 | 1 | cs | TRUE
112 | LV_5587-14_0_5_line_112 |  | 109 | 117 | 0.040948 | 0.125 | 0.08 | 261 | 0 | 0.364 | 1 | 1 | cs | TRUE
113 | LV_5587-14_0_5_line_113 |  | 110 | 111 | 0.039712 | 0.125 | 0.08 | 261 | 0 | 0.364 | 1 | 1 | cs | TRUE
114 | LV_5587-14_0_5_line_114 |  | 111 | 112 | 0.038758 | 0.125 | 0.08 | 261 | 0 | 0.364 | 1 | 1 | cs | TRUE
115 | LV_5587-14_0_5_line_115 |  | 113 | 114 | 0.033139 | 0.125 | 0.08 | 261 | 0 | 0.364 | 1 | 1 | cs | TRUE
116 | LV_5587-14_0_5_line_116 |  | 115 | 116 | 0.026041 | 0.125 | 0.08 | 261 | 0 | 0.364 | 1 | 1 | cs | TRUE

## trafo
| name | std_type | hv_bus | lv_bus | sn_mva | vn_hv_kv | vn_lv_kv | vk_percent | vkr_percent | pfe_kw | i0_percent | shift_degree | tap_side | tap_neutral | tap_min | tap_max | tap_step_percent | tap_step_degree | tap_pos | tap_phase_shifter | parallel | df | in_service
0 | LV_5587-14_0_5_trafo_82 | 0.63 MVA 20/0.4 kV | 118 | 105 | 0.63 | 20 | 0.4 | 6 | 1.206 | 1.65 | 0.2619 | 150 | hv | 0 | -2 | 2 | 2.5 | 0 | 0 | FALSE | 1 | 1 | TRUE

## line_geodata
| x0 | y0 | x1 | y1 | x2 | y2 | x3 | y3 | x4 | y4 | x5 | y5 | x6 | y6 | x7 | y7 | x8 | y8 | x9 | y9 | x10 | y10
0 | 2538131.4213 | 1156307.4905 | 2538127.9103 | 1156281.8244 | 2538127.3786 | 1156278.1231
1 | 2538137.8255 | 1156354.673 | 2538136.498 | 1156341.2016 | 2538132.2065 | 1156313.2306 | 2538131.4213 | 1156307.4905
2 | 2538126.0434 | 1156268.8301 | 2538127.3786 | 1156278.1231
3 | 2538137.8255 | 1156354.673 | 2538138.5019 | 1156361.5253 | 2538140.0962 | 1156381.542 | 2538141.7943 | 1156398.9785
4 | 2538137.8255 | 1156354.673 | 2538145.2741 | 1156354.8631 | 2538161.1503 | 1156355.7224 | 2538172.203 | 1156355.8754 | 2538174.6903 | 1156355.8456
5 | 2538126.0434 | 1156268.8301 | 2538124.6552 | 1156259.1678 | 2538123.4059 | 1156252.486
6 | 2538141.7943 | 1156398.9785 | 2538145.8274 | 1156394.4345 | 2538150.3443 | 1156390.6971 | 2538153.6119 | 1156388.5178 | 2538156.4156 | 1156388.211 | 2538161.086 | 1156388.2074 | 2538164.9496 | 1156388.5739
7 | 2538174.6903 | 1156355.8456 | 2538178.8973 | 1156355.7953 | 2538182.5575 | 1156355.2574 | 2538185.7496 | 1156353.9349 | 2538189.403 | 1156351.9852 | 2538192.2096 | 1156349.7218 | 2538195.1649 | 1156347.001 | 2538196.5748 | 1156345.0833
8 | 2538123.4059 | 1156252.486 | 2538123.2673 | 1156251.7447
9 | 2538164.9496 | 1156388.5739 | 2538169.3306 | 1156388.9896 | 2538189.4181 | 1156390.7061 | 2538211.9085 | 1156391.9793
10 | 2538203.8069 | 1156299.2083 | 2538205.5929 | 1156302.0915 | 2538206.3709 | 1156304.6627 | 2538206.5317 | 1156307.6182 | 2538205.8256 | 1156313.5287 | 2538204.8133 | 1156318.7531 | 2538201.3107 | 1156332.3743 | 2538199.7557 | 1156338.5158 | 2538198.5938 | 1156341.8629 | 2538197.1086 | 1156344.3573 | 2538196.5748 | 1156345.0833
11 | 2538123.2673 | 1156251.7447 | 2538120.8734 | 1156233.7707 | 2538120.4198 | 1156226.6017
12 | 2538123.2673 | 1156251.7447 | 2538114.0765 | 1156252.1841 | 2538094.858 | 1156253.7273 | 2538084.5374 | 1156254.4875
13 | 2538119.8107 | 1156216.9725 | 2538120.4198 | 1156226.6017
14 | 2538084.5374 | 1156254.4875 | 2538076.0861 | 1156255.1099
15 | 2538119.8107 | 1156216.9725 | 2538102.8142 | 1156218.2349
16 | 2538120.3896 | 1156182.3589 | 2538119.9 | 1156198.1058 | 2538119.8107 | 1156216.9725
17 | 2538073.2967 | 1156255.3154 | 2538076.0861 | 1156255.1099
18 | 2538292.8094 | 1156098.629 | 2538317.7163 | 1156146.0991
19 | 2538332.839 | 1156174.3592 | 2538317.7163 | 1156146.0991
20 | 2538292.8094 | 1156098.629 | 2538286.6961 | 1156101.5379 | 2538283.4815 | 1156102.9272 | 2538279.6299 | 1156104.2675 | 2538276.5862 | 1156105.1103 | 2538266.8458 | 1156106.5778
21 | 2538277.0935 | 1156068.6631 | 2538283.3744 | 1156080.5606 | 2538291.6988 | 1156096.5393 | 2538292.8094 | 1156098.629
22 | 2538334.6922 | 1156177.8199 | 2538332.839 | 1156174.3592
23 | 2538266.8458 | 1156106.5778 | 2538270.3083 | 1156118.1263
24 | 2538266.8458 | 1156106.5778 | 2538263.4311 | 1156107.0918
25 | 2538277.0935 | 1156068.6631 | 2538269.8992 | 1156069.3707 | 2538254.5556 | 1156070.7038
26 | 2538334.6922 | 1156177.8199 | 2538330.4667 | 1156183.0772 | 2538329.4529 | 1156185.1776 | 2538329.3099 | 1156188.4253 | 2538329.1792 | 1156196.7629
27 | 2538239.0008 | 1156109.8488 | 2538245.319 | 1156108.9337 | 2538249.8001 | 1156109.1433 | 2538263.4311 | 1156107.0918
28 | 2538216.39 | 1156073.5298 | 2538233.3257 | 1156072.5483 | 2538254.5556 | 1156070.7038
29 | 2538329.1523 | 1156198.4768 | 2538329.1792 | 1156196.7629
30 | 2538233.587 | 1156110.633 | 2538239.0008 | 1156109.8488
31 | 2538241.5159 | 1156000.8807 | 2538248.4067 | 1156014.0091
32 | 2538241.5159 | 1156000.8807 | 2538206.9919 | 1155935.7002
33 | 2538241.5159 | 1156000.8807 | 2538237.5799 | 1156001.477 | 2538234.1339 | 1156001.9905 | 2538223.1109 | 1156003.3045 | 2538209.9661 | 1156004.8628
34 | 2538192.5634 | 1156074.8576 | 2538215.8344 | 1156073.562 | 2538216.39 | 1156073.5298
35 | 2538327.059 | 1156226.1467 | 2538327.5431 | 1156223.2513 | 2538328.1653 | 1156219.6096 | 2538328.5411 | 1156217.3712 | 2538329.1523 | 1156198.4768
36 | 2538327.059 | 1156226.1467 | 2538326.6324 | 1156228.6636 | 2538326.2494 | 1156230.9465
37 | 2538317.8046 | 1156267.4419 | 2538317.0022 | 1156264.7376 | 2538316.6999 | 1156262.1837 | 2538317.7201 | 1156259.2161 | 2538319.3598 | 1156255.3305 | 2538321.2992 | 1156250.0188 | 2538324.0584 | 1156241.6415 | 2538325.6206 | 1156234.6883 | 2538326.2494 | 1156230.9465
38 | 2538326.2494 | 1156230.9465 | 2538321.283 | 1156229.0298 | 2538310.9473 | 1156226.2788 | 2538296.349 | 1156221.4372 | 2538291.2081 | 1156219.3735
39 | 2538279.5286 | 1156371.3204 | 2538279.6745 | 1156370.5228 | 2538281.7179 | 1156360.4075 | 2538281.7994 | 1156360.1081
40 | 2538275.6185 | 1156394.4886 | 2538276.3998 | 1156388.4218 | 2538279.5286 | 1156371.3204
41 | 2538281.7994 | 1156360.1081 | 2538286.418 | 1156343.1387 | 2538286.6487 | 1156342.3421
42 | 2538275.6185 | 1156394.4886 | 2538269.6657 | 1156393.5826 | 2538262.2913 | 1156392.826
43 | 2538286.6487 | 1156342.3421 | 2538287.9667 | 1156337.791
44 | 2538287.9667 | 1156337.791 | 2538293.5908 | 1156318.3709
45 | 2538296.1054 | 1156309.6877 | 2538293.5908 | 1156318.3709
46 | 2538296.1054 | 1156309.6877 | 2538290.6416 | 1156307.1202 | 2538278.7384 | 1156301.8284 | 2538277.2085 | 1156301.1483
47 | 2538296.1054 | 1156309.6877 | 2538305.9419 | 1156282.5163 | 2538308.4948 | 1156277.1984 | 2538311.0558 | 1156273.4256 | 2538311.3863 | 1156272.9643
48 | 2538251.5423 | 1156306.2628 | 2538253.1297 | 1156300.1907 | 2538254.4499 | 1156297.32 | 2538256.6342 | 1156295.6855 | 2538258.9636 | 1156294.75 | 2538262.5451 | 1156294.7465 | 2538266.1264 | 1156296.2216 | 2538277.2085 | 1156301.1483
49 | 2538317.8046 | 1156267.4419 | 2538312.8931 | 1156270.8609 | 2538311.3863 | 1156272.9643
50 | 2538251.5423 | 1156306.2628 | 2538250.9529 | 1156308.5176 | 2538247.215 | 1156324.6314 | 2538245.2322 | 1156332.9174
51 | 2538317.8046 | 1156267.4419 | 2538319.255 | 1156269.0279 | 2538321.2989 | 1156270.152 | 2538324.7738 | 1156270.9723 | 2538327.8201 | 1156271.13
52 | 2538242.8546 | 1156342.8528 | 2538245.2322 | 1156332.9174
53 | 2538327.8201 | 1156271.13 | 2538337.8466 | 1156271.6355
54 | 2538233.587 | 1156110.633 | 2538234.1489 | 1156120.5214 | 2538234.4601 | 1156130.646 | 2538234.9669 | 1156141.8913 | 2538236.6092 | 1156149.4563 | 2538238.735 | 1156156.3049
55 | 2538233.587 | 1156110.633 | 2538215.9737 | 1156113.1932 | 2538210.2675 | 1156115.4086 | 2538208.0549 | 1156115.7392
56 | 2538238.735 | 1156156.3049 | 2538257.4551 | 1156149.5199
57 | 2538206.431 | 1156115.9817 | 2538208.0549 | 1156115.7392
58 | 2538259.5067 | 1156143.1843 | 2538257.4551 | 1156149.5199
59 | 2538206.431 | 1156115.9817 | 2538206.6423 | 1156120.1152 | 2538206.8503 | 1156150.763
60 | 2538206.431 | 1156115.9817 | 2538196.2313 | 1156117.5208 | 2538188.8646 | 1156118.6194 | 2538169.0899 | 1156121.5455
61 | 2538221.9963 | 1156040.2239 | 2538217.6583 | 1156033.9106 | 2538215.3699 | 1156029.2401
62 | 2538222.3611 | 1156040.7548 | 2538221.9963 | 1156040.2239
63 | 2538209.9661 | 1156004.8628 | 2538210.7021 | 1156010.8029 | 2538211.4244 | 1156015.4091 | 2538212.2398 | 1156020.1143 | 2538213.0598 | 1156023.7857 | 2538215.0026 | 1156028.4905 | 2538215.3699 | 1156029.2401
64 | 2538209.9661 | 1156004.8628 | 2538198.402 | 1156005.9374
65 | 2538187.4085 | 1156006.959 | 2538198.402 | 1156005.9374
66 | 2538184.3675 | 1156007.2416 | 2538187.4085 | 1156006.959
67 | 2538206.9919 | 1155935.7002 | 2538182.7777 | 1155937.8171
68 | 2538184.3675 | 1156007.2416 | 2538177.2213 | 1156007.9057
69 | 2538173.1494 | 1155938.4532 | 2538182.7777 | 1155937.8171 | 2538182.7777 | 1155937.8171
70 | 2538254.4207 | 1156251.2175 | 2538265.8422 | 1156233.5127 | 2538273.1422 | 1156220.7196 | 2538275.599 | 1156217.2481 | 2538277.5559 | 1156215.8717 | 2538279.3629 | 1156215.5863 | 2538283.549 | 1156216.9551 | 2538290.0573 | 1156218.9116 | 2538291.2081 | 1156219.3735
71 | 2538349.9165 | 1156272.0259 | 2538340.8261 | 1156271.7858 | 2538337.8466 | 1156271.6355
72 | 2538245.6791 | 1156201.3802 | 2538246.691 | 1156202.8261 | 2538247.9945 | 1156203.5465 | 2538250.0222 | 1156203.8369 | 2538256.8307 | 1156202.9109 | 2538261.8567 | 1156203.1705 | 2538267.5121 | 1156205.1144
73 | 2538231.9495 | 1156191.3353 | 2538235.4889 | 1156189.6675 | 2538237.1556 | 1156189.1612 | 2538238.8889 | 1156189.1656 | 2538240.6987 | 1156189.8918 | 2538241.7805 | 1156190.6811 | 2538242.7199 | 1156193.284 | 2538244.8179 | 1156198.9211 | 2538245.6791 | 1156201.3802 | 2538245.6791 | 1156201.3802
74 | 2538137.4745 | 1156124.5954 | 2538139.927 | 1156124.6374 | 2538143.7357 | 1156124.5036
75 | 2538120.769 | 1156123.901 | 2538128.9808 | 1156124.45 | 2538137.4745 | 1156124.5954
76 | 2538169.0899 | 1156121.5455 | 2538153.7387 | 1156123.817 | 2538146.6429 | 1156124.4015 | 2538143.7357 | 1156124.5036
77 | 2538120.769 | 1156123.901 | 2538112.1976 | 1156121.9548 | 2538104.7352 | 1156120.4642 | 2538102.0643 | 1156119.8018
78 | 2538120.769 | 1156123.901 | 2538120.9113 | 1156134.7387 | 2538121.0865 | 1156142.808 | 2538121.0852 | 1156159.8061 | 2538120.7961 | 1156169.1813
79 | 2538102.0643 | 1156119.8018 | 2538095.8698 | 1156118.2655 | 2538086.0247 | 1156114.7761 | 2538079.5918 | 1156112.3227
80 | 2538120.7961 | 1156169.1813 | 2538120.6702 | 1156173.2638
81 | 2538067.8024 | 1156106.615 | 2538078.248 | 1156111.8102 | 2538079.5918 | 1156112.3227
82 | 2538120.3896 | 1156182.3589 | 2538120.6702 | 1156173.2638
83 | 2538206.8503 | 1156150.763 | 2538213.8704 | 1156154.7485 | 2538220.1958 | 1156155.1064
84 | 2538206.8503 | 1156150.763 | 2538202.5589 | 1156157.7999 | 2538194.6072 | 1156157.4748
85 | 2538018.0307 | 1156086.0726 | 2538031.6402 | 1156090.9127 | 2538052.0004 | 1156099.6297 | 2538067.8024 | 1156106.615
86 | 2538067.8024 | 1156106.615 | 2538071.1582 | 1156100.3326 | 2538073.8986 | 1156096.1132 | 2538075.3405 | 1156092.3963 | 2538076.3887 | 1156086.9492 | 2538077.094 | 1156072.7898
87 | 2538120.3896 | 1156182.3589 | 2538126.6399 | 1156183.0838 | 2538134.5082 | 1156183.792 | 2538144.4251 | 1156185.3241 | 2538149.1015 | 1156186.3792
88 | 2538174.4813 | 1156008.1603 | 2538164.3678 | 1156009.1002
89 | 2538174.4813 | 1156008.1603 | 2538177.2213 | 1156007.9057
90 | 2538164.0535 | 1156009.1294 | 2538164.3678 | 1156009.1002
91 | 2538116.8264 | 1156014.4487 | 2538122.1964 | 1156013.8264 | 2538127.773 | 1156013.1686 | 2538132.2673 | 1156011.6771 | 2538154.2696 | 1156010.0386 | 2538164.0535 | 1156009.1294
92 | 2538116.8264 | 1156014.4487 | 2538108.8532 | 1156015.487 | 2538108.8532 | 1156015.487
93 | 2538116.8264 | 1156014.4487 | 2538117.4043 | 1156020.6573 | 2538117.4041 | 1156037.0625
94 | 2538079.3365 | 1156042.901 | 2538079.6345 | 1156037.2665 | 2538080.3395 | 1156031.256 | 2538082.3129 | 1156026.2774 | 2538085.3987 | 1156022.0766 | 2538088.9876 | 1156019.8051 | 2538093.7033 | 1156018.2112 | 2538102.9425 | 1156017.2155 | 2538108.8532 | 1156015.487
95 | 2538121.5941 | 1156062.5591 | 2538120.4756 | 1156059.7024 | 2538119.2441 | 1156057.047 | 2538118.0163 | 1156053.2576 | 2538117.4039 | 1156050.3956 | 2538117.4041 | 1156037.0625
96 | 2538190.8275 | 1156157.3203 | 2538194.6072 | 1156157.4748
97 | 2538079.2654 | 1156044.2454 | 2538079.3365 | 1156042.901
98 | 2538077.094 | 1156072.7898 | 2538077.2462 | 1156069.6976 | 2538078.7873 | 1156053.2839 | 2538079.2654 | 1156044.2454
99 | 2538101.2139 | 1156079.4338 | 2538097.0787 | 1156080.7882 | 2538092.0822 | 1156081.1732 | 2538087.8681 | 1156080.8276 | 2538077.094 | 1156072.7898
100 | 2538018.0307 | 1156086.0726 | 2538029.4442 | 1156120.3958
101 | 2538149.1015 | 1156186.3792 | 2538152.6619 | 1156187.1825
102 | 2538178.662 | 1156194.9032 | 2538174.1741 | 1156193.5002 | 2538163.6468 | 1156190.0288 | 2538157.1012 | 1156188.1841 | 2538152.6619 | 1156187.1825
103 | 2538178.662 | 1156194.9032 | 2538183.6762 | 1156196.4707 | 2538187.7251 | 1156198.0567
104 | 2538189.1598 | 1156198.6187 | 2538187.7251 | 1156198.0567
105 | 2538102.8142 | 1156218.2349 | 2538099.3431 | 1156218.4927
106 | 2538189.1598 | 1156198.6187 | 2538192.6463 | 1156199.9845
107 | 2538099.3431 | 1156218.4927 | 2538077.9226 | 1156220.0836 | 2538065.6602 | 1156221.0407
108 | 2538192.6463 | 1156199.9845 | 2538193.0783 | 1156200.1537 | 2538196.967 | 1156201.6812 | 2538196.967 | 1156201.6812
109 | 2538223.2914 | 1156194.5391 | 2538220.0652 | 1156195.5515 | 2538211.4775 | 1156198.7193 | 2538204.7367 | 1156200.2561 | 2538200.1324 | 1156201.4819 | 2538196.967 | 1156201.6812
110 | 2538231.9495 | 1156191.3353 | 2538228.8565 | 1156192.7929 | 2538223.2914 | 1156194.5391
111 | 2538349.9165 | 1156272.0259 | 2538352.5785 | 1156272.0987 | 2538352.484 | 1156275.5904 | 2538352.4269 | 1156277.5032
112 | 2538352.4269 | 1156277.5032 | 2538351.8976 | 1156277.4864 | 2538351.8344 | 1156279.5548 | 2538351.7605 | 1156282.068 | 2538350.6717 | 1156317.8863
113 | 2538173.1494 | 1155938.4532 | 2538133.5233 | 1155941.0709
114 | 2538133.5233 | 1155941.0709 | 2538094.8493 | 1155943.6258
115 | 2538032.7097 | 1156224.4993 | 2538041.1517 | 1156223.3644 | 2538054.6192 | 1156221.9025 | 2538065.6602 | 1156221.0407
116 | 2538073.2967 | 1156255.3154 | 2538071.5153 | 1156255.4466 | 2538063.9623 | 1156256.3027 | 2538057.4417 | 1156256.1254 | 2538050.5725 | 1156255.6181 | 2538047.366 | 1156256.1019

## bus_geodata
| x | y | coords
0 | 2538131.4213 | 1156307.4905
1 | 2538127.3786 | 1156278.1231
2 | 2538137.8255 | 1156354.673
3 | 2538126.0434 | 1156268.8301
4 | 2538141.7943 | 1156398.9785
5 | 2538174.6903 | 1156355.8456
6 | 2538123.4059 | 1156252.486
7 | 2538164.9496 | 1156388.5739
8 | 2538196.5748 | 1156345.0833
9 | 2538123.2673 | 1156251.7447
10 | 2538211.9085 | 1156391.9793
11 | 2538203.8069 | 1156299.2083
12 | 2538120.4198 | 1156226.6017
13 | 2538084.5374 | 1156254.4875
14 | 2538119.8107 | 1156216.9725
15 | 2538076.0861 | 1156255.1099
16 | 2538317.7163 | 1156146.0991
17 | 2538292.8094 | 1156098.629
18 | 2538332.839 | 1156174.3592
19 | 2538266.8458 | 1156106.5778
20 | 2538277.0935 | 1156068.6631
21 | 2538334.6922 | 1156177.8199
22 | 2538270.3083 | 1156118.1263
23 | 2538263.4311 | 1156107.0918
24 | 2538254.5556 | 1156070.7038
25 | 2538329.1792 | 1156196.7629
26 | 2538239.0008 | 1156109.8488
27 | 2538248.4067 | 1156014.0091
28 | 2538241.5159 | 1156000.8807
29 | 2538216.39 | 1156073.5298
30 | 2538329.1523 | 1156198.4768
31 | 2538327.059 | 1156226.1467
32 | 2538326.2494 | 1156230.9465
33 | 2538279.5286 | 1156371.3204
34 | 2538281.7994 | 1156360.1081
35 | 2538275.6185 | 1156394.4886
36 | 2538286.6487 | 1156342.3421
37 | 2538262.2913 | 1156392.826
38 | 2538287.9667 | 1156337.791
39 | 2538293.5908 | 1156318.3709
40 | 2538296.1054 | 1156309.6877
41 | 2538277.2085 | 1156301.1483
42 | 2538311.3863 | 1156272.9643
43 | 2538251.5423 | 1156306.2628
44 | 2538317.8046 | 1156267.4419
45 | 2538245.2322 | 1156332.9174
46 | 2538327.8201 | 1156271.13
47 | 2538233.587 | 1156110.633
48 | 2538238.735 | 1156156.3049
49 | 2538208.0549 | 1156115.7392
50 | 2538257.4551 | 1156149.5199
51 | 2538206.431 | 1156115.9817
52 | 2538221.9963 | 1156040.2239
53 | 2538215.3699 | 1156029.2401
54 | 2538222.3611 | 1156040.7548
55 | 2538209.9661 | 1156004.8628
56 | 2538198.402 | 1156005.9374
57 | 2538187.4085 | 1156006.959
58 | 2538206.9919 | 1155935.7002
59 | 2538184.3675 | 1156007.2416
60 | 2538182.7777 | 1155937.8171
61 | 2538291.2081 | 1156219.3735
62 | 2538254.4207 | 1156251.2175
63 | 2538337.8466 | 1156271.6355
64 | 2538267.5121 | 1156205.1144
65 | 2538245.6791 | 1156201.3802
66 | 2538192.5634 | 1156074.8576
67 | 2538137.4745 | 1156124.5954
68 | 2538143.7357 | 1156124.5036
69 | 2538120.769 | 1156123.901
70 | 2538169.0899 | 1156121.5455
71 | 2538102.0643 | 1156119.8018
72 | 2538120.7961 | 1156169.1813
73 | 2538079.5918 | 1156112.3227
74 | 2538120.6702 | 1156173.2638
75 | 2538206.8503 | 1156150.763
76 | 2538067.8024 | 1156106.615
77 | 2538120.3896 | 1156182.3589
78 | 2538174.4813 | 1156008.1603
79 | 2538164.3678 | 1156009.1002
80 | 2538177.2213 | 1156007.9057
81 | 2538164.0535 | 1156009.1294
82 | 2538116.8264 | 1156014.4487
83 | 2538108.8532 | 1156015.487
84 | 2538117.4041 | 1156037.0625
85 | 2538220.1958 | 1156155.1064
86 | 2538194.6072 | 1156157.4748
87 | 2538190.8275 | 1156157.3203
88 | 2538121.5941 | 1156062.5591
89 | 2538079.3365 | 1156042.901
90 | 2538079.2654 | 1156044.2454
91 | 2538077.094 | 1156072.7898
92 | 2538101.2139 | 1156079.4338
93 | 2538018.0307 | 1156086.0726
94 | 2538029.4442 | 1156120.3958
95 | 2538259.5067 | 1156143.1843
96 | 2538149.1015 | 1156186.3792
97 | 2538152.6619 | 1156187.1825
98 | 2538178.662 | 1156194.9032
99 | 2538187.7251 | 1156198.0567
100 | 2538102.8142 | 1156218.2349
101 | 2538189.1598 | 1156198.6187
102 | 2538099.3431 | 1156218.4927
103 | 2538192.6463 | 1156199.9845
104 | 2538196.967 | 1156201.6812
105 | 2538223.2914 | 1156194.5391
106 | 2538231.9495 | 1156191.3353
107 | 2538242.8546 | 1156342.8528
108 | 2538349.9165 | 1156272.0259
109 | 2538352.4269 | 1156277.5032
110 | 2538173.1494 | 1155938.4532
111 | 2538133.5233 | 1155941.0709
112 | 2538094.8493 | 1155943.6258
113 | 2538065.6602 | 1156221.0407
114 | 2538032.7096 | 1156224.4993
115 | 2538073.2967 | 1156255.3154
116 | 2538047.366 | 1156256.1019
117 | 2538350.6717 | 1156317.8863
118 | 2538120.3896 | 1156182.3589

## line_std_types
| c_nf_per_km | r_ohm_per_km | x_ohm_per_km | max_i_ka | type | q_mm2 | alpha | voltage_rating
NAYY 4x50 SE | 210 | 0.642 | 0.083 | 0.142 | cs | 50 | 0.00403 | LV
NAYY 4x120 SE | 264 | 0.225 | 0.08 | 0.242 | cs | 120 | 0.00403 | LV
NAYY 4x150 SE | 261 | 0.208 | 0.08 | 0.27 | cs | 150 | 0.00403 | LV
NA2XS2Y 1x95 RM/25 12/20 kV | 216 | 0.313 | 0.132 | 0.252 | cs | 95 | 0.00403 | MV
NA2XS2Y 1x185 RM/25 12/20 kV | 273 | 0.161 | 0.117 | 0.362 | cs | 185 | 0.00403 | MV
NA2XS2Y 1x240 RM/25 12/20 kV | 304 | 0.122 | 0.112 | 0.421 | cs | 240 | 0.00403 | MV
NA2XS2Y 1x95 RM/25 6/10 kV | 315 | 0.313 | 0.123 | 0.249 | cs | 95 | 0.00403 | MV
NA2XS2Y 1x185 RM/25 6/10 kV | 406 | 0.161 | 0.11 | 0.358 | cs | 185 | 0.00403 | MV
NA2XS2Y 1x240 RM/25 6/10 kV | 456 | 0.122 | 0.105 | 0.416 | cs | 240 | 0.00403 | MV
NA2XS2Y 1x150 RM/25 12/20 kV | 250 | 0.206 | 0.116 | 0.319 | cs | 150 | 0.00403 | MV
NA2XS2Y 1x120 RM/25 12/20 kV | 230 | 0.253 | 0.119 | 0.283 | cs | 120 | 0.00403 | MV
NA2XS2Y 1x70 RM/25 12/20 kV | 190 | 0.443 | 0.132 | 0.22 | cs | 70 | 0.00403 | MV
NA2XS2Y 1x150 RM/25 6/10 kV | 360 | 0.206 | 0.11 | 0.315 | cs | 150 | 0.00403 | MV
NA2XS2Y 1x120 RM/25 6/10 kV | 340 | 0.253 | 0.113 | 0.28 | cs | 120 | 0.00403 | MV
NA2XS2Y 1x70 RM/25 6/10 kV | 280 | 0.443 | 0.123 | 0.217 | cs | 70 | 0.00403 | MV
N2XS(FL)2Y 1x120 RM/35 64/110 kV | 112 | 0.153 | 0.166 | 0.366 | cs | 120 | 0.00393 | HV
N2XS(FL)2Y 1x185 RM/35 64/110 kV | 125 | 0.099 | 0.156 | 0.457 | cs | 185 | 0.00393 | HV
N2XS(FL)2Y 1x240 RM/35 64/110 kV | 135 | 0.075 | 0.149 | 0.526 | cs | 240 | 0.00393 | HV
N2XS(FL)2Y 1x300 RM/35 64/110 kV | 144 | 0.06 | 0.144 | 0.588 | cs | 300 | 0.00393 | HV
15-AL1/3-ST1A 0.4 | 11 | 1.8769 | 0.35 | 0.105 | ol | 16 | 0.00403 | LV
24-AL1/4-ST1A 0.4 | 11.25 | 1.2012 | 0.335 | 0.14 | ol | 24 | 0.00403 | LV
48-AL1/8-ST1A 0.4 | 12.2 | 0.5939 | 0.3 | 0.21 | ol | 48 | 0.00403 | LV
94-AL1/15-ST1A 0.4 | 13.2 | 0.306 | 0.29 | 0.35 | ol | 94 | 0.00403 | LV
34-AL1/6-ST1A 10.0 | 9.7 | 0.8342 | 0.36 | 0.17 | ol | 34 | 0.00403 | MV
48-AL1/8-ST1A 10.0 | 10.1 | 0.5939 | 0.35 | 0.21 | ol | 48 | 0.00403 | MV
70-AL1/11-ST1A 10.0 | 10.4 | 0.4132 | 0.339 | 0.29 | ol | 70 | 0.00403 | MV
94-AL1/15-ST1A 10.0 | 10.75 | 0.306 | 0.33 | 0.35 | ol | 94 | 0.00403 | MV
122-AL1/20-ST1A 10.0 | 11.1 | 0.2376 | 0.323 | 0.41 | ol | 122 | 0.00403 | MV
149-AL1/24-ST1A 10.0 | 11.25 | 0.194 | 0.315 | 0.47 | ol | 149 | 0.00403 | MV
34-AL1/6-ST1A 20.0 | 9.15 | 0.8342 | 0.382 | 0.17 | ol | 34 | 0.00403 | MV
48-AL1/8-ST1A 20.0 | 9.5 | 0.5939 | 0.372 | 0.21 | ol | 48 | 0.00403 | MV
70-AL1/11-ST1A 20.0 | 9.7 | 0.4132 | 0.36 | 0.29 | ol | 70 | 0.00403 | MV
94-AL1/15-ST1A 20.0 | 10 | 0.306 | 0.35 | 0.35 | ol | 94 | 0.00403 | MV
122-AL1/20-ST1A 20.0 | 10.3 | 0.2376 | 0.344 | 0.41 | ol | 122 | 0.00403 | MV
149-AL1/24-ST1A 20.0 | 10.5 | 0.194 | 0.337 | 0.47 | ol | 149 | 0.00403 | MV
184-AL1/30-ST1A 20.0 | 10.75 | 0.1571 | 0.33 | 0.535 | ol | 184 | 0.00403 | MV
243-AL1/39-ST1A 20.0 | 11 | 0.1188 | 0.32 | 0.645 | ol | 243 | 0.00403 | MV
48-AL1/8-ST1A 110.0 | 8 | 0.5939 | 0.46 | 0.21 | ol | 48 | 0.00403 | HV
70-AL1/11-ST1A 110.0 | 8.4 | 0.4132 | 0.45 | 0.29 | ol | 70 | 0.00403 | HV
94-AL1/15-ST1A 110.0 | 8.65 | 0.306 | 0.44 | 0.35 | ol | 94 | 0.00403 | HV
122-AL1/20-ST1A 110.0 | 8.5 | 0.2376 | 0.43 | 0.41 | ol | 122 | 0.00403 | HV
149-AL1/24-ST1A 110.0 | 8.75 | 0.194 | 0.41 | 0.47 | ol | 149 | 0.00403 | HV
184-AL1/30-ST1A 110.0 | 8.8 | 0.1571 | 0.4 | 0.535 | ol | 184 | 0.00403 | HV
243-AL1/39-ST1A 110.0 | 9 | 0.1188 | 0.39 | 0.645 | ol | 243 | 0.00403 | HV
305-AL1/39-ST1A 110.0 | 9.2 | 0.0949 | 0.38 | 0.74 | ol | 305 | 0.00403 | HV
490-AL1/64-ST1A 110.0 | 9.75 | 0.059 | 0.37 | 0.96 | ol | 490 | 0.00403 | HV
679-AL1/86-ST1A 110.0 | 9.95 | 0.042 | 0.36 | 1.15 | ol | 679 | 0.00403 | HV
490-AL1/64-ST1A 220.0 | 10 | 0.059 | 0.285 | 0.96 | ol | 490 | 0.00403 | HV
679-AL1/86-ST1A 220.0 | 11.7 | 0.042 | 0.275 | 1.15 | ol | 679 | 0.00403 | HV
490-AL1/64-ST1A 380.0 | 11 | 0.059 | 0.253 | 0.96 | ol | 490 | 0.00403 | HV
679-AL1/86-ST1A 380.0 | 14.6 | 0.042 | 0.25 | 1.15 | ol | 679 | 0.00403 | HV

## trafo_std_types
| i0_percent | pfe_kw | vkr_percent | sn_mva | vn_lv_kv | vn_hv_kv | vk_percent | shift_degree | vector_group | tap_side | tap_neutral | tap_min | tap_max | tap_step_degree | tap_step_percent | tap_phase_shifter
160 MVA 380/110 kV | 0.06 | 60 | 0.25 | 160 | 110 | 380 | 12.2 | 0 | Yy0 | hv | 0 | -9 | 9 | 0 | 1.5 | FALSE
100 MVA 220/110 kV | 0.06 | 55 | 0.26 | 100 | 110 | 220 | 12 | 0 | Yy0 | hv | 0 | -9 | 9 | 0 | 1.5 | FALSE
63 MVA 110/20 kV | 0.04 | 22 | 0.32 | 63 | 20 | 110 | 18 | 150 | YNd5 | hv | 0 | -9 | 9 | 0 | 1.5 | FALSE
40 MVA 110/20 kV | 0.05 | 18 | 0.34 | 40 | 20 | 110 | 16.2 | 150 | YNd5 | hv | 0 | -9 | 9 | 0 | 1.5 | FALSE
25 MVA 110/20 kV | 0.07 | 14 | 0.41 | 25 | 20 | 110 | 12 | 150 | YNd5 | hv | 0 | -9 | 9 | 0 | 1.5 | FALSE
63 MVA 110/10 kV | 0.04 | 22 | 0.32 | 63 | 10 | 110 | 18 | 150 | YNd5 | hv | 0 | -9 | 9 | 0 | 1.5 | FALSE
40 MVA 110/10 kV | 0.05 | 18 | 0.34 | 40 | 10 | 110 | 16.2 | 150 | YNd5 | hv | 0 | -9 | 9 | 0 | 1.5 | FALSE
25 MVA 110/10 kV | 0.07 | 14 | 0.41 | 25 | 10 | 110 | 12 | 150 | YNd5 | hv | 0 | -9 | 9 | 0 | 1.5 | FALSE
0.25 MVA 20/0.4 kV | 0.32 | 0.8 | 1.44 | 0.25 | 0.4 | 20 | 6 | 150 | Yzn5 | hv | 0 | -2 | 2 | 0 | 2.5 | FALSE
0.4 MVA 20/0.4 kV | 0.3375 | 1.35 | 1.425 | 0.4 | 0.4 | 20 | 6 | 150 | Dyn5 | hv | 0 | -2 | 2 | 0 | 2.5 | FALSE
0.63 MVA 20/0.4 kV | 0.2619 | 1.65 | 1.206 | 0.63 | 0.4 | 20 | 6 | 150 | Dyn5 | hv | 0 | -2 | 2 | 0 | 2.5 | FALSE
0.25 MVA 10/0.4 kV | 0.24 | 0.6 | 1.2 | 0.25 | 0.4 | 10 | 4 | 150 | Dyn5 | hv | 0 | -2 | 2 | 0 | 2.5 | FALSE
0.4 MVA 10/0.4 kV | 0.2375 | 0.95 | 1.325 | 0.4 | 0.4 | 10 | 4 | 150 | Dyn5 | hv | 0 | -2 | 2 | 0 | 2.5 | FALSE
0.63 MVA 10/0.4 kV | 0.1873 | 1.18 | 1.0794 | 0.63 | 0.4 | 10 | 4 | 150 | Dyn5 | hv | 0 | -2 | 2 | 0 | 2.5 | FALSE

## trafo3w_std_types
| sn_hv_mva | sn_mv_mva | sn_lv_mva | vn_hv_kv | vn_mv_kv | vn_lv_kv | vk_hv_percent | vk_mv_percent | vk_lv_percent | vkr_hv_percent | vkr_mv_percent | vkr_lv_percent | pfe_kw | i0_percent | shift_mv_degree | shift_lv_degree | vector_group | tap_side | tap_neutral | tap_min | tap_max | tap_step_percent
63/25/38 MVA 110/20/10 kV | 63 | 25 | 38 | 110 | 20 | 10 | 10.4 | 10.4 | 10.4 | 0.28 | 0.32 | 0.35 | 35 | 0.89 | 0 | 0 | YN0yn0yn0 | hv | 0 | -10 | 10 | 1.2
63/25/38 MVA 110/10/10 kV | 63 | 25 | 38 | 110 | 10 | 10 | 10.4 | 10.4 | 10.4 | 0.28 | 0.32 | 0.35 | 35 | 0.89 | 0 | 0 | YN0yn0yn0 | hv | 0 | -10 | 10 | 1.2

## fuse_std_types
| fuse_type | i_rated_a | t_avg | t_min | t_total | x_avg | x_min | x_total
HV 100A | HV 100A | 100 | 0 | [10.0, 3.64, 0.854, 0.281, 0.1, 0.0531, 0.022, 0.01] | [10.0, 4.267, 1.21, 0.403, 0.1, 0.058, 0.022, 0.01] | 0 | [300.0, 350.0, 450.0, 550.0, 700.0, 850.0, 1200.0, 1752.0] | [600.0, 700.0, 900.0, 1150.0, 1665.0, 2000.0, 3000.0, 4313.0]
HV 10A | HV 10A | 10 | 0 | [10.0, 1675.0, 0.344, 0.156, 0.1, 0.0417, 0.0171, 0.01] | [10.0, 1.3, 0.3, 0.155, 0.1, 0.0555, 0.023, 0.01] | 0 | [30.0, 32.0, 35.0, 37.0, 39.0, 50.0, 70.0, 88.0] | [60.0, 70.0, 80.0, 87.0, 94.0, 110.0, 150.0, 216.0]
HV 125A | HV 125A | 125 | 0 | [10.0, 1.82, 0.344, 0.1, 0.0467, 0.0269, 0.01] | [10.0, 2.478, 0.426, 0.1, 0.0427, 0.0211, 0.01] | 0 | [375.0, 500.0, 700.0, 925.0, 1200.0, 1500.0, 2341.0] | [750.0, 1000.0, 1500.0, 2200.0, 3000.0, 4000.0, 5765.0]
HV 160A | HV 160A | 160 | 0 | [10.0, 4.15, 1.03, 0.198, 0.1, 0.051, 0.0172, 0.01] | [10.0, 2.3, 0.734, 0.274, 0.1, 0.046, 0.0177, 0.01] | 0 | [480.0, 550.0, 700.0, 1000.0, 1260.0, 1600.0, 2500.0, 3227.0] | [960.0, 1300.0, 1700.0, 2200.0, 2996.0, 4000.0, 6000.0, 7946.0]
HV 16A | HV 16A | 16 | 0 | [10.0, 0.352, 0.164, 0.1, 0.0649, 0.0342, 0.01] | [10.0, 2.34, 0.722, 0.181, 0.1, 0.055, 0.0296, 0.01] | 0 | [48.0, 60.0, 65.0, 71.0, 80.0, 100.0, 162.0] | [96.0, 110.0, 125.0, 150.0, 168.0, 200.0, 250.0, 398.0]
HV 200A | HV 200A | 200 | 0 | [10.0, 4.267, 1.21, 0.403, 0.1, 0.058, 0.022, 0.01] | [10.0, 3.73, 1.654, 0.328, 0.1, 0.0531, 0.019, 0.01] | 0 | [600.0, 700.0, 900.0, 1150.0, 1665.0, 2000.0, 3000.0, 4313.0] | [1200.0, 1500.0, 1800.0, 2700.0, 3960.0, 5000.0, 7500.0, 10620.0]
HV 20A | HV 20A | 20 | 0 | [10.0, 1.3, 0.3, 0.155, 0.1, 0.0555, 0.023, 0.01] | [10.0, 1.3, 0.161, 0.1, 0.0611, 0.0399, 0.0141, 0.01] | 0 | [60.0, 70.0, 80.0, 87.0, 94.0, 110.0, 150.0, 216.0] | [120.0, 150.0, 200.0, 223.0, 260.0, 300.0, 450.0, 532.0]
HV 25A | HV 25A | 25 | 0 | [10.0, 2.512, 0.833, 0.299, 0.1, 0.0372, 0.0223, 0.01] | [10.0, 3.125, 0.597, 0.198, 0.1, 0.0378, 0.022, 0.01] | 0 | [75.0, 82.0, 90.0, 100.0, 124.0, 170.0, 200.0, 289.0] | [150.0, 170.0, 210.0, 250.0, 294.0, 400.0, 500.0, 711.0]
HV 31.5A | HV 31.5A | 31.5 | 0 | [10.0, 2.34, 0.722, 0.181, 0.1, 0.055, 0.0296, 0.01] | [10.0, 2.84, 0.368, 0.164, 0.1, 0.0621, 0.0378, 0.0195, 0.01] | 0 | [95.0, 110.0, 125.0, 150.0, 165.0, 200.0, 250.0, 390.0] | [189.0, 220.0, 300.0, 350.0, 393.0, 450.0, 530.0, 700.0, 960.0]
HV 40A | HV 40A | 40 | 0 | [10.0, 1.3, 0.161, 0.1, 0.0611, 0.0399, 0.0141, 0.01] | [10.0, 2.05, 0.369, 0.198, 0.1, 0.051, 0.0298, 0.01] | 0 | [120.0, 150.0, 200.0, 223.0, 260.0, 300.0, 450.0, 532.0] | [240.0, 300.0, 400.0, 450.0, 530.0, 650.0, 800.0, 1311.0]
HV 50A | HV 50A | 50 | 0 | [10.0, 3.215, 0.597, 0.198, 0.1, 0.0378, 0.022, 0.01] | [10.0, 3.64, 0.854, 0.281, 0.1, 0.0531, 0.022, 0.01] | 0 | [150.0, 170.0, 210.0, 250.0, 294.0, 400.0, 500.0, 711.0] | [300.0, 350.0, 450.0, 550.0, 700.0, 850.0, 1200.0, 1752.0]
HV 6.3A | HV 6.3A | 6.3 | 0 | [10.0, 1.39, 0.344, 0.168, 0.1, 0.056, 0.0263, 0.01] | [10.0, 1.711, 0.516, 0.198, 0.1, 0.0634, 0.0303, 0.01] | 0 | [19.0, 19.5, 20.4, 20.8, 22.0, 25.0, 32.0, 48.0] | [38.0, 40.0, 43.0, 48.0, 53.0, 60.0, 75.0, 118.0]
HV 63A | HV 63A | 63 | 0 | [10.0, 2.84, 0.368, 0.164, 0.1, 0.0621, 0.0378, 0.0195, 0.01] | [10.0, 1.82, 0.344, 0.1, 0.0467, 0.0269, 0.01] | 0 | [189.0, 220.0, 300.0, 350.0, 393.0, 450.0, 530.0, 700.0, 961.0] | [378.0, 500.0, 700.0, 934.0, 1200.0, 1500.0, 2366.0]
HV 80A | HV 80A | 80 | 0 | [10.0, 2.05, 0.369, 0.198, 0.1, 0.051, 0.0298, 0.01] | [10.0, 4.15, 1.03, 0.198, 0.1, 0.051, 0.0172, 0.01] | 0 | [240.0, 300.0, 400.0, 450.0, 530.0, 650.0, 800.0, 1311.0] | [480.0, 550.0, 700.0, 1000.0, 1260.0, 1600.0, 2500.0, 3227.0]
Siemens NH-1-100 | Siemens NH-1-100 | 100 | [5400.0, 2000.0, 400.0, 20.0, 1.0, 0.2, 0.012, 0.004] | 0 | 0 | [150.0, 190.0, 250.0, 430.0, 900.0, 1250.0, 2700.0, 3600.0] | 0 | 0
Siemens NH-1-125 | Siemens NH-1-125 | 125 | [4800.0, 120.0, 7.0, 0.1, 0.004] | 0 | 0 | [180.0, 400.0, 740.0, 2000.0, 4250.0] | 0 | 0
Siemens NH-1-16 | Siemens NH-1-16 | 16 | [4000.0, 400.0, 2.0, 0.1, 0.04, 0.01] | 0 | 0 | [26.0, 35.0, 75.0, 150.0, 200.0, 300.0] | 0 | 0
Siemens NH-1-160 | Siemens NH-1-160 | 160 | [4800.0, 120.0, 7.0, 0.1, 0.004] | 0 | 0 | [210.0, 500.0, 900.0, 2300.0, 5000.0] | 0 | 0
Siemens NH-1-25 | Siemens NH-1-25 | 25 | [4000.0, 1000.0, 10.0, 0.2, 0.02, 0.01] | 0 | 0 | [40.0, 50.0, 100.0, 210.0, 400.0, 500.0] | 0 | 0
Siemens NH-1-50 | Siemens NH-1-50 | 50 | [4000.0, 40.0, 4.0, 1.0, 0.02, 0.01] | 0 | 0 | [86.0, 200.0, 300.0, 400.0, 1000.0, 1280.0] | 0 | 0
Siemens NH-1-63 | Siemens NH-1-63 | 63 | [4000.0, 100.0, 10.0, 2.0, 0.04, 0.01] | 0 | 0 | [100.0, 200.0, 300.0, 400.0, 1000.0, 1500.0] | 0 | 0
Siemens NH-1-80 | Siemens NH-1-80 | 80 | [4800.0, 120.0, 7.0, 0.1, 0.01] | 0 | 0 | [150.58, 250.0, 450.0, 1150.0, 2470.0] | 0 | 0
Siemens NH-2-1000 | Siemens NH-2-1000 | 1000 | [4800.0, 120.0, 7.0, 0.1, 0.004] | 0 | 0 | [1900.0, 3500.0, 8400.0, 24000.0, 52000.0] | 0 | 0
Siemens NH-2-200 | Siemens NH-2-200 | 200 | [4800.0, 120.0, 7.0, 0.1, 0.004] | 0 | 0 | [280.0, 650.0, 1200.0, 3000.0, 7000.0] | 0 | 0
Siemens NH-2-224 | Siemens NH-2-224 | 224 | [4800.0, 120.0, 7.0, 0.2, 0.04, 0.004] | 0 | 0 | [400.0, 750.0, 1453.0, 3025.0, 4315.0, 7600.0] | 0 | 0
Siemens NH-2-250 | Siemens NH-2-250 | 250 | [4800.0, 120.0, 7.0, 0.1, 0.004] | 0 | 0 | [450.0, 800.0, 1650.0, 4000.0, 8500.0] | 0 | 0
Siemens NH-2-315 | Siemens NH-2-315 | 315 | [4800.0, 120.0, 7.0, 0.1, 0.004] | 0 | 0 | [550.0, 920.0, 1900.0, 5000.0, 11000.0] | 0 | 0
Siemens NH-2-355 | Siemens NH-2-355 | 355 | [4800.0, 120.0, 6.0, 0.1, 0.004] | 0 | 0 | [650.0, 1116.27, 2350.0, 5840.0, 12790.0] | 0 | 0
Siemens NH-2-400 | Siemens NH-2-400 | 400 | [4800.0, 120.0, 7.0, 0.1, 0.004] | 0 | 0 | [720.0, 1350.0, 2800.0, 6500.0, 15000.0] | 0 | 0
Siemens NH-2-425 | Siemens NH-2-425 | 425 | [4800.0, 120.0, 7.0, 0.1, 0.004] | 0 | 0 | [850.0, 1500.0, 3050.0, 7500.0, 16500.0] | 0 | 0
Siemens NH-2-630 | Siemens NH-2-630 | 630 | [4800.0, 120.0, 7.0, 0.1, 0.004] | 0 | 0 | [1200.0, 2000.0, 4800.0, 12000.0, 26000.0] | 0 | 0

## dtypes
| element | column | dtype
0 | bus | name | object
1 | bus | vn_kv | float64
2 | bus | type | object
3 | bus | zone | object
4 | bus | in_service | bool
5 | load | name | object
6 | load | bus | uint32
7 | load | p_mw | float64
8 | load | q_mvar | float64
9 | load | const_z_percent | float64
10 | load | const_i_percent | float64
11 | load | sn_mva | float64
12 | load | scaling | float64
13 | load | in_service | bool
14 | load | type | object
15 | ext_grid | name | object
16 | ext_grid | bus | uint32
17 | ext_grid | vm_pu | float64
18 | ext_grid | va_degree | float64
19 | ext_grid | slack_weight | float64
20 | ext_grid | in_service | bool
21 | line | name | object
22 | line | std_type | object
23 | line | from_bus | uint32
24 | line | to_bus | uint32
25 | line | length_km | float64
26 | line | r_ohm_per_km | float64
27 | line | x_ohm_per_km | float64
28 | line | c_nf_per_km | float64
29 | line | g_us_per_km | float64
30 | line | max_i_ka | float64
31 | line | df | float64
32 | line | parallel | uint32
33 | line | type | object
34 | line | in_service | bool
35 | trafo | name | object
36 | trafo | std_type | object
37 | trafo | hv_bus | uint32
38 | trafo | lv_bus | uint32
39 | trafo | sn_mva | float64
40 | trafo | vn_hv_kv | float64
41 | trafo | vn_lv_kv | float64
42 | trafo | vk_percent | float64
43 | trafo | vkr_percent | float64
44 | trafo | pfe_kw | float64
45 | trafo | i0_percent | float64
46 | trafo | shift_degree | float64
47 | trafo | tap_side | object
48 | trafo | tap_neutral | int32
49 | trafo | tap_min | int32
50 | trafo | tap_max | int32
51 | trafo | tap_step_percent | float64
52 | trafo | tap_step_degree | float64
53 | trafo | tap_pos | int32
54 | trafo | tap_phase_shifter | bool
55 | trafo | parallel | uint32
56 | trafo | df | float64
57 | trafo | in_service | bool
58 | line_geodata | coords | object
59 | bus_geodata | x | float64
60 | bus_geodata | y | float64
61 | bus_geodata | coords | object

## parameters
| version | format_version | converged | OPF_converged | name | f_hz | sn_mva
0 | 2.14.6 | 2.14.0 | FALSE | FALSE |  | 50 | 1