## bus
| name | vn_kv | type | zone | in_service
0 | bus_LV_5587-15_0_4_node_0 | 0.4 | n |  | TRUE
1 | bus_LV_5587-15_0_4_node_1 | 0.4 | n |  | TRUE
2 | bus_LV_5587-15_0_4_node_2 | 0.4 | n |  | TRUE
3 | bus_LV_5587-15_0_4_node_3 | 0.4 | n |  | TRUE
4 | bus_LV_5587-15_0_4_node_5 | 0.4 | n |  | TRUE
5 | bus_LV_5587-15_0_4_node_6 | 0.4 | n |  | TRUE
6 | bus_LV_5587-15_0_4_node_38 | 0.4 | n |  | TRUE
7 | bus_LV_5587-15_0_4_node_45 | 0.4 | n |  | TRUE
8 | bus_LV_5587-15_0_4_node_7 | 0.4 | n |  | TRUE
9 | bus_LV_5587-15_0_4_node_8 | 0.4 | n |  | TRUE
10 | bus_LV_5587-15_0_4_node_9 | 0.4 | n |  | TRUE
11 | bus_LV_5587-15_0_4_node_10 | 0.4 | n |  | TRUE
12 | bus_LV_5587-15_0_4_node_11 | 0.4 | n |  | TRUE
13 | bus_LV_5587-15_0_4_node_19 | 0.4 | n |  | TRUE
14 | bus_LV_5587-15_0_4_node_20 | 0.4 | n |  | TRUE
15 | bus_LV_5587-15_0_4_node_17 | 0.4 | n |  | TRUE
16 | bus_LV_5587-15_0_4_node_12 | 0.4 | n |  | TRUE
17 | bus_LV_5587-15_0_4_node_13 | 0.4 | n |  | TRUE
18 | bus_LV_5587-15_0_4_node_14 | 0.4 | n |  | TRUE
19 | bus_LV_5587-15_0_4_node_15 | 0.4 | n |  | TRUE
20 | bus_LV_5587-15_0_4_node_16 | 0.4 | n |  | TRUE
21 | bus_LV_5587-15_0_4_node_43 | 0.4 | n |  | TRUE
22 | bus_LV_5587-15_0_4_node_18 | 0.4 | n |  | TRUE
23 | bus_LV_5587-15_0_4_node_56 | 0.4 | n |  | TRUE
24 | bus_LV_5587-15_0_4_node_53 | 0.4 | n |  | TRUE
25 | bus_LV_5587-15_0_4_node_21 | 0.4 | n |  | TRUE
26 | bus_LV_5587-15_0_4_node_22 | 0.4 | n |  | TRUE
27 | bus_LV_5587-15_0_4_node_23 | 0.4 | n |  | TRUE
28 | bus_LV_5587-15_0_4_node_24 | 0.4 | n |  | TRUE
29 | bus_LV_5587-15_0_4_node_25 | 0.4 | n |  | TRUE
30 | bus_LV_5587-15_0_4_node_26 | 0.4 | n |  | TRUE
31 | bus_LV_5587-15_0_4_node_27 | 0.4 | n |  | TRUE
32 | bus_LV_5587-15_0_4_node_33 | 0.4 | n |  | TRUE
33 | bus_LV_5587-15_0_4_node_76 | 0.4 | n |  | TRUE
34 | bus_LV_5587-15_0_4_node_74 | 0.4 | n |  | TRUE
35 | bus_LV_5587-15_0_4_node_28 | 0.4 | n |  | TRUE
36 | bus_LV_5587-15_0_4_node_29 | 0.4 | n |  | TRUE
37 | bus_LV_5587-15_0_4_node_30 | 0.4 | n |  | TRUE
38 | bus_LV_5587-15_0_4_node_31 | 0.4 | n |  | TRUE
39 | bus_LV_5587-15_0_4_node_32 | 0.4 | n |  | TRUE
40 | bus_LV_5587-15_0_4_node_36 | 0.4 | n |  | TRUE
41 | bus_LV_5587-15_0_4_node_34 | 0.4 | n |  | TRUE
42 | bus_LV_5587-15_0_4_node_39 | 0.4 | n |  | TRUE
43 | bus_LV_5587-15_0_4_node_35 | 0.4 | n |  | TRUE
44 | bus_LV_5587-15_0_4_node_37 | 0.4 | n |  | TRUE
45 | bus_LV_5587-15_0_4_node_41 | 0.4 | n |  | TRUE
46 | bus_LV_5587-15_0_4_node_42 | 0.4 | n |  | TRUE
47 | bus_LV_5587-15_0_4_node_40 | 0.4 | n |  | TRUE
48 | bus_LV_5587-15_0_4_node_58 | 0.4 | n |  | TRUE
49 | bus_LV_5587-15_0_4_node_51 | 0.4 | n |  | TRUE
50 | bus_LV_5587-15_0_4_node_57 | 0.4 | n |  | TRUE
51 | bus_LV_5587-15_0_4_node_59 | 0.4 | n |  | TRUE
52 | bus_LV_5587-15_0_4_node_75 | 0.4 | n |  | TRUE
53 | bus_LV_5587-15_0_4_node_44 | 0.4 | n |  | TRUE
54 | bus_LV_5587-15_0_4_node_46 | 0.4 | n |  | TRUE
55 | bus_LV_5587-15_0_4_node_47 | 0.4 | n |  | TRUE
56 | bus_LV_5587-15_0_4_node_52 | 0.4 | n |  | TRUE
57 | bus_LV_5587-15_0_4_node_48 | 0.4 | n |  | TRUE
58 | bus_LV_5587-15_0_4_node_49 | 0.4 | n |  | TRUE
59 | bus_LV_5587-15_0_4_node_50 | 0.4 | n |  | TRUE
60 | bus_LV_5587-15_0_4_node_54 | 0.4 | n |  | TRUE
61 | bus_LV_5587-15_0_4_node_55 | 0.4 | n |  | TRUE
62 | bus_LV_5587-15_0_4_node_117 | 0.4 | n |  | TRUE
63 | bus_LV_5587-15_0_4_node_64 | 0.4 | n |  | TRUE
64 | bus_LV_5587-15_0_4_node_68 | 0.4 | n |  | TRUE
65 | bus_LV_5587-15_0_4_node_60 | 0.4 | n |  | TRUE
66 | bus_LV_5587-15_0_4_node_61 | 0.4 | n |  | TRUE
67 | bus_LV_5587-15_0_4_node_62 | 0.4 | n |  | TRUE
68 | bus_LV_5587-15_0_4_node_63 | 0.4 | n |  | TRUE
69 | bus_LV_5587-15_0_4_node_65 | 0.4 | n |  | TRUE
70 | bus_LV_5587-15_0_4_node_66 | 0.4 | n |  | TRUE
71 | bus_LV_5587-15_0_4_node_67 | 0.4 | n |  | TRUE
72 | bus_LV_5587-15_0_4_node_160 | 0.4 | n |  | TRUE
73 | bus_LV_5587-15_0_4_node_125 | 0.4 | n |  | TRUE
74 | bus_LV_5587-15_0_4_node_69 | 0.4 | n |  | TRUE
75 | bus_LV_5587-15_0_4_node_70 | 0.4 | n |  | TRUE
76 | bus_LV_5587-15_0_4_node_71 | 0.4 | n |  | TRUE
77 | bus_LV_5587-15_0_4_node_72 | 0.4 | n |  | TRUE
78 | bus_LV_5587-15_0_4_node_73 | 0.4 | n |  | TRUE
79 | bus_LV_5587-15_0_4_node_82 | 0.4 | n |  | TRUE
80 | bus_LV_5587-15_0_4_node_146 | 0.4 | n |  | TRUE
81 | bus_LV_5587-15_0_4_node_77 | 0.4 | n |  | TRUE
82 | bus_LV_5587-15_0_4_node_78 | 0.4 | n |  | TRUE
83 | bus_LV_5587-15_0_4_node_79 | 0.4 | n |  | TRUE
84 | bus_LV_5587-15_0_4_node_80 | 0.4 | n |  | TRUE
85 | bus_LV_5587-15_0_4_node_81 | 0.4 | n |  | TRUE
86 | bus_LV_5587-15_0_4_node_90 | 0.4 | n |  | TRUE
87 | bus_LV_5587-15_0_4_node_99 | 0.4 | n |  | TRUE
88 | bus_LV_5587-15_0_4_node_83 | 0.4 | n |  | TRUE
89 | bus_LV_5587-15_0_4_node_84 | 0.4 | n |  | TRUE
90 | bus_LV_5587-15_0_4_node_85 | 0.4 | n |  | TRUE
91 | bus_LV_5587-15_0_4_node_86 | 0.4 | n |  | TRUE
92 | bus_LV_5587-15_0_4_node_87 | 0.4 | n |  | TRUE
93 | bus_LV_5587-15_0_4_node_88 | 0.4 | n |  | TRUE
94 | bus_LV_5587-15_0_4_node_89 | 0.4 | n |  | TRUE
95 | bus_LV_5587-15_0_4_node_101 | 0.4 | n |  | TRUE
96 | bus_LV_5587-15_0_4_node_91 | 0.4 | n |  | TRUE
97 | bus_LV_5587-15_0_4_node_100 | 0.4 | n |  | TRUE
98 | bus_LV_5587-15_0_4_node_92 | 0.4 | n |  | TRUE
99 | bus_LV_5587-15_0_4_node_93 | 0.4 | n |  | TRUE
100 | bus_LV_5587-15_0_4_node_94 | 0.4 | n |  | TRUE
101 | bus_LV_5587-15_0_4_node_95 | 0.4 | n |  | TRUE
102 | bus_LV_5587-15_0_4_node_97 | 0.4 | n |  | TRUE
103 | bus_LV_5587-15_0_4_node_98 | 0.4 | n |  | TRUE
104 | bus_LV_5587-15_0_4_node_142 | 0.4 | n |  | TRUE
105 | bus_LV_5587-15_0_4_node_102 | 0.4 | n |  | TRUE
106 | bus_LV_5587-15_0_4_node_103 | 0.4 | n |  | TRUE
107 | bus_LV_5587-15_0_4_node_104 | 0.4 | n |  | TRUE
108 | bus_LV_5587-15_0_4_node_105 | 0.4 | n |  | TRUE
109 | bus_LV_5587-15_0_4_node_106 | 0.4 | n |  | TRUE
110 | bus_LV_5587-15_0_4_node_113 | 0.4 | n |  | TRUE
111 | bus_LV_5587-15_0_4_node_110 | 0.4 | n |  | TRUE
112 | bus_LV_5587-15_0_4_node_116 | 0.4 | n |  | TRUE
113 | bus_LV_5587-15_0_4_node_126 | 0.4 | n |  | TRUE
114 | bus_LV_5587-15_0_4_node_127 | 0.4 | n |  | TRUE
115 | bus_LV_5587-15_0_4_node_130 | 0.4 | n |  | TRUE
116 | bus_LV_5587-15_0_4_node_131 | 0.4 | n |  | TRUE
117 | bus_LV_5587-15_0_4_node_132 | 0.4 | n |  | TRUE
118 | bus_LV_5587-15_0_4_node_145 | 0.4 | n |  | TRUE
119 | bus_LV_5587-15_0_4_node_161 | 0.4 | n |  | TRUE
120 | bus_LV_5587-15_0_4_node_162 | 0.4 | n |  | TRUE
121 | bus_LV_5587-15_0_4_node_166 | 0.4 | n |  | TRUE
122 | bus_LV_5587-15_0_4_node_165 | 0.4 | n |  | TRUE
123 | bus_MV_448_1_node_209 | 20 | n |  | TRUE

## load
| name | bus | p_mw | q_mvar | const_z_percent | const_i_percent | sn_mva | scaling | in_service | type
0 | LV_5587-15_0_4_load_0 | 0 | 0.0018784 | 0.00047077 | 0 | 0 |  | 1 | TRUE | wye
1 | LV_5587-15_0_4_load_1 | 1 | 0.0022887 | 0.00057359 | 0 | 0 |  | 1 | TRUE | wye
2 | LV_5587-15_0_4_load_5 | 4 | 0.0041358 | 0.0010365 | 0 | 0 |  | 1 | TRUE | wye
3 | LV_5587-15_0_4_load_6 | 5 | 0.0022743 | 0.00056999 | 0 | 0 |  | 1 | TRUE | wye
4 | LV_5587-15_0_4_load_38 | 6 | 0.0030279 | 0.00075886 | 0 | 0 |  | 1 | TRUE | wye
5 | LV_5587-15_0_4_load_7 | 8 | 0.0015371 | 0.00038522 | 0 | 0 |  | 1 | TRUE | wye
6 | LV_5587-15_0_4_load_8 | 9 | 0.001555 | 0.00038973 | 0 | 0 |  | 1 | TRUE | wye
7 | LV_5587-15_0_4_load_11 | 12 | 0.0034077 | 0.00085406 | 0 | 0 |  | 1 | TRUE | wye
8 | LV_5587-15_0_4_load_20 | 14 | 0.0017862 | 0.00044767 | 0 | 0 |  | 1 | TRUE | wye
9 | LV_5587-15_0_4_load_17 | 15 | 0.0052601 | 0.0013183 | 0 | 0 |  | 1 | TRUE | wye
10 | LV_5587-15_0_4_load_12 | 16 | 0.0049093 | 0.0012304 | 0 | 0 |  | 1 | TRUE | wye
11 | LV_5587-15_0_4_load_13 | 17 | 0.0029726 | 0.000745 | 0 | 0 |  | 1 | TRUE | wye
12 | LV_5587-15_0_4_load_16 | 20 | 0.0042934 | 0.001076 | 0 | 0 |  | 1 | TRUE | wye
13 | LV_5587-15_0_4_load_43 | 21 | 0.0020112 | 0.00050407 | 0 | 0 |  | 1 | TRUE | wye
14 | LV_5587-15_0_4_load_18 | 22 | 0.001219 | 0.0003055 | 0 | 0 |  | 1 | TRUE | wye
15 | LV_5587-15_0_4_load_56 | 23 | 0.0017882 | 0.00044816 | 0 | 0 |  | 1 | TRUE | wye
16 | LV_5587-15_0_4_load_53 | 24 | 0.005086 | 0.0012747 | 0 | 0 |  | 1 | TRUE | wye
17 | LV_5587-15_0_4_load_21 | 25 | 0.00509 | 0.0012757 | 0 | 0 |  | 1 | TRUE | wye
18 | LV_5587-15_0_4_load_22 | 26 | 0.0018957 | 0.00047511 | 0 | 0 |  | 1 | TRUE | wye
19 | LV_5587-15_0_4_load_25 | 29 | 0.001851 | 0.00046389 | 0 | 0 |  | 1 | TRUE | wye
20 | LV_5587-15_0_4_load_27 | 31 | 0.0023978 | 0.00060095 | 0 | 0 |  | 1 | TRUE | wye
21 | LV_5587-15_0_4_load_33 | 32 | 0.0038711 | 0.00097019 | 0 | 0 |  | 1 | TRUE | wye
22 | LV_5587-15_0_4_load_76 | 33 | 0.0048141 | 0.0012065 | 0 | 0 |  | 1 | TRUE | wye
23 | LV_5587-15_0_4_load_74 | 34 | 0.003731 | 0.00093507 | 0 | 0 |  | 1 | TRUE | wye
24 | LV_5587-15_0_4_load_28 | 35 | 0.0027654 | 0.00069308 | 0 | 0 |  | 1 | TRUE | wye
25 | LV_5587-15_0_4_load_29 | 36 | 0.0019581 | 0.00049074 | 0 | 0 |  | 1 | TRUE | wye
26 | LV_5587-15_0_4_load_30 | 37 | 0.0029937 | 0.00075029 | 0 | 0 |  | 1 | TRUE | wye
27 | LV_5587-15_0_4_load_31 | 38 | 0.0019723 | 0.00049432 | 0 | 0 |  | 1 | TRUE | wye
28 | LV_5587-15_0_4_load_32 | 39 | 0.0030268 | 0.00075859 | 0 | 0 |  | 1 | TRUE | wye
29 | LV_5587-15_0_4_load_36 | 40 | 0.0020341 | 0.0005098 | 0 | 0 |  | 1 | TRUE | wye
30 | LV_5587-15_0_4_load_34 | 41 | 0.0024229 | 0.00060725 | 0 | 0 |  | 1 | TRUE | wye
31 | LV_5587-15_0_4_load_35 | 43 | 0.0033785 | 0.00084672 | 0 | 0 |  | 1 | TRUE | wye
32 | LV_5587-15_0_4_load_37 | 44 | 0.0029926 | 0.00075002 | 0 | 0 |  | 1 | TRUE | wye
33 | LV_5587-15_0_4_load_41 | 45 | 0.0031526 | 0.0007901 | 0 | 0 |  | 1 | TRUE | wye
34 | LV_5587-15_0_4_load_42 | 46 | 0.0046366 | 0.001162 | 0 | 0 |  | 1 | TRUE | wye
35 | LV_5587-15_0_4_load_58 | 48 | 0.0020653 | 0.00051762 | 0 | 0 |  | 1 | TRUE | wye
36 | LV_5587-15_0_4_load_51 | 49 | 0.0033105 | 0.00082968 | 0 | 0 |  | 1 | TRUE | wye
37 | LV_5587-15_0_4_load_57 | 50 | 0.0012998 | 0.00032575 | 0 | 0 |  | 1 | TRUE | wye
38 | LV_5587-15_0_4_load_59 | 51 | 0.002834 | 0.00071027 | 0 | 0 |  | 1 | TRUE | wye
39 | LV_5587-15_0_4_load_75 | 52 | 0.0036191 | 0.00090703 | 0 | 0 |  | 1 | TRUE | wye
40 | LV_5587-15_0_4_load_46 | 54 | 0.00132 | 0.00033083 | 0 | 0 |  | 1 | TRUE | wye
41 | LV_5587-15_0_4_load_47 | 55 | 0.003615 | 0.00090601 | 0 | 0 |  | 1 | TRUE | wye
42 | LV_5587-15_0_4_load_52 | 56 | 0.00076972 | 0.00019291 | 0 | 0 |  | 1 | TRUE | wye
43 | LV_5587-15_0_4_load_48 | 57 | 0.0027438 | 0.00068766 | 0 | 0 |  | 1 | TRUE | wye
44 | LV_5587-15_0_4_load_49 | 58 | 0.0015408 | 0.00038616 | 0 | 0 |  | 1 | TRUE | wye
45 | LV_5587-15_0_4_load_50 | 59 | 0.002076 | 0.0005203 | 0 | 0 |  | 1 | TRUE | wye
46 | LV_5587-15_0_4_load_54 | 60 | 0.0024485 | 0.00061365 | 0 | 0 |  | 1 | TRUE | wye
47 | LV_5587-15_0_4_load_55 | 61 | 0.0019713 | 0.00049406 | 0 | 0 |  | 1 | TRUE | wye
48 | LV_5587-15_0_4_load_117 | 62 | 0.00098339 | 0.00024646 | 0 | 0 |  | 1 | TRUE | wye
49 | LV_5587-15_0_4_load_64 | 63 | 0.0056427 | 0.0014142 | 0 | 0 |  | 1 | TRUE | wye
50 | LV_5587-15_0_4_load_68 | 64 | 0.0023895 | 0.00059886 | 0 | 0 |  | 1 | TRUE | wye
51 | LV_5587-15_0_4_load_60 | 65 | 0.0030723 | 0.00076999 | 0 | 0 |  | 1 | TRUE | wye
52 | LV_5587-15_0_4_load_61 | 66 | 0.0034122 | 0.00085517 | 0 | 0 |  | 1 | TRUE | wye
53 | LV_5587-15_0_4_load_62 | 67 | 0.0023972 | 0.00060079 | 0 | 0 |  | 1 | TRUE | wye
54 | LV_5587-15_0_4_load_63 | 68 | 0.0022412 | 0.00056169 | 0 | 0 |  | 1 | TRUE | wye
55 | LV_5587-15_0_4_load_66 | 70 | 0.0012391 | 0.00031055 | 0 | 0 |  | 1 | TRUE | wye
56 | LV_5587-15_0_4_load_67 | 71 | 0.0025025 | 0.00062718 | 0 | 0 |  | 1 | TRUE | wye
57 | LV_5587-15_0_4_load_160 | 72 | 0.0025101 | 0.0006291 | 0 | 0 |  | 1 | TRUE | wye
58 | LV_5587-15_0_4_load_125 | 73 | 0.0024765 | 0.00062068 | 0 | 0 |  | 1 | TRUE | wye
59 | LV_5587-15_0_4_load_69 | 74 | 0.0022109 | 0.0005541 | 0 | 0 |  | 1 | TRUE | wye
60 | LV_5587-15_0_4_load_70 | 75 | 0.0023606 | 0.00059162 | 0 | 0 |  | 1 | TRUE | wye
61 | LV_5587-15_0_4_load_71 | 76 | 0.0024225 | 0.00060714 | 0 | 0 |  | 1 | TRUE | wye
62 | LV_5587-15_0_4_load_72 | 77 | 0.0029045 | 0.00072793 | 0 | 0 |  | 1 | TRUE | wye
63 | LV_5587-15_0_4_load_73 | 78 | 0.0027627 | 0.00069239 | 0 | 0 |  | 1 | TRUE | wye
64 | LV_5587-15_0_4_load_82 | 79 | 0.0046704 | 0.0011705 | 0 | 0 |  | 1 | TRUE | wye
65 | LV_5587-15_0_4_load_146 | 80 | 0.00315 | 0.00078946 | 0 | 0 |  | 1 | TRUE | wye
66 | LV_5587-15_0_4_load_77 | 81 | 0.0013797 | 0.0003458 | 0 | 0 |  | 1 | TRUE | wye
67 | LV_5587-15_0_4_load_78 | 82 | 0.0013376 | 0.00033523 | 0 | 0 |  | 1 | TRUE | wye
68 | LV_5587-15_0_4_load_80 | 84 | 0.0015232 | 0.00038174 | 0 | 0 |  | 1 | TRUE | wye
69 | LV_5587-15_0_4_load_81 | 85 | 0.0021522 | 0.00053939 | 0 | 0 |  | 1 | TRUE | wye
70 | LV_5587-15_0_4_load_90 | 86 | 0.0013785 | 0.00034548 | 0 | 0 |  | 1 | TRUE | wye
71 | LV_5587-15_0_4_load_99 | 87 | 0.00068299 | 0.00017117 | 0 | 0 |  | 1 | TRUE | wye
72 | LV_5587-15_0_4_load_83 | 88 | 0.0022421 | 0.00056193 | 0 | 0 |  | 1 | TRUE | wye
73 | LV_5587-15_0_4_load_84 | 89 | 0.001441 | 0.00036114 | 0 | 0 |  | 1 | TRUE | wye
74 | LV_5587-15_0_4_load_85 | 90 | 0.0025637 | 0.00064253 | 0 | 0 |  | 1 | TRUE | wye
75 | LV_5587-15_0_4_load_86 | 91 | 0.0014891 | 0.00037321 | 0 | 0 |  | 1 | TRUE | wye
76 | LV_5587-15_0_4_load_87 | 92 | 0.0014896 | 0.00037334 | 0 | 0 |  | 1 | TRUE | wye
77 | LV_5587-15_0_4_load_88 | 93 | 0.0020213 | 0.00050658 | 0 | 0 |  | 1 | TRUE | wye
78 | LV_5587-15_0_4_load_89 | 94 | 0.0021751 | 0.00054513 | 0 | 0 |  | 1 | TRUE | wye
79 | LV_5587-15_0_4_load_101 | 95 | 0.0021139 | 0.00052978 | 0 | 0 |  | 1 | TRUE | wye
80 | LV_5587-15_0_4_load_91 | 96 | 0.0012394 | 0.00031063 | 0 | 0 |  | 1 | TRUE | wye
81 | LV_5587-15_0_4_load_100 | 97 | 0.0013447 | 0.00033701 | 0 | 0 |  | 1 | TRUE | wye
82 | LV_5587-15_0_4_load_92 | 98 | 0.002242 | 0.00056191 | 0 | 0 |  | 1 | TRUE | wye
83 | LV_5587-15_0_4_load_93 | 99 | 0.0029118 | 0.00072977 | 0 | 0 |  | 1 | TRUE | wye
84 | LV_5587-15_0_4_load_95 | 101 | 0.0033433 | 0.00083792 | 0 | 0 |  | 1 | TRUE | wye
85 | LV_5587-15_0_4_load_97 | 102 | 0.0015879 | 0.00039796 | 0 | 0 |  | 1 | TRUE | wye
86 | LV_5587-15_0_4_load_98 | 103 | 0.0027621 | 0.00069226 | 0 | 0 |  | 1 | TRUE | wye
87 | LV_5587-15_0_4_load_142 | 104 | 0.0017517 | 0.00043901 | 0 | 0 |  | 1 | TRUE | wye
88 | LV_5587-15_0_4_load_102 | 105 | 0.0036369 | 0.00091149 | 0 | 0 |  | 1 | TRUE | wye
89 | LV_5587-15_0_4_load_103 | 106 | 0.0026619 | 0.00066714 | 0 | 0 |  | 1 | TRUE | wye
90 | LV_5587-15_0_4_load_104 | 107 | 0.0022281 | 0.00055842 | 0 | 0 |  | 1 | TRUE | wye
91 | LV_5587-15_0_4_load_105 | 108 | 0.0010505 | 0.00026327 | 0 | 0 |  | 1 | TRUE | wye
92 | LV_5587-15_0_4_load_106 | 109 | 0.0021669 | 0.00054308 | 0 | 0 |  | 1 | TRUE | wye
93 | LV_5587-15_0_4_load_113 | 110 | 0.0011089 | 0.00027792 | 0 | 0 |  | 1 | TRUE | wye
94 | LV_5587-15_0_4_load_110 | 111 | 0.0041339 | 0.0010361 | 0 | 0 |  | 1 | TRUE | wye
95 | LV_5587-15_0_4_load_116 | 112 | 0.00066809 | 0.00016744 | 0 | 0 |  | 1 | TRUE | wye
96 | LV_5587-15_0_4_load_126 | 113 | 0.0030297 | 0.0007593 | 0 | 0 |  | 1 | TRUE | wye
97 | LV_5587-15_0_4_load_127 | 114 | 0.0031652 | 0.00079327 | 0 | 0 |  | 1 | TRUE | wye
98 | LV_5587-15_0_4_load_130 | 115 | 0.0029224 | 0.00073242 | 0 | 0 |  | 1 | TRUE | wye
99 | LV_5587-15_0_4_load_131 | 116 | 0.001201 | 0.000301 | 0 | 0 |  | 1 | TRUE | wye
100 | LV_5587-15_0_4_load_132 | 117 | 0.0023603 | 0.00059155 | 0 | 0 |  | 1 | TRUE | wye
101 | LV_5587-15_0_4_load_145 | 118 | 0.0027187 | 0.00068136 | 0 | 0 |  | 1 | TRUE | wye
102 | LV_5587-15_0_4_load_161 | 119 | 0.0024765 | 0.00062068 | 0 | 0 |  | 1 | TRUE | wye
103 | LV_5587-15_0_4_load_162 | 120 | 0.0025028 | 0.00062726 | 0 | 0 |  | 1 | TRUE | wye
104 | LV_5587-15_0_4_load_166 | 121 | 0.0011917 | 0.00029866 | 0 | 0 |  | 1 | TRUE | wye
105 | LV_5587-15_0_4_load_165 | 122 | 0.0017761 | 0.00044512 | 0 | 0 |  | 1 | TRUE | wye

## ext_grid
| name | bus | vm_pu | va_degree | slack_weight | in_service
0 |  | 94 | 1 | 0 | 1 | TRUE

## line
| name | std_type | from_bus | to_bus | length_km | r_ohm_per_km | x_ohm_per_km | c_nf_per_km | g_us_per_km | max_i_ka | df | parallel | type | in_service
0 | LV_5587-15_0_4_line_0 |  | 0 | 1 | 0.025489 | 0.125 | 0.08 | 261 | 0 | 0.364 | 1 | 1 | cs | TRUE
1 | LV_5587-15_0_4_line_1 |  | 0 | 2 | 0.057243 | 0.125 | 0.08 | 261 | 0 | 0.364 | 1 | 1 | cs | TRUE
2 | LV_5587-15_0_4_line_2 |  | 1 | 3 | 0.021242 | 0.125 | 0.08 | 261 | 0 | 0.364 | 1 | 1 | cs | TRUE
3 | LV_5587-15_0_4_line_3 |  | 2 | 4 | 0.059489 | 0.125 | 0.08 | 261 | 0 | 0.364 | 1 | 1 | cs | TRUE
4 | LV_5587-15_0_4_line_4 |  | 3 | 5 | 0.012128 | 0.125 | 0.08 | 261 | 0 | 0.364 | 1 | 1 | cs | TRUE
5 | LV_5587-15_0_4_line_5 |  | 4 | 6 | 0.030862 | 0.125 | 0.08 | 261 | 0 | 0.364 | 1 | 1 | cs | TRUE
6 | LV_5587-15_0_4_line_6 |  | 5 | 7 | 0.032357 | 0.125 | 0.08 | 261 | 0 | 0.364 | 1 | 1 | cs | TRUE
7 | LV_5587-15_0_4_line_7 |  | 6 | 44 | 0.0090609 | 0.125 | 0.08 | 261 | 0 | 0.364 | 1 | 1 | cs | TRUE
8 | LV_5587-15_0_4_line_8 |  | 7 | 19 | 0.00924 | 0.125 | 0.08 | 261 | 0 | 0.364 | 1 | 2 | cs | TRUE
9 | LV_5587-15_0_4_line_9 |  | 8 | 9 | 0.0053853 | 0.125 | 0.08 | 261 | 0 | 0.364 | 1 | 1 | cs | TRUE
10 | LV_5587-15_0_4_line_10 |  | 8 | 10 | 0.017463 | 0.125 | 0.08 | 261 | 0 | 0.364 | 1 | 2 | cs | TRUE
11 | LV_5587-15_0_4_line_11 |  | 9 | 11 | 0.016876 | 0.125 | 0.08 | 261 | 0 | 0.364 | 1 | 1 | cs | TRUE
12 | LV_5587-15_0_4_line_12 |  | 10 | 12 | 0.019542 | 0.125 | 0.08 | 261 | 0 | 0.364 | 1 | 2 | cs | TRUE
13 | LV_5587-15_0_4_line_13 |  | 11 | 13 | 0.005209 | 0.125 | 0.08 | 261 | 0 | 0.364 | 1 | 1 | cs | TRUE
14 | LV_5587-15_0_4_line_14 |  | 11 | 14 | 0.036398 | 0.125 | 0.08 | 261 | 0 | 0.364 | 1 | 1 | cs | TRUE
15 | LV_5587-15_0_4_line_15 |  | 12 | 15 | 0.00062747 | 0.125 | 0.08 | 261 | 0 | 0.364 | 1 | 4 | cs | TRUE
16 | LV_5587-15_0_4_line_16 |  | 13 | 23 | 0.014696 | 0.125 | 0.08 | 261 | 0 | 0.364 | 1 | 1 | cs | TRUE
17 | LV_5587-15_0_4_line_17 |  | 13 | 24 | 0.033459 | 0.125 | 0.08 | 261 | 0 | 0.364 | 1 | 1 | cs | TRUE
18 | LV_5587-15_0_4_line_18 |  | 15 | 22 | 0.022224 | 0.125 | 0.08 | 261 | 0 | 0.364 | 1 | 4 | cs | TRUE
19 | LV_5587-15_0_4_line_19 |  | 16 | 17 | 0.005268 | 0.125 | 0.08 | 261 | 0 | 0.364 | 1 | 1 | cs | TRUE
20 | LV_5587-15_0_4_line_20 |  | 16 | 18 | 0.026884 | 0.125 | 0.08 | 261 | 0 | 0.364 | 1 | 1 | cs | TRUE
21 | LV_5587-15_0_4_line_21 |  | 18 | 19 | 0.005289 | 0.125 | 0.08 | 261 | 0 | 0.364 | 1 | 4 | cs | TRUE
22 | LV_5587-15_0_4_line_22 |  | 18 | 20 | 0.019401 | 0.125 | 0.08 | 261 | 0 | 0.364 | 1 | 4 | cs | TRUE
23 | LV_5587-15_0_4_line_23 |  | 19 | 21 | 0.02082 | 0.125 | 0.08 | 261 | 0 | 0.364 | 1 | 4 | cs | TRUE
24 | LV_5587-15_0_4_line_24 |  | 20 | 22 | 0.011501 | 0.125 | 0.08 | 261 | 0 | 0.364 | 1 | 4 | cs | TRUE
25 | LV_5587-15_0_4_line_25 |  | 21 | 53 | 0.016167 | 0.125 | 0.08 | 261 | 0 | 0.364 | 1 | 4 | cs | TRUE
26 | LV_5587-15_0_4_line_26 |  | 23 | 63 | 0.02867 | 0.125 | 0.08 | 261 | 0 | 0.364 | 1 | 1 | cs | TRUE
27 | LV_5587-15_0_4_line_27 |  | 25 | 26 | 0.0092487 | 0.125 | 0.08 | 261 | 0 | 0.364 | 1 | 1 | cs | TRUE
28 | LV_5587-15_0_4_line_28 |  | 25 | 27 | 0.030104 | 0.125 | 0.08 | 261 | 0 | 0.364 | 1 | 1 | cs | TRUE
29 | LV_5587-15_0_4_line_29 |  | 26 | 28 | 0.0090175 | 0.125 | 0.08 | 261 | 0 | 0.364 | 1 | 1 | cs | TRUE
30 | LV_5587-15_0_4_line_30 |  | 27 | 29 | 0.033733 | 0.125 | 0.08 | 261 | 0 | 0.364 | 1 | 1 | cs | TRUE
31 | LV_5587-15_0_4_line_31 |  | 27 | 30 | 0.019809 | 0.125 | 0.08 | 261 | 0 | 0.364 | 1 | 1 | cs | TRUE
32 | LV_5587-15_0_4_line_32 |  | 28 | 31 | 0.016513 | 0.125 | 0.08 | 261 | 0 | 0.364 | 1 | 1 | cs | TRUE
33 | LV_5587-15_0_4_line_33 |  | 29 | 32 | 0.031066 | 0.125 | 0.08 | 261 | 0 | 0.364 | 1 | 1 | cs | TRUE
34 | LV_5587-15_0_4_line_34 |  | 30 | 33 | 0.018958 | 0.125 | 0.08 | 261 | 0 | 0.364 | 1 | 1 | cs | TRUE
35 | LV_5587-15_0_4_line_35 |  | 30 | 34 | 0.019834 | 0.125 | 0.08 | 261 | 0 | 0.364 | 1 | 1 | cs | TRUE
36 | LV_5587-15_0_4_line_36 |  | 31 | 35 | 0.028776 | 0.125 | 0.08 | 261 | 0 | 0.364 | 1 | 1 | cs | TRUE
37 | LV_5587-15_0_4_line_37 |  | 32 | 41 | 0.016484 | 0.125 | 0.08 | 261 | 0 | 0.364 | 1 | 1 | cs | TRUE
38 | LV_5587-15_0_4_line_38 |  | 33 | 80 | 0.015285 | 0.125 | 0.08 | 261 | 0 | 0.364 | 1 | 1 | cs | TRUE
39 | LV_5587-15_0_4_line_39 |  | 34 | 77 | 0.0024277 | 0.125 | 0.08 | 261 | 0 | 0.364 | 1 | 1 | cs | TRUE
40 | LV_5587-15_0_4_line_40 |  | 36 | 37 | 0.012835 | 0.125 | 0.08 | 261 | 0 | 0.364 | 1 | 1 | cs | TRUE
41 | LV_5587-15_0_4_line_41 |  | 36 | 38 | 0.0059192 | 0.125 | 0.08 | 261 | 0 | 0.364 | 1 | 1 | cs | TRUE
42 | LV_5587-15_0_4_line_42 |  | 37 | 39 | 0.0019822 | 0.125 | 0.08 | 261 | 0 | 0.364 | 1 | 1 | cs | TRUE
43 | LV_5587-15_0_4_line_43 |  | 39 | 40 | 0.00075635 | 0.125 | 0.08 | 261 | 0 | 0.364 | 1 | 1 | cs | TRUE
44 | LV_5587-15_0_4_line_44 |  | 40 | 43 | 0.02405 | 0.125 | 0.08 | 261 | 0 | 0.364 | 1 | 1 | cs | TRUE
45 | LV_5587-15_0_4_line_45 |  | 41 | 42 | 0.045456 | 0.125 | 0.08 | 261 | 0 | 0.364 | 1 | 1 | cs | TRUE
46 | LV_5587-15_0_4_line_46 |  | 42 | 45 | 0.029521 | 0.125 | 0.08 | 261 | 0 | 0.364 | 1 | 1 | cs | TRUE
47 | LV_5587-15_0_4_line_47 |  | 42 | 46 | 0.032698 | 0.125 | 0.08 | 261 | 0 | 0.364 | 1 | 1 | cs | TRUE
48 | LV_5587-15_0_4_line_48 |  | 43 | 44 | 0.0093674 | 0.125 | 0.08 | 261 | 0 | 0.364 | 1 | 1 | cs | TRUE
49 | LV_5587-15_0_4_line_49 |  | 45 | 51 | 0.0023972 | 0.125 | 0.08 | 261 | 0 | 0.364 | 1 | 1 | cs | TRUE
50 | LV_5587-15_0_4_line_50 |  | 46 | 52 | 0.014663 | 0.125 | 0.08 | 261 | 0 | 0.364 | 1 | 1 | cs | TRUE
51 | LV_5587-15_0_4_line_51 |  | 47 | 48 | 0.030596 | 0.125 | 0.08 | 261 | 0 | 0.364 | 1 | 1 | cs | TRUE
52 | LV_5587-15_0_4_line_52 |  | 47 | 49 | 0.030399 | 0.125 | 0.08 | 261 | 0 | 0.364 | 1 | 4 | cs | TRUE
53 | LV_5587-15_0_4_line_53 |  | 47 | 50 | 0.038611 | 0.125 | 0.08 | 261 | 0 | 0.364 | 1 | 4 | cs | TRUE
54 | LV_5587-15_0_4_line_54 |  | 48 | 64 | 0.0087692 | 0.125 | 0.08 | 261 | 0 | 0.364 | 1 | 1 | cs | TRUE
55 | LV_5587-15_0_4_line_55 |  | 49 | 58 | 0.025295 | 0.125 | 0.08 | 261 | 0 | 0.364 | 1 | 4 | cs | TRUE
56 | LV_5587-15_0_4_line_56 |  | 50 | 61 | 0.013422 | 0.125 | 0.08 | 261 | 0 | 0.364 | 1 | 4 | cs | TRUE
57 | LV_5587-15_0_4_line_57 |  | 51 | 65 | 0.024697 | 0.125 | 0.08 | 261 | 0 | 0.364 | 1 | 1 | cs | TRUE
58 | LV_5587-15_0_4_line_58 |  | 53 | 54 | 0.0069422 | 0.125 | 0.08 | 261 | 0 | 0.364 | 1 | 4 | cs | TRUE
59 | LV_5587-15_0_4_line_59 |  | 53 | 55 | 0.028568 | 0.125 | 0.08 | 261 | 0 | 0.364 | 1 | 1 | cs | TRUE
60 | LV_5587-15_0_4_line_60 |  | 54 | 56 | 0.00083302 | 0.125 | 0.08 | 261 | 0 | 0.364 | 1 | 4 | cs | TRUE
61 | LV_5587-15_0_4_line_61 |  | 56 | 59 | 0.0070099 | 0.125 | 0.08 | 261 | 0 | 0.364 | 1 | 4 | cs | TRUE
62 | LV_5587-15_0_4_line_62 |  | 57 | 58 | 0.017774 | 0.125 | 0.08 | 261 | 0 | 0.364 | 1 | 4 | cs | TRUE
63 | LV_5587-15_0_4_line_63 |  | 57 | 59 | 0.0045909 | 0.125 | 0.08 | 261 | 0 | 0.364 | 1 | 4 | cs | TRUE
64 | LV_5587-15_0_4_line_64 |  | 60 | 61 | 0.013214 | 0.125 | 0.08 | 261 | 0 | 0.364 | 1 | 4 | cs | TRUE
65 | LV_5587-15_0_4_line_65 |  | 60 | 62 | 0.038191 | 0.125 | 0.08 | 261 | 0 | 0.364 | 1 | 4 | cs | TRUE
66 | LV_5587-15_0_4_line_66 |  | 62 | 112 | 0.0038243 | 0.125 | 0.08 | 261 | 0 | 0.364 | 1 | 4 | cs | TRUE
67 | LV_5587-15_0_4_line_67 |  | 63 | 69 | 0.0063626 | 0.125 | 0.08 | 261 | 0 | 0.364 | 1 | 1 | cs | TRUE
68 | LV_5587-15_0_4_line_68 |  | 64 | 74 | 0.019197 | 0.125 | 0.08 | 261 | 0 | 0.364 | 1 | 1 | cs | TRUE
69 | LV_5587-15_0_4_line_69 |  | 65 | 66 | 0.013081 | 0.125 | 0.08 | 261 | 0 | 0.364 | 1 | 1 | cs | TRUE
70 | LV_5587-15_0_4_line_70 |  | 66 | 67 | 0.0095913 | 0.125 | 0.08 | 261 | 0 | 0.364 | 1 | 1 | cs | TRUE
71 | LV_5587-15_0_4_line_71 |  | 67 | 68 | 0.0057803 | 0.125 | 0.08 | 261 | 0 | 0.364 | 1 | 1 | cs | TRUE
72 | LV_5587-15_0_4_line_72 |  | 69 | 70 | 0.02195 | 0.125 | 0.08 | 261 | 0 | 0.364 | 1 | 1 | cs | TRUE
73 | LV_5587-15_0_4_line_73 |  | 69 | 71 | 0.016003 | 0.125 | 0.08 | 261 | 0 | 0.364 | 1 | 1 | cs | TRUE
74 | LV_5587-15_0_4_line_74 |  | 70 | 72 | 0.0068963 | 0.125 | 0.08 | 261 | 0 | 0.364 | 1 | 1 | cs | TRUE
75 | LV_5587-15_0_4_line_75 |  | 71 | 73 | 0.011876 | 0.125 | 0.08 | 261 | 0 | 0.364 | 1 | 1 | cs | TRUE
76 | LV_5587-15_0_4_line_76 |  | 72 | 119 | 0.0051986 | 0.125 | 0.08 | 261 | 0 | 0.364 | 1 | 1 | cs | TRUE
77 | LV_5587-15_0_4_line_77 |  | 73 | 111 | 0.0072843 | 0.125 | 0.08 | 261 | 0 | 0.364 | 1 | 1 | cs | TRUE
78 | LV_5587-15_0_4_line_78 |  | 75 | 76 | 0.022017 | 0.125 | 0.08 | 261 | 0 | 0.364 | 1 | 1 | cs | TRUE
79 | LV_5587-15_0_4_line_79 |  | 75 | 77 | 0.035836 | 0.125 | 0.08 | 261 | 0 | 0.364 | 1 | 1 | cs | TRUE
80 | LV_5587-15_0_4_line_80 |  | 76 | 78 | 0.024792 | 0.125 | 0.08 | 261 | 0 | 0.364 | 1 | 1 | cs | TRUE
81 | LV_5587-15_0_4_line_81 |  | 78 | 79 | 0.0021344 | 0.125 | 0.08 | 261 | 0 | 0.364 | 1 | 1 | cs | TRUE
82 | LV_5587-15_0_4_line_82 |  | 79 | 83 | 0.049309 | 0.125 | 0.08 | 261 | 0 | 0.364 | 1 | 2 | cs | TRUE
83 | LV_5587-15_0_4_line_83 |  | 80 | 114 | 0.037462 | 0.125 | 0.08 | 261 | 0 | 0.364 | 1 | 1 | cs | TRUE
84 | LV_5587-15_0_4_line_84 |  | 80 | 117 | 0.054861 | 0.125 | 0.08 | 261 | 0 | 0.364 | 1 | 1 | cs | TRUE
85 | LV_5587-15_0_4_line_85 |  | 81 | 82 | 0.0089318 | 0.125 | 0.08 | 261 | 0 | 0.364 | 1 | 4 | cs | TRUE
86 | LV_5587-15_0_4_line_86 |  | 81 | 83 | 0.012898 | 0.125 | 0.08 | 261 | 0 | 0.364 | 1 | 4 | cs | TRUE
87 | LV_5587-15_0_4_line_87 |  | 82 | 84 | 0.0010907 | 0.125 | 0.08 | 261 | 0 | 0.364 | 1 | 4 | cs | TRUE
88 | LV_5587-15_0_4_line_88 |  | 83 | 85 | 0.051092 | 0.125 | 0.08 | 261 | 0 | 0.364 | 1 | 4 | cs | TRUE
89 | LV_5587-15_0_4_line_89 |  | 84 | 86 | 0.010008 | 0.125 | 0.08 | 261 | 0 | 0.364 | 1 | 4 | cs | TRUE
90 | LV_5587-15_0_4_line_90 |  | 85 | 87 | 0.0024794 | 0.125 | 0.08 | 261 | 0 | 0.364 | 1 | 4 | cs | TRUE
91 | LV_5587-15_0_4_line_91 |  | 86 | 96 | 0.015564 | 0.125 | 0.08 | 261 | 0 | 0.364 | 1 | 4 | cs | TRUE
92 | LV_5587-15_0_4_line_92 |  | 87 | 102 | 0.030845 | 0.125 | 0.08 | 261 | 0 | 0.364 | 1 | 4 | cs | TRUE
93 | LV_5587-15_0_4_line_93 |  | 88 | 89 | 0.0044376 | 0.125 | 0.08 | 261 | 0 | 0.364 | 1 | 4 | cs | TRUE
94 | LV_5587-15_0_4_line_94 |  | 88 | 90 | 0.00867 | 0.125 | 0.08 | 261 | 0 | 0.364 | 1 | 4 | cs | TRUE
95 | LV_5587-15_0_4_line_95 |  | 89 | 91 | 0.0082724 | 0.125 | 0.08 | 261 | 0 | 0.364 | 1 | 4 | cs | TRUE
96 | LV_5587-15_0_4_line_96 |  | 90 | 92 | 0.0077072 | 0.125 | 0.08 | 261 | 0 | 0.364 | 1 | 4 | cs | TRUE
97 | LV_5587-15_0_4_line_97 |  | 91 | 93 | 0.0166 | 0.125 | 0.08 | 261 | 0 | 0.364 | 1 | 4 | cs | TRUE
98 | LV_5587-15_0_4_line_98 |  | 92 | 94 | 0.0072565 | 0.125 | 0.08 | 261 | 0 | 0.364 | 1 | 4 | cs | TRUE
99 | LV_5587-15_0_4_line_99 |  | 93 | 95 | 0.0088029 | 0.125 | 0.08 | 261 | 0 | 0.364 | 1 | 4 | cs | TRUE
100 | LV_5587-15_0_4_line_100 |  | 95 | 97 | 0.0065012 | 0.125 | 0.08 | 261 | 0 | 0.364 | 1 | 4 | cs | TRUE
101 | LV_5587-15_0_4_line_101 |  | 96 | 97 | 0.0080019 | 0.125 | 0.08 | 261 | 0 | 0.364 | 1 | 4 | cs | TRUE
102 | LV_5587-15_0_4_line_102 |  | 98 | 99 | 0.032835 | 0.125 | 0.08 | 261 | 0 | 0.364 | 1 | 4 | cs | TRUE
103 | LV_5587-15_0_4_line_103 |  | 98 | 100 | 0.033856 | 0.125 | 0.08 | 261 | 0 | 0.364 | 1 | 4 | cs | TRUE
104 | LV_5587-15_0_4_line_104 |  | 99 | 101 | 0.0014621 | 0.125 | 0.08 | 261 | 0 | 0.364 | 1 | 4 | cs | TRUE
105 | LV_5587-15_0_4_line_105 |  | 100 | 102 | 0.010791 | 0.125 | 0.08 | 261 | 0 | 0.364 | 1 | 4 | cs | TRUE
106 | LV_5587-15_0_4_line_106 |  | 101 | 103 | 0.02066 | 0.125 | 0.08 | 261 | 0 | 0.364 | 1 | 4 | cs | TRUE
107 | LV_5587-15_0_4_line_107 |  | 102 | 104 | 0.031795 | 0.125 | 0.08 | 261 | 0 | 0.364 | 1 | 1 | cs | TRUE
108 | LV_5587-15_0_4_line_108 |  | 103 | 105 | 0.035773 | 0.125 | 0.08 | 261 | 0 | 0.364 | 1 | 4 | cs | TRUE
109 | LV_5587-15_0_4_line_109 |  | 104 | 118 | 0.0086753 | 0.125 | 0.08 | 261 | 0 | 0.364 | 1 | 1 | cs | TRUE
110 | LV_5587-15_0_4_line_110 |  | 105 | 106 | 0.0289 | 0.125 | 0.08 | 261 | 0 | 0.364 | 1 | 4 | cs | TRUE
111 | LV_5587-15_0_4_line_111 |  | 105 | 107 | 0.026811 | 0.125 | 0.08 | 261 | 0 | 0.364 | 1 | 1 | cs | TRUE
112 | LV_5587-15_0_4_line_112 |  | 106 | 108 | 0.023266 | 0.125 | 0.08 | 261 | 0 | 0.364 | 1 | 4 | cs | TRUE
113 | LV_5587-15_0_4_line_113 |  | 107 | 109 | 0.006683 | 0.125 | 0.08 | 261 | 0 | 0.364 | 1 | 1 | cs | TRUE
114 | LV_5587-15_0_4_line_114 |  | 108 | 110 | 0.0065735 | 0.125 | 0.08 | 261 | 0 | 0.364 | 1 | 4 | cs | TRUE
115 | LV_5587-15_0_4_line_115 |  | 110 | 112 | 0.010966 | 0.125 | 0.08 | 261 | 0 | 0.364 | 1 | 4 | cs | TRUE
116 | LV_5587-15_0_4_line_116 |  | 113 | 114 | 0.0015217 | 0.125 | 0.08 | 261 | 0 | 0.364 | 1 | 1 | cs | TRUE
117 | LV_5587-15_0_4_line_117 |  | 115 | 116 | 0.0084929 | 0.125 | 0.08 | 261 | 0 | 0.364 | 1 | 1 | cs | TRUE
118 | LV_5587-15_0_4_line_118 |  | 116 | 117 | 0.028899 | 0.125 | 0.08 | 261 | 0 | 0.364 | 1 | 1 | cs | TRUE
119 | LV_5587-15_0_4_line_119 |  | 119 | 120 | 0.0046554 | 0.125 | 0.08 | 261 | 0 | 0.364 | 1 | 1 | cs | TRUE
120 | LV_5587-15_0_4_line_120 |  | 120 | 121 | 0.009451 | 0.125 | 0.08 | 261 | 0 | 0.364 | 1 | 1 | cs | TRUE
121 | LV_5587-15_0_4_line_121 |  | 121 | 122 | 0.0081618 | 0.125 | 0.08 | 261 | 0 | 0.364 | 1 | 1 | cs | TRUE

## trafo
| name | std_type | hv_bus | lv_bus | sn_mva | vn_hv_kv | vn_lv_kv | vk_percent | vkr_percent | pfe_kw | i0_percent | shift_degree | tap_side | tap_neutral | tap_min | tap_max | tap_step_percent | tap_step_degree | tap_pos | tap_phase_shifter | parallel | df | in_service
0 | LV_5587-15_0_4_trafo_89 | 0.63 MVA 20/0.4 kV | 123 | 94 | 0.63 | 20 | 0.4 | 6 | 1.206 | 1.65 | 0.2619 | 150 | hv | 0 | -2 | 2 | 2.5 | 0 | 0 | FALSE | 1 | 1 | TRUE

## line_geodata
| x0 | y0 | x1 | y1 | x2 | y2 | x3 | y3 | x4 | y4 | x5 | y5 | x6 | y6 | x7 | y7
0 | 2538131.5429 | 1156308.3792 | 2538132.2065 | 1156313.2306 | 2538135.3294 | 1156333.5849
1 | 2538123.2673 | 1156251.7447 | 2538124.6552 | 1156259.1678 | 2538127.9103 | 1156281.8244 | 2538131.5429 | 1156308.3792
2 | 2538137.8255 | 1156354.673 | 2538136.498 | 1156341.2016 | 2538135.3294 | 1156333.5849
3 | 2538123.2673 | 1156251.7447 | 2538114.0765 | 1156252.1841 | 2538094.858 | 1156253.7273 | 2538071.5153 | 1156255.4466 | 2538063.9623 | 1156256.3027
4 | 2538137.8255 | 1156354.673 | 2538138.5019 | 1156361.5253 | 2538138.9181 | 1156366.7508
5 | 2538063.9623 | 1156256.3027 | 2538057.4417 | 1156256.1254 | 2538050.5725 | 1156255.6181 | 2538041.4756 | 1156256.9905 | 2538033.2922 | 1156258.0463
6 | 2538141.7943 | 1156398.9785 | 2538140.0962 | 1156381.542 | 2538138.9181 | 1156366.7508
7 | 2538024.3057 | 1156259.2056 | 2538033.2922 | 1156258.0463
8 | 2538141.7943 | 1156398.9785 | 2538142.0002 | 1156401.0997 | 2538142.2651 | 1156408.2009
9 | 2538123.5739 | 1156502.0516 | 2538122.6309 | 1156505.556 | 2538122.185 | 1156507.2547
10 | 2538128.1114 | 1156485.1885 | 2538123.5739 | 1156502.0516
11 | 2538114.4252 | 1156521.9272 | 2538116.8507 | 1156519.1563 | 2538117.2752 | 1156518.6738 | 2538119.3687 | 1156515.684 | 2538121.2584 | 1156510.7841 | 2538122.185 | 1156507.2547
12 | 2538128.1114 | 1156485.1885 | 2538133.186 | 1156466.3165
13 | 2538110.3426 | 1156518.6786 | 2538114.4252 | 1156521.9272
14 | 2538114.4252 | 1156521.9272 | 2538121.0642 | 1156526.9171 | 2538143.2297 | 1156544.1762
15 | 2538133.186 | 1156466.3165 | 2538133.349 | 1156465.7105
16 | 2538110.3426 | 1156518.6786 | 2538108.4317 | 1156520.7772 | 2538103.4838 | 1156524.3523 | 2538098.219 | 1156526.6719
17 | 2538110.3426 | 1156518.6786 | 2538097.6181 | 1156508.8265 | 2538084.8028 | 1156497.1066
18 | 2538133.349 | 1156465.7105 | 2538137.5211 | 1156450.1948 | 2538138.6998 | 1156444.152
19 | 2538168.9786 | 1156415.0585 | 2538174.2318 | 1156415.452
20 | 2538142.1431 | 1156413.4828 | 2538148.9404 | 1156413.7352 | 2538163.0298 | 1156414.6128 | 2538168.9786 | 1156415.0585
21 | 2538142.1431 | 1156413.4828 | 2538142.33 | 1156410.0345 | 2538142.2651 | 1156408.2009
22 | 2538142.1431 | 1156413.4828 | 2538141.4685 | 1156426.1633 | 2538140.5037 | 1156432.7961
23 | 2538142.2651 | 1156408.2009 | 2538135.877 | 1156408.2222 | 2538123.109 | 1156407.5644 | 2538121.4699 | 1156407.4073
24 | 2538140.5037 | 1156432.7961 | 2538139.2985 | 1156441.0826 | 2538138.6998 | 1156444.152
25 | 2538105.3831 | 1156405.8016 | 2538110.4426 | 1156406.3498 | 2538121.4699 | 1156407.4073
26 | 2538098.219 | 1156526.6719 | 2538095.5518 | 1156527.8471 | 2538070.9265 | 1156535.3933
27 | 2537948.0858 | 1156236.458 | 2537942.0424 | 1156237.506 | 2537938.9814 | 1156238.0837
28 | 2537909.5889 | 1156244.4451 | 2537916.3013 | 1156242.3968 | 2537922.723 | 1156241.152 | 2537938.9814 | 1156238.0837
29 | 2537956.9707 | 1156234.9171 | 2537948.0858 | 1156236.458
30 | 2537909.5889 | 1156244.4451 | 2537927.63 | 1156272.9488
31 | 2537896.375 | 1156258.5449 | 2537900.8042 | 1156250.7838 | 2537906.5599 | 1156245.955 | 2537909.5889 | 1156244.4451
32 | 2537956.9707 | 1156234.9171 | 2537973.3242 | 1156232.6283
33 | 2537927.63 | 1156272.9488 | 2537944.2445 | 1156299.1985
34 | 2537896.375 | 1156258.5449 | 2537888.8569 | 1156256.099 | 2537880.4883 | 1156255.2184 | 2537877.8552 | 1156255.0663
35 | 2537896.375 | 1156258.5449 | 2537888.0176 | 1156276.5326
36 | 2537973.3242 | 1156232.6283 | 2537999.6803 | 1156228.9397 | 2538001.8244 | 1156228.6514
37 | 2537953.0606 | 1156313.1274 | 2537944.2445 | 1156299.1985
38 | 2537862.582 | 1156254.6032 | 2537871.0188 | 1156254.6716 | 2537877.8552 | 1156255.0663
39 | 2537886.9946 | 1156278.7343 | 2537888.0176 | 1156276.5326
40 | 2537979.2918 | 1156276.2679 | 2537985.7036 | 1156274.6643 | 2537991.5913 | 1156272.6421
41 | 2537979.2918 | 1156276.2679 | 2537978.146 | 1156276.5545 | 2537973.4519 | 1156277.1991
42 | 2537993.2546 | 1156271.5712 | 2537991.7103 | 1156272.6012 | 2537991.5913 | 1156272.6421
43 | 2537993.8838 | 1156271.1515 | 2537993.2546 | 1156271.5712
44 | 2538015.0154 | 1156260.4042 | 2538014.8759 | 1156260.4222 | 2538008.1813 | 1156261.9699 | 2538002.8642 | 1156264.7152 | 2537998.3978 | 1156268.1409 | 2537993.8838 | 1156271.1515
45 | 2537977.3712 | 1156351.5366 | 2537953.0606 | 1156313.1274
46 | 2537977.3712 | 1156351.5366 | 2537987.582 | 1156349.6191 | 2538001.0435 | 1156346.1227 | 2538006.1023 | 1156344.82
47 | 2537977.3712 | 1156351.5366 | 2537970.2717 | 1156353.2219 | 2537956.1063 | 1156356.8702 | 2537945.5899 | 1156359.2108
48 | 2538015.0154 | 1156260.4042 | 2538024.3057 | 1156259.2056
49 | 2538008.4237 | 1156344.2222 | 2538006.1023 | 1156344.82
50 | 2537931.2772 | 1156362.3963 | 2537945.5899 | 1156359.2108
51 | 2538012.8407 | 1156407.9902 | 2538010.3123 | 1156411.9406 | 2538007.5073 | 1156417.3169 | 2538005.6402 | 1156422.917 | 2538005.0935 | 1156427.9032 | 2538005.0215 | 1156431.328 | 2538003.9267 | 1156433.7406 | 2538001.3627 | 1156434.9788
52 | 2538012.8407 | 1156407.9902 | 2538020.5168 | 1156406.4546 | 2538031.9653 | 1156405.5805 | 2538043.0535 | 1156405.4929
53 | 2538012.8407 | 1156407.9902 | 2538027.8728 | 1156431.1144 | 2538034.3412 | 1156440.0485
54 | 2538001.3627 | 1156434.9788 | 2537997.0042 | 1156436.2245 | 2537992.8945 | 1156437.2517
55 | 2538043.0535 | 1156405.4929 | 2538045.7224 | 1156405.4719 | 2538056.0724 | 1156405.9098 | 2538066.1975 | 1156405.3607 | 2538068.3205 | 1156405.4804
56 | 2538042.3236 | 1156450.8346 | 2538040.6396 | 1156448.7478 | 2538034.3412 | 1156440.0485
57 | 2538008.4237 | 1156344.2222 | 2538021.2821 | 1156340.911 | 2538032.376 | 1156338.206
58 | 2538105.3831 | 1156405.8016 | 2538098.4502 | 1156405.4422
59 | 2538100.3173 | 1156378.6057 | 2538101.4164 | 1156391.4902 | 2538101.8577 | 1156400.0793 | 2538102.4072 | 1156402.0525 | 2538103.1803 | 1156404.1456 | 2538105.3831 | 1156405.8016
60 | 2538098.4502 | 1156405.4422 | 2538097.6183 | 1156405.3991
61 | 2538097.6183 | 1156405.3991 | 2538096.7969 | 1156405.3565 | 2538090.6144 | 1156405.6034
62 | 2538086.0483 | 1156406.0268 | 2538083.7007 | 1156406.3475 | 2538068.3205 | 1156405.4804
63 | 2538086.0483 | 1156406.0268 | 2538088.5407 | 1156405.6862 | 2538090.6144 | 1156405.6034
64 | 2538042.3236 | 1156450.8346 | 2538050.6222 | 1156461.118
65 | 2538050.6222 | 1156461.118 | 2538029.9788 | 1156493.2487
66 | 2538029.9788 | 1156493.2487 | 2538026.3096 | 1156494.3268
67 | 2538064.8431 | 1156537.2575 | 2538070.9265 | 1156535.3933
68 | 2537974.2707 | 1156441.9067 | 2537992.8945 | 1156437.2517
69 | 2538032.376 | 1156338.206 | 2538042.3728 | 1156335.7685 | 2538045.0766 | 1156335.0743
70 | 2538054.3665 | 1156332.6889 | 2538045.0766 | 1156335.0743
71 | 2538059.9651 | 1156331.2513 | 2538054.3665 | 1156332.6889
72 | 2538064.8431 | 1156537.2575 | 2538069.3171 | 1156543.5037 | 2538078.4108 | 1156554.4961
73 | 2538064.8431 | 1156537.2575 | 2538049.5409 | 1156541.9423
74 | 2538082.8067 | 1156559.8098 | 2538078.4108 | 1156554.4961
75 | 2538038.1849 | 1156545.4189 | 2538049.5409 | 1156541.9423
76 | 2538082.8067 | 1156559.8098 | 2538084.6464 | 1156562.0336 | 2538086.0862 | 1156563.8431
77 | 2538038.1849 | 1156545.4189 | 2538031.2197 | 1156547.5513
78 | 2537868.1665 | 1156333.2753 | 2537872.3459 | 1156316.9695 | 2537873.8475 | 1156312.0076
79 | 2537886.9946 | 1156278.7343 | 2537880.8304 | 1156292.0015 | 2537876.7434 | 1156302.4384 | 2537873.8475 | 1156312.0076
80 | 2537868.1665 | 1156333.2753 | 2537867.606 | 1156335.4619 | 2537865.0815 | 1156348.673 | 2537863.694 | 1156357.6512
81 | 2537863.368 | 1156359.7606 | 2537863.694 | 1156357.6512
82 | 2537856.5524 | 1156408.5938 | 2537859.3849 | 1156386.6192 | 2537862.767 | 1156363.6495 | 2537863.368 | 1156359.7606
83 | 2537862.582 | 1156254.6032 | 2537828.1392 | 1156239.8702
84 | 2537862.582 | 1156254.6032 | 2537808.8342 | 1156265.5995
85 | 2537869.2957 | 1156406.9778 | 2537878.0367 | 1156405.1415
86 | 2537856.5524 | 1156408.5938 | 2537862.3103 | 1156408.4453 | 2537869.2957 | 1156406.9778
87 | 2537879.1041 | 1156404.9172 | 2537878.0367 | 1156405.1415
88 | 2537856.5524 | 1156408.5938 | 2537853.2805 | 1156430.3506 | 2537852.8413 | 1156439.0488 | 2537853.0371 | 1156445.3724 | 2537853.7179 | 1156450.3903 | 2537855.7921 | 1156459.1388
89 | 2537879.1041 | 1156404.9172 | 2537888.8979 | 1156402.8597
90 | 2537855.7921 | 1156459.1388 | 2537856.364 | 1156461.5513
91 | 2537888.8979 | 1156402.8597 | 2537901.6053 | 1156400.1901 | 2537904.1149 | 1156399.5949
92 | 2537856.364 | 1156461.5513 | 2537859.668 | 1156475.4869 | 2537864.0966 | 1156491.4053 | 2537864.0966 | 1156491.4053
93 | 2537955.3111 | 1156387.4529 | 2537950.9933 | 1156388.477
94 | 2537955.3111 | 1156387.4529 | 2537963.7472 | 1156385.4522
95 | 2537950.9933 | 1156388.477 | 2537942.9442 | 1156390.3859
96 | 2537963.7472 | 1156385.4522 | 2537971.2464 | 1156383.6736
97 | 2537926.7919 | 1156394.2167 | 2537942.9442 | 1156390.3859
98 | 2537978.3071 | 1156381.9991 | 2537971.2464 | 1156383.6736
99 | 2537918.2266 | 1156396.2481 | 2537926.7919 | 1156394.2167
100 | 2537918.2266 | 1156396.2481 | 2537911.9008 | 1156397.7484
101 | 2537904.1149 | 1156399.5949 | 2537911.9008 | 1156397.7484
102 | 2537932.258 | 1156484.5387 | 2537900.594 | 1156493.2275
103 | 2537867.8059 | 1156501.5391 | 2537873.686 | 1156500.6112 | 2537900.594 | 1156493.2275
104 | 2537932.258 | 1156484.5387 | 2537933.668 | 1156484.1518
105 | 2537867.8059 | 1156501.5391 | 2537864.0966 | 1156491.4053
106 | 2537953.5917 | 1156478.6846 | 2537933.668 | 1156484.1518
107 | 2537864.0966 | 1156491.4053 | 2537832.3205 | 1156492.4909
108 | 2537953.5917 | 1156478.6846 | 2537959.4318 | 1156513.9777
109 | 2537830.4151 | 1156484.0275 | 2537832.3205 | 1156492.4909
110 | 2537959.4318 | 1156513.9777 | 2537987.1596 | 1156505.8303
111 | 2537959.4318 | 1156513.9777 | 2537933.7082 | 1156521.5361
112 | 2537987.1596 | 1156505.8303 | 2538009.4816 | 1156499.2714
113 | 2537927.2839 | 1156523.3776 | 2537932.2593 | 1156521.9619 | 2537933.7082 | 1156521.5361
114 | 2538009.4816 | 1156499.2714 | 2538015.7885 | 1156497.4182
115 | 2538015.7885 | 1156497.4182 | 2538026.3096 | 1156494.3268
116 | 2537828.1392 | 1156239.8702 | 2537827.0415 | 1156238.8164
117 | 2537789.6846 | 1156243.9579 | 2537783.9148 | 1156237.7259
118 | 2537789.6846 | 1156243.9579 | 2537792.8089 | 1156247.3323 | 2537808.8342 | 1156265.5995
119 | 2538086.0862 | 1156563.8431 | 2538088.9847 | 1156567.4861
120 | 2538088.9847 | 1156567.4861 | 2538094.869 | 1156574.8819
121 | 2538099.9507 | 1156581.2687 | 2538094.869 | 1156574.8819

## bus_geodata
| x | y | coords
0 | 2538131.5429 | 1156308.3792
1 | 2538135.3294 | 1156333.5849
2 | 2538123.2673 | 1156251.7447
3 | 2538137.8255 | 1156354.673
4 | 2538063.9623 | 1156256.3027
5 | 2538138.9181 | 1156366.7508
6 | 2538033.2922 | 1156258.0463
7 | 2538141.7943 | 1156398.9785
8 | 2538123.5739 | 1156502.0516
9 | 2538122.185 | 1156507.2547
10 | 2538128.1114 | 1156485.1885
11 | 2538114.4252 | 1156521.9272
12 | 2538133.186 | 1156466.3165
13 | 2538110.3426 | 1156518.6786
14 | 2538143.2297 | 1156544.1762
15 | 2538133.349 | 1156465.7105
16 | 2538168.9786 | 1156415.0585
17 | 2538174.2318 | 1156415.452
18 | 2538142.1431 | 1156413.4828
19 | 2538142.2651 | 1156408.2009
20 | 2538140.5037 | 1156432.7961
21 | 2538121.4699 | 1156407.4073
22 | 2538138.6998 | 1156444.152
23 | 2538098.219 | 1156526.6719
24 | 2538084.8028 | 1156497.1066
25 | 2537938.9814 | 1156238.0837
26 | 2537948.0858 | 1156236.458
27 | 2537909.5889 | 1156244.4451
28 | 2537956.9707 | 1156234.9171
29 | 2537927.63 | 1156272.9488
30 | 2537896.375 | 1156258.5449
31 | 2537973.3242 | 1156232.6283
32 | 2537944.2445 | 1156299.1985
33 | 2537877.8552 | 1156255.0663
34 | 2537888.0176 | 1156276.5326
35 | 2538001.8244 | 1156228.6514
36 | 2537979.2918 | 1156276.2679
37 | 2537991.5913 | 1156272.6421
38 | 2537973.4519 | 1156277.1991
39 | 2537993.2546 | 1156271.5712
40 | 2537993.8838 | 1156271.1515
41 | 2537953.0606 | 1156313.1274
42 | 2537977.3712 | 1156351.5366
43 | 2538015.0154 | 1156260.4042
44 | 2538024.3057 | 1156259.2056
45 | 2538006.1023 | 1156344.82
46 | 2537945.5899 | 1156359.2108
47 | 2538012.8407 | 1156407.9902
48 | 2538001.3627 | 1156434.9788
49 | 2538043.0535 | 1156405.4929
50 | 2538034.3412 | 1156440.0485
51 | 2538008.4237 | 1156344.2222
52 | 2537931.2772 | 1156362.3963
53 | 2538105.3831 | 1156405.8016
54 | 2538098.4502 | 1156405.4422
55 | 2538100.3173 | 1156378.6057
56 | 2538097.6183 | 1156405.3991
57 | 2538086.0483 | 1156406.0268
58 | 2538068.3205 | 1156405.4804
59 | 2538090.6144 | 1156405.6034
60 | 2538050.6222 | 1156461.118
61 | 2538042.3236 | 1156450.8346
62 | 2538029.9788 | 1156493.2487
63 | 2538070.9265 | 1156535.3933
64 | 2537992.8945 | 1156437.2517
65 | 2538032.376 | 1156338.206
66 | 2538045.0766 | 1156335.0743
67 | 2538054.3665 | 1156332.6889
68 | 2538059.9651 | 1156331.2513
69 | 2538064.8431 | 1156537.2575
70 | 2538078.4108 | 1156554.4961
71 | 2538049.5409 | 1156541.9423
72 | 2538082.8067 | 1156559.8098
73 | 2538038.1849 | 1156545.4189
74 | 2537974.2707 | 1156441.9067
75 | 2537873.8475 | 1156312.0076
76 | 2537868.1665 | 1156333.2753
77 | 2537886.9946 | 1156278.7343
78 | 2537863.694 | 1156357.6512
79 | 2537863.368 | 1156359.7606
80 | 2537862.582 | 1156254.6032
81 | 2537869.2957 | 1156406.9778
82 | 2537878.0367 | 1156405.1415
83 | 2537856.5524 | 1156408.5938
84 | 2537879.1041 | 1156404.9172
85 | 2537855.7921 | 1156459.1388
86 | 2537888.8979 | 1156402.8597
87 | 2537856.364 | 1156461.5513
88 | 2537955.3111 | 1156387.4529
89 | 2537950.9933 | 1156388.477
90 | 2537963.7472 | 1156385.4522
91 | 2537942.9442 | 1156390.3859
92 | 2537971.2464 | 1156383.6736
93 | 2537926.7919 | 1156394.2167
94 | 2537978.3071 | 1156381.9991
95 | 2537918.2266 | 1156396.2481
96 | 2537904.1149 | 1156399.5949
97 | 2537911.9008 | 1156397.7484
98 | 2537900.594 | 1156493.2275
99 | 2537932.258 | 1156484.5387
100 | 2537867.8059 | 1156501.5391
101 | 2537933.668 | 1156484.1518
102 | 2537864.0966 | 1156491.4053
103 | 2537953.5917 | 1156478.6846
104 | 2537832.3205 | 1156492.4909
105 | 2537959.4318 | 1156513.9777
106 | 2537987.1596 | 1156505.8303
107 | 2537933.7082 | 1156521.5361
108 | 2538009.4816 | 1156499.2714
109 | 2537927.2839 | 1156523.3776
110 | 2538015.7885 | 1156497.4182
111 | 2538031.2197 | 1156547.5513
112 | 2538026.3096 | 1156494.3268
113 | 2537827.0415 | 1156238.8164
114 | 2537828.1392 | 1156239.8702
115 | 2537783.9148 | 1156237.7259
116 | 2537789.6846 | 1156243.9579
117 | 2537808.8342 | 1156265.5995
118 | 2537830.4151 | 1156484.0275
119 | 2538086.0862 | 1156563.8431
120 | 2538088.9847 | 1156567.4861
121 | 2538094.869 | 1156574.8818
122 | 2538099.9507 | 1156581.2687
123 | 2537856.5524 | 1156408.5938

## line_std_types
| c_nf_per_km | r_ohm_per_km | x_ohm_per_km | max_i_ka | type | q_mm2 | alpha | voltage_rating
NAYY 4x50 SE | 210 | 0.642 | 0.083 | 0.142 | cs | 50 | 0.00403 | LV
NAYY 4x120 SE | 264 | 0.225 | 0.08 | 0.242 | cs | 120 | 0.00403 | LV
NAYY 4x150 SE | 261 | 0.208 | 0.08 | 0.27 | cs | 150 | 0.00403 | LV
NA2XS2Y 1x95 RM/25 12/20 kV | 216 | 0.313 | 0.132 | 0.252 | cs | 95 | 0.00403 | MV
NA2XS2Y 1x185 RM/25 12/20 kV | 273 | 0.161 | 0.117 | 0.362 | cs | 185 | 0.00403 | MV
NA2XS2Y 1x240 RM/25 12/20 kV | 304 | 0.122 | 0.112 | 0.421 | cs | 240 | 0.00403 | MV
NA2XS2Y 1x95 RM/25 6/10 kV | 315 | 0.313 | 0.123 | 0.249 | cs | 95 | 0.00403 | MV
NA2XS2Y 1x185 RM/25 6/10 kV | 406 | 0.161 | 0.11 | 0.358 | cs | 185 | 0.00403 | MV
NA2XS2Y 1x240 RM/25 6/10 kV | 456 | 0.122 | 0.105 | 0.416 | cs | 240 | 0.00403 | MV
NA2XS2Y 1x150 RM/25 12/20 kV | 250 | 0.206 | 0.116 | 0.319 | cs | 150 | 0.00403 | MV
NA2XS2Y 1x120 RM/25 12/20 kV | 230 | 0.253 | 0.119 | 0.283 | cs | 120 | 0.00403 | MV
NA2XS2Y 1x70 RM/25 12/20 kV | 190 | 0.443 | 0.132 | 0.22 | cs | 70 | 0.00403 | MV
NA2XS2Y 1x150 RM/25 6/10 kV | 360 | 0.206 | 0.11 | 0.315 | cs | 150 | 0.00403 | MV
NA2XS2Y 1x120 RM/25 6/10 kV | 340 | 0.253 | 0.113 | 0.28 | cs | 120 | 0.00403 | MV
NA2XS2Y 1x70 RM/25 6/10 kV | 280 | 0.443 | 0.123 | 0.217 | cs | 70 | 0.00403 | MV
N2XS(FL)2Y 1x120 RM/35 64/110 kV | 112 | 0.153 | 0.166 | 0.366 | cs | 120 | 0.00393 | HV
N2XS(FL)2Y 1x185 RM/35 64/110 kV | 125 | 0.099 | 0.156 | 0.457 | cs | 185 | 0.00393 | HV
N2XS(FL)2Y 1x240 RM/35 64/110 kV | 135 | 0.075 | 0.149 | 0.526 | cs | 240 | 0.00393 | HV
N2XS(FL)2Y 1x300 RM/35 64/110 kV | 144 | 0.06 | 0.144 | 0.588 | cs | 300 | 0.00393 | HV
15-AL1/3-ST1A 0.4 | 11 | 1.8769 | 0.35 | 0.105 | ol | 16 | 0.00403 | LV
24-AL1/4-ST1A 0.4 | 11.25 | 1.2012 | 0.335 | 0.14 | ol | 24 | 0.00403 | LV
48-AL1/8-ST1A 0.4 | 12.2 | 0.5939 | 0.3 | 0.21 | ol | 48 | 0.00403 | LV
94-AL1/15-ST1A 0.4 | 13.2 | 0.306 | 0.29 | 0.35 | ol | 94 | 0.00403 | LV
34-AL1/6-ST1A 10.0 | 9.7 | 0.8342 | 0.36 | 0.17 | ol | 34 | 0.00403 | MV
48-AL1/8-ST1A 10.0 | 10.1 | 0.5939 | 0.35 | 0.21 | ol | 48 | 0.00403 | MV
70-AL1/11-ST1A 10.0 | 10.4 | 0.4132 | 0.339 | 0.29 | ol | 70 | 0.00403 | MV
94-AL1/15-ST1A 10.0 | 10.75 | 0.306 | 0.33 | 0.35 | ol | 94 | 0.00403 | MV
122-AL1/20-ST1A 10.0 | 11.1 | 0.2376 | 0.323 | 0.41 | ol | 122 | 0.00403 | MV
149-AL1/24-ST1A 10.0 | 11.25 | 0.194 | 0.315 | 0.47 | ol | 149 | 0.00403 | MV
34-AL1/6-ST1A 20.0 | 9.15 | 0.8342 | 0.382 | 0.17 | ol | 34 | 0.00403 | MV
48-AL1/8-ST1A 20.0 | 9.5 | 0.5939 | 0.372 | 0.21 | ol | 48 | 0.00403 | MV
70-AL1/11-ST1A 20.0 | 9.7 | 0.4132 | 0.36 | 0.29 | ol | 70 | 0.00403 | MV
94-AL1/15-ST1A 20.0 | 10 | 0.306 | 0.35 | 0.35 | ol | 94 | 0.00403 | MV
122-AL1/20-ST1A 20.0 | 10.3 | 0.2376 | 0.344 | 0.41 | ol | 122 | 0.00403 | MV
149-AL1/24-ST1A 20.0 | 10.5 | 0.194 | 0.337 | 0.47 | ol | 149 | 0.00403 | MV
184-AL1/30-ST1A 20.0 | 10.75 | 0.1571 | 0.33 | 0.535 | ol | 184 | 0.00403 | MV
243-AL1/39-ST1A 20.0 | 11 | 0.1188 | 0.32 | 0.645 | ol | 243 | 0.00403 | MV
48-AL1/8-ST1A 110.0 | 8 | 0.5939 | 0.46 | 0.21 | ol | 48 | 0.00403 | HV
70-AL1/11-ST1A 110.0 | 8.4 | 0.4132 | 0.45 | 0.29 | ol | 70 | 0.00403 | HV
94-AL1/15-ST1A 110.0 | 8.65 | 0.306 | 0.44 | 0.35 | ol | 94 | 0.00403 | HV
122-AL1/20-ST1A 110.0 | 8.5 | 0.2376 | 0.43 | 0.41 | ol | 122 | 0.00403 | HV
149-AL1/24-ST1A 110.0 | 8.75 | 0.194 | 0.41 | 0.47 | ol | 149 | 0.00403 | HV
184-AL1/30-ST1A 110.0 | 8.8 | 0.1571 | 0.4 | 0.535 | ol | 184 | 0.00403 | HV
243-AL1/39-ST1A 110.0 | 9 | 0.1188 | 0.39 | 0.645 | ol | 243 | 0.00403 | HV
305-AL1/39-ST1A 110.0 | 9.2 | 0.0949 | 0.38 | 0.74 | ol | 305 | 0.00403 | HV
490-AL1/64-ST1A 110.0 | 9.75 | 0.059 | 0.37 | 0.96 | ol | 490 | 0.00403 | HV
679-AL1/86-ST1A 110.0 | 9.95 | 0.042 | 0.36 | 1.15 | ol | 679 | 0.00403 | HV
490-AL1/64-ST1A 220.0 | 10 | 0.059 | 0.285 | 0.96 | ol | 490 | 0.00403 | HV
679-AL1/86-ST1A 220.0 | 11.7 | 0.042 | 0.275 | 1.15 | ol | 679 | 0.00403 | HV
490-AL1/64-ST1A 380.0 | 11 | 0.059 | 0.253 | 0.96 | ol | 490 | 0.00403 | HV
679-AL1/86-ST1A 380.0 | 14.6 | 0.042 | 0.25 | 1.15 | ol | 679 | 0.00403 | HV

## trafo_std_types
| i0_percent | pfe_kw | vkr_percent | sn_mva | vn_lv_kv | vn_hv_kv | vk_percent | shift_degree | vector_group | tap_side | tap_neutral | tap_min | tap_max | tap_step_degree | tap_step_percent | tap_phase_shifter
160 MVA 380/110 kV | 0.06 | 60 | 0.25 | 160 | 110 | 380 | 12.2 | 0 | Yy0 | hv | 0 | -9 | 9 | 0 | 1.5 | FALSE
100 MVA 220/110 kV | 0.06 | 55 | 0.26 | 100 | 110 | 220 | 12 | 0 | Yy0 | hv | 0 | -9 | 9 | 0 | 1.5 | FALSE
63 MVA 110/20 kV | 0.04 | 22 | 0.32 | 63 | 20 | 110 | 18 | 150 | YNd5 | hv | 0 | -9 | 9 | 0 | 1.5 | FALSE
40 MVA 110/20 kV | 0.05 | 18 | 0.34 | 40 | 20 | 110 | 16.2 | 150 | YNd5 | hv | 0 | -9 | 9 | 0 | 1.5 | FALSE
25 MVA 110/20 kV | 0.07 | 14 | 0.41 | 25 | 20 | 110 | 12 | 150 | YNd5 | hv | 0 | -9 | 9 | 0 | 1.5 | FALSE
63 MVA 110/10 kV | 0.04 | 22 | 0.32 | 63 | 10 | 110 | 18 | 150 | YNd5 | hv | 0 | -9 | 9 | 0 | 1.5 | FALSE
40 MVA 110/10 kV | 0.05 | 18 | 0.34 | 40 | 10 | 110 | 16.2 | 150 | YNd5 | hv | 0 | -9 | 9 | 0 | 1.5 | FALSE
25 MVA 110/10 kV | 0.07 | 14 | 0.41 | 25 | 10 | 110 | 12 | 150 | YNd5 | hv | 0 | -9 | 9 | 0 | 1.5 | FALSE
0.25 MVA 20/0.4 kV | 0.32 | 0.8 | 1.44 | 0.25 | 0.4 | 20 | 6 | 150 | Yzn5 | hv | 0 | -2 | 2 | 0 | 2.5 | FALSE
0.4 MVA 20/0.4 kV | 0.3375 | 1.35 | 1.425 | 0.4 | 0.4 | 20 | 6 | 150 | Dyn5 | hv | 0 | -2 | 2 | 0 | 2.5 | FALSE
0.63 MVA 20/0.4 kV | 0.2619 | 1.65 | 1.206 | 0.63 | 0.4 | 20 | 6 | 150 | Dyn5 | hv | 0 | -2 | 2 | 0 | 2.5 | FALSE
0.25 MVA 10/0.4 kV | 0.24 | 0.6 | 1.2 | 0.25 | 0.4 | 10 | 4 | 150 | Dyn5 | hv | 0 | -2 | 2 | 0 | 2.5 | FALSE
0.4 MVA 10/0.4 kV | 0.2375 | 0.95 | 1.325 | 0.4 | 0.4 | 10 | 4 | 150 | Dyn5 | hv | 0 | -2 | 2 | 0 | 2.5 | FALSE
0.63 MVA 10/0.4 kV | 0.1873 | 1.18 | 1.0794 | 0.63 | 0.4 | 10 | 4 | 150 | Dyn5 | hv | 0 | -2 | 2 | 0 | 2.5 | FALSE

## trafo3w_std_types
| sn_hv_mva | sn_mv_mva | sn_lv_mva | vn_hv_kv | vn_mv_kv | vn_lv_kv | vk_hv_percent | vk_mv_percent | vk_lv_percent | vkr_hv_percent | vkr_mv_percent | vkr_lv_percent | pfe_kw | i0_percent | shift_mv_degree | shift_lv_degree | vector_group | tap_side | tap_neutral | tap_min | tap_max | tap_step_percent
63/25/38 MVA 110/20/10 kV | 63 | 25 | 38 | 110 | 20 | 10 | 10.4 | 10.4 | 10.4 | 0.28 | 0.32 | 0.35 | 35 | 0.89 | 0 | 0 | YN0yn0yn0 | hv | 0 | -10 | 10 | 1.2
63/25/38 MVA 110/10/10 kV | 63 | 25 | 38 | 110 | 10 | 10 | 10.4 | 10.4 | 10.4 | 0.28 | 0.32 | 0.35 | 35 | 0.89 | 0 | 0 | YN0yn0yn0 | hv | 0 | -10 | 10 | 1.2

## fuse_std_types
| fuse_type | i_rated_a | t_avg | t_min | t_total | x_avg | x_min | x_total
HV 100A | HV 100A | 100 | 0 | [10.0, 3.64, 0.854, 0.281, 0.1, 0.0531, 0.022, 0.01] | [10.0, 4.267, 1.21, 0.403, 0.1, 0.058, 0.022, 0.01] | 0 | [300.0, 350.0, 450.0, 550.0, 700.0, 850.0, 1200.0, 1752.0] | [600.0, 700.0, 900.0, 1150.0, 1665.0, 2000.0, 3000.0, 4313.0]
HV 10A | HV 10A | 10 | 0 | [10.0, 1675.0, 0.344, 0.156, 0.1, 0.0417, 0.0171, 0.01] | [10.0, 1.3, 0.3, 0.155, 0.1, 0.0555, 0.023, 0.01] | 0 | [30.0, 32.0, 35.0, 37.0, 39.0, 50.0, 70.0, 88.0] | [60.0, 70.0, 80.0, 87.0, 94.0, 110.0, 150.0, 216.0]
HV 125A | HV 125A | 125 | 0 | [10.0, 1.82, 0.344, 0.1, 0.0467, 0.0269, 0.01] | [10.0, 2.478, 0.426, 0.1, 0.0427, 0.0211, 0.01] | 0 | [375.0, 500.0, 700.0, 925.0, 1200.0, 1500.0, 2341.0] | [750.0, 1000.0, 1500.0, 2200.0, 3000.0, 4000.0, 5765.0]
HV 160A | HV 160A | 160 | 0 | [10.0, 4.15, 1.03, 0.198, 0.1, 0.051, 0.0172, 0.01] | [10.0, 2.3, 0.734, 0.274, 0.1, 0.046, 0.0177, 0.01] | 0 | [480.0, 550.0, 700.0, 1000.0, 1260.0, 1600.0, 2500.0, 3227.0] | [960.0, 1300.0, 1700.0, 2200.0, 2996.0, 4000.0, 6000.0, 7946.0]
HV 16A | HV 16A | 16 | 0 | [10.0, 0.352, 0.164, 0.1, 0.0649, 0.0342, 0.01] | [10.0, 2.34, 0.722, 0.181, 0.1, 0.055, 0.0296, 0.01] | 0 | [48.0, 60.0, 65.0, 71.0, 80.0, 100.0, 162.0] | [96.0, 110.0, 125.0, 150.0, 168.0, 200.0, 250.0, 398.0]
HV 200A | HV 200A | 200 | 0 | [10.0, 4.267, 1.21, 0.403, 0.1, 0.058, 0.022, 0.01] | [10.0, 3.73, 1.654, 0.328, 0.1, 0.0531, 0.019, 0.01] | 0 | [600.0, 700.0, 900.0, 1150.0, 1665.0, 2000.0, 3000.0, 4313.0] | [1200.0, 1500.0, 1800.0, 2700.0, 3960.0, 5000.0, 7500.0, 10620.0]
HV 20A | HV 20A | 20 | 0 | [10.0, 1.3, 0.3, 0.155, 0.1, 0.0555, 0.023, 0.01] | [10.0, 1.3, 0.161, 0.1, 0.0611, 0.0399, 0.0141, 0.01] | 0 | [60.0, 70.0, 80.0, 87.0, 94.0, 110.0, 150.0, 216.0] | [120.0, 150.0, 200.0, 223.0, 260.0, 300.0, 450.0, 532.0]
HV 25A | HV 25A | 25 | 0 | [10.0, 2.512, 0.833, 0.299, 0.1, 0.0372, 0.0223, 0.01] | [10.0, 3.125, 0.597, 0.198, 0.1, 0.0378, 0.022, 0.01] | 0 | [75.0, 82.0, 90.0, 100.0, 124.0, 170.0, 200.0, 289.0] | [150.0, 170.0, 210.0, 250.0, 294.0, 400.0, 500.0, 711.0]
HV 31.5A | HV 31.5A | 31.5 | 0 | [10.0, 2.34, 0.722, 0.181, 0.1, 0.055, 0.0296, 0.01] | [10.0, 2.84, 0.368, 0.164, 0.1, 0.0621, 0.0378, 0.0195, 0.01] | 0 | [95.0, 110.0, 125.0, 150.0, 165.0, 200.0, 250.0, 390.0] | [189.0, 220.0, 300.0, 350.0, 393.0, 450.0, 530.0, 700.0, 960.0]
HV 40A | HV 40A | 40 | 0 | [10.0, 1.3, 0.161, 0.1, 0.0611, 0.0399, 0.0141, 0.01] | [10.0, 2.05, 0.369, 0.198, 0.1, 0.051, 0.0298, 0.01] | 0 | [120.0, 150.0, 200.0, 223.0, 260.0, 300.0, 450.0, 532.0] | [240.0, 300.0, 400.0, 450.0, 530.0, 650.0, 800.0, 1311.0]
HV 50A | HV 50A | 50 | 0 | [10.0, 3.215, 0.597, 0.198, 0.1, 0.0378, 0.022, 0.01] | [10.0, 3.64, 0.854, 0.281, 0.1, 0.0531, 0.022, 0.01] | 0 | [150.0, 170.0, 210.0, 250.0, 294.0, 400.0, 500.0, 711.0] | [300.0, 350.0, 450.0, 550.0, 700.0, 850.0, 1200.0, 1752.0]
HV 6.3A | HV 6.3A | 6.3 | 0 | [10.0, 1.39, 0.344, 0.168, 0.1, 0.056, 0.0263, 0.01] | [10.0, 1.711, 0.516, 0.198, 0.1, 0.0634, 0.0303, 0.01] | 0 | [19.0, 19.5, 20.4, 20.8, 22.0, 25.0, 32.0, 48.0] | [38.0, 40.0, 43.0, 48.0, 53.0, 60.0, 75.0, 118.0]
HV 63A | HV 63A | 63 | 0 | [10.0, 2.84, 0.368, 0.164, 0.1, 0.0621, 0.0378, 0.0195, 0.01] | [10.0, 1.82, 0.344, 0.1, 0.0467, 0.0269, 0.01] | 0 | [189.0, 220.0, 300.0, 350.0, 393.0, 450.0, 530.0, 700.0, 961.0] | [378.0, 500.0, 700.0, 934.0, 1200.0, 1500.0, 2366.0]
HV 80A | HV 80A | 80 | 0 | [10.0, 2.05, 0.369, 0.198, 0.1, 0.051, 0.0298, 0.01] | [10.0, 4.15, 1.03, 0.198, 0.1, 0.051, 0.0172, 0.01] | 0 | [240.0, 300.0, 400.0, 450.0, 530.0, 650.0, 800.0, 1311.0] | [480.0, 550.0, 700.0, 1000.0, 1260.0, 1600.0, 2500.0, 3227.0]
Siemens NH-1-100 | Siemens NH-1-100 | 100 | [5400.0, 2000.0, 400.0, 20.0, 1.0, 0.2, 0.012, 0.004] | 0 | 0 | [150.0, 190.0, 250.0, 430.0, 900.0, 1250.0, 2700.0, 3600.0] | 0 | 0
Siemens NH-1-125 | Siemens NH-1-125 | 125 | [4800.0, 120.0, 7.0, 0.1, 0.004] | 0 | 0 | [180.0, 400.0, 740.0, 2000.0, 4250.0] | 0 | 0
Siemens NH-1-16 | Siemens NH-1-16 | 16 | [4000.0, 400.0, 2.0, 0.1, 0.04, 0.01] | 0 | 0 | [26.0, 35.0, 75.0, 150.0, 200.0, 300.0] | 0 | 0
Siemens NH-1-160 | Siemens NH-1-160 | 160 | [4800.0, 120.0, 7.0, 0.1, 0.004] | 0 | 0 | [210.0, 500.0, 900.0, 2300.0, 5000.0] | 0 | 0
Siemens NH-1-25 | Siemens NH-1-25 | 25 | [4000.0, 1000.0, 10.0, 0.2, 0.02, 0.01] | 0 | 0 | [40.0, 50.0, 100.0, 210.0, 400.0, 500.0] | 0 | 0
Siemens NH-1-50 | Siemens NH-1-50 | 50 | [4000.0, 40.0, 4.0, 1.0, 0.02, 0.01] | 0 | 0 | [86.0, 200.0, 300.0, 400.0, 1000.0, 1280.0] | 0 | 0
Siemens NH-1-63 | Siemens NH-1-63 | 63 | [4000.0, 100.0, 10.0, 2.0, 0.04, 0.01] | 0 | 0 | [100.0, 200.0, 300.0, 400.0, 1000.0, 1500.0] | 0 | 0
Siemens NH-1-80 | Siemens NH-1-80 | 80 | [4800.0, 120.0, 7.0, 0.1, 0.01] | 0 | 0 | [150.58, 250.0, 450.0, 1150.0, 2470.0] | 0 | 0
Siemens NH-2-1000 | Siemens NH-2-1000 | 1000 | [4800.0, 120.0, 7.0, 0.1, 0.004] | 0 | 0 | [1900.0, 3500.0, 8400.0, 24000.0, 52000.0] | 0 | 0
Siemens NH-2-200 | Siemens NH-2-200 | 200 | [4800.0, 120.0, 7.0, 0.1, 0.004] | 0 | 0 | [280.0, 650.0, 1200.0, 3000.0, 7000.0] | 0 | 0
Siemens NH-2-224 | Siemens NH-2-224 | 224 | [4800.0, 120.0, 7.0, 0.2, 0.04, 0.004] | 0 | 0 | [400.0, 750.0, 1453.0, 3025.0, 4315.0, 7600.0] | 0 | 0
Siemens NH-2-250 | Siemens NH-2-250 | 250 | [4800.0, 120.0, 7.0, 0.1, 0.004] | 0 | 0 | [450.0, 800.0, 1650.0, 4000.0, 8500.0] | 0 | 0
Siemens NH-2-315 | Siemens NH-2-315 | 315 | [4800.0, 120.0, 7.0, 0.1, 0.004] | 0 | 0 | [550.0, 920.0, 1900.0, 5000.0, 11000.0] | 0 | 0
Siemens NH-2-355 | Siemens NH-2-355 | 355 | [4800.0, 120.0, 6.0, 0.1, 0.004] | 0 | 0 | [650.0, 1116.27, 2350.0, 5840.0, 12790.0] | 0 | 0
Siemens NH-2-400 | Siemens NH-2-400 | 400 | [4800.0, 120.0, 7.0, 0.1, 0.004] | 0 | 0 | [720.0, 1350.0, 2800.0, 6500.0, 15000.0] | 0 | 0
Siemens NH-2-425 | Siemens NH-2-425 | 425 | [4800.0, 120.0, 7.0, 0.1, 0.004] | 0 | 0 | [850.0, 1500.0, 3050.0, 7500.0, 16500.0] | 0 | 0
Siemens NH-2-630 | Siemens NH-2-630 | 630 | [4800.0, 120.0, 7.0, 0.1, 0.004] | 0 | 0 | [1200.0, 2000.0, 4800.0, 12000.0, 26000.0] | 0 | 0

## dtypes
| element | column | dtype
0 | bus | name | object
1 | bus | vn_kv | float64
2 | bus | type | object
3 | bus | zone | object
4 | bus | in_service | bool
5 | load | name | object
6 | load | bus | uint32
7 | load | p_mw | float64
8 | load | q_mvar | float64
9 | load | const_z_percent | float64
10 | load | const_i_percent | float64
11 | load | sn_mva | float64
12 | load | scaling | float64
13 | load | in_service | bool
14 | load | type | object
15 | ext_grid | name | object
16 | ext_grid | bus | uint32
17 | ext_grid | vm_pu | float64
18 | ext_grid | va_degree | float64
19 | ext_grid | slack_weight | float64
20 | ext_grid | in_service | bool
21 | line | name | object
22 | line | std_type | object
23 | line | from_bus | uint32
24 | line | to_bus | uint32
25 | line | length_km | float64
26 | line | r_ohm_per_km | float64
27 | line | x_ohm_per_km | float64
28 | line | c_nf_per_km | float64
29 | line | g_us_per_km | float64
30 | line | max_i_ka | float64
31 | line | df | float64
32 | line | parallel | uint32
33 | line | type | object
34 | line | in_service | bool
35 | trafo | name | object
36 | trafo | std_type | object
37 | trafo | hv_bus | uint32
38 | trafo | lv_bus | uint32
39 | trafo | sn_mva | float64
40 | trafo | vn_hv_kv | float64
41 | trafo | vn_lv_kv | float64
42 | trafo | vk_percent | float64
43 | trafo | vkr_percent | float64
44 | trafo | pfe_kw | float64
45 | trafo | i0_percent | float64
46 | trafo | shift_degree | float64
47 | trafo | tap_side | object
48 | trafo | tap_neutral | int32
49 | trafo | tap_min | int32
50 | trafo | tap_max | int32
51 | trafo | tap_step_percent | float64
52 | trafo | tap_step_degree | float64
53 | trafo | tap_pos | int32
54 | trafo | tap_phase_shifter | bool
55 | trafo | parallel | uint32
56 | trafo | df | float64
57 | trafo | in_service | bool
58 | line_geodata | coords | object
59 | bus_geodata | x | float64
60 | bus_geodata | y | float64
61 | bus_geodata | coords | object

## parameters
| version | format_version | converged | OPF_converged | name | f_hz | sn_mva
0 | 2.14.6 | 2.14.0 | FALSE | FALSE |  | 50 | 1