## bus
| name | vn_kv | type | zone | in_service
0 | bus_LV_5587-15_1_3_node_96 | 0.4 | n |  | TRUE
1 | bus_LV_5587-15_1_3_node_120 | 0.4 | n |  | TRUE
2 | bus_LV_5587-15_1_3_node_143 | 0.4 | n |  | TRUE
3 | bus_LV_5587-15_1_3_node_107 | 0.4 | n |  | TRUE
4 | bus_LV_5587-15_1_3_node_108 | 0.4 | n |  | TRUE
5 | bus_LV_5587-15_1_3_node_109 | 0.4 | n |  | TRUE
6 | bus_LV_5587-15_1_3_node_111 | 0.4 | n |  | TRUE
7 | bus_LV_5587-15_1_3_node_112 | 0.4 | n |  | TRUE
8 | bus_LV_5587-15_1_3_node_114 | 0.4 | n |  | TRUE
9 | bus_LV_5587-15_1_3_node_147 | 0.4 | n |  | TRUE
10 | bus_LV_5587-15_1_3_node_115 | 0.4 | n |  | TRUE
11 | bus_LV_5587-15_1_3_node_122 | 0.4 | n |  | TRUE
12 | bus_LV_5587-15_1_3_node_118 | 0.4 | n |  | TRUE
13 | bus_LV_5587-15_1_3_node_119 | 0.4 | n |  | TRUE
14 | bus_LV_5587-15_1_3_node_121 | 0.4 | n |  | TRUE
15 | bus_LV_5587-15_1_3_node_124 | 0.4 | n |  | TRUE
16 | bus_LV_5587-15_1_3_node_123 | 0.4 | n |  | TRUE
17 | bus_LV_5587-15_1_3_node_182 | 0.4 | n |  | TRUE
18 | bus_LV_5587-15_1_3_node_152 | 0.4 | n |  | TRUE
19 | bus_LV_5587-15_1_3_node_133 | 0.4 | n |  | TRUE
20 | bus_LV_5587-15_1_3_node_134 | 0.4 | n |  | TRUE
21 | bus_LV_5587-15_1_3_node_135 | 0.4 | n |  | TRUE
22 | bus_LV_5587-15_1_3_node_136 | 0.4 | n |  | TRUE
23 | bus_LV_5587-15_1_3_node_137 | 0.4 | n |  | TRUE
24 | bus_LV_5587-15_1_3_node_144 | 0.4 | n |  | TRUE
25 | bus_LV_5587-15_1_3_node_138 | 0.4 | n |  | TRUE
26 | bus_LV_5587-15_1_3_node_139 | 0.4 | n |  | TRUE
27 | bus_LV_5587-15_1_3_node_140 | 0.4 | n |  | TRUE
28 | bus_LV_5587-15_1_3_node_141 | 0.4 | n |  | TRUE
29 | bus_LV_5587-15_1_3_node_188 | 0.4 | n |  | TRUE
30 | bus_LV_5587-15_1_3_node_148 | 0.4 | n |  | TRUE
31 | bus_LV_5587-15_1_3_node_149 | 0.4 | n |  | TRUE
32 | bus_LV_5587-15_1_3_node_150 | 0.4 | n |  | TRUE
33 | bus_LV_5587-15_1_3_node_257 | 0.4 | n |  | TRUE
34 | bus_LV_5587-15_1_3_node_151 | 0.4 | n |  | TRUE
35 | bus_LV_5587-15_1_3_node_153 | 0.4 | n |  | TRUE
36 | bus_LV_5587-15_1_3_node_154 | 0.4 | n |  | TRUE
37 | bus_LV_5587-15_1_3_node_155 | 0.4 | n |  | TRUE
38 | bus_LV_5587-15_1_3_node_156 | 0.4 | n |  | TRUE
39 | bus_LV_5587-15_1_3_node_159 | 0.4 | n |  | TRUE
40 | bus_LV_5587-15_1_3_node_157 | 0.4 | n |  | TRUE
41 | bus_LV_5587-15_1_3_node_158 | 0.4 | n |  | TRUE
42 | bus_LV_5587-15_1_3_node_167 | 0.4 | n |  | TRUE
43 | bus_LV_5587-15_1_3_node_168 | 0.4 | n |  | TRUE
44 | bus_LV_5587-15_1_3_node_169 | 0.4 | n |  | TRUE
45 | bus_LV_5587-15_1_3_node_170 | 0.4 | n |  | TRUE
46 | bus_LV_5587-15_1_3_node_171 | 0.4 | n |  | TRUE
47 | bus_LV_5587-15_1_3_node_172 | 0.4 | n |  | TRUE
48 | bus_LV_5587-15_1_3_node_173 | 0.4 | n |  | TRUE
49 | bus_LV_5587-15_1_3_node_174 | 0.4 | n |  | TRUE
50 | bus_LV_5587-15_1_3_node_175 | 0.4 | n |  | TRUE
51 | bus_LV_5587-15_1_3_node_226 | 0.4 | n |  | TRUE
52 | bus_LV_5587-15_1_3_node_249 | 0.4 | n |  | TRUE
53 | bus_LV_5587-15_1_3_node_252 | 0.4 | n |  | TRUE
54 | bus_LV_5587-15_1_3_node_253 | 0.4 | n |  | TRUE
55 | bus_LV_5587-15_1_3_node_176 | 0.4 | n |  | TRUE
56 | bus_LV_5587-15_1_3_node_177 | 0.4 | n |  | TRUE
57 | bus_LV_5587-15_1_3_node_178 | 0.4 | n |  | TRUE
58 | bus_LV_5587-15_1_3_node_179 | 0.4 | n |  | TRUE
59 | bus_LV_5587-15_1_3_node_181 | 0.4 | n |  | TRUE
60 | bus_LV_5587-15_1_3_node_180 | 0.4 | n |  | TRUE
61 | bus_LV_5587-15_1_3_node_183 | 0.4 | n |  | TRUE
62 | bus_LV_5587-15_1_3_node_223 | 0.4 | n |  | TRUE
63 | bus_LV_5587-15_1_3_node_186 | 0.4 | n |  | TRUE
64 | bus_LV_5587-15_1_3_node_255 | 0.4 | n |  | TRUE
65 | bus_LV_5587-15_1_3_node_184 | 0.4 | n |  | TRUE
66 | bus_LV_5587-15_1_3_node_185 | 0.4 | n |  | TRUE
67 | bus_LV_5587-15_1_3_node_187 | 0.4 | n |  | TRUE
68 | bus_LV_5587-15_1_3_node_201 | 0.4 | n |  | TRUE
69 | bus_LV_5587-15_1_3_node_189 | 0.4 | n |  | TRUE
70 | bus_LV_5587-15_1_3_node_190 | 0.4 | n |  | TRUE
71 | bus_LV_5587-15_1_3_node_191 | 0.4 | n |  | TRUE
72 | bus_LV_5587-15_1_3_node_192 | 0.4 | n |  | TRUE
73 | bus_LV_5587-15_1_3_node_193 | 0.4 | n |  | TRUE
74 | bus_LV_5587-15_1_3_node_194 | 0.4 | n |  | TRUE
75 | bus_LV_5587-15_1_3_node_221 | 0.4 | n |  | TRUE
76 | bus_LV_5587-15_1_3_node_197 | 0.4 | n |  | TRUE
77 | bus_LV_5587-15_1_3_node_195 | 0.4 | n |  | TRUE
78 | bus_LV_5587-15_1_3_node_196 | 0.4 | n |  | TRUE
79 | bus_LV_5587-15_1_3_node_198 | 0.4 | n |  | TRUE
80 | bus_LV_5587-15_1_3_node_204 | 0.4 | n |  | TRUE
81 | bus_LV_5587-15_1_3_node_205 | 0.4 | n |  | TRUE
82 | bus_LV_5587-15_1_3_node_199 | 0.4 | n |  | TRUE
83 | bus_LV_5587-15_1_3_node_200 | 0.4 | n |  | TRUE
84 | bus_LV_5587-15_1_3_node_202 | 0.4 | n |  | TRUE
85 | bus_LV_5587-15_1_3_node_203 | 0.4 | n |  | TRUE
86 | bus_LV_5587-15_1_3_node_207 | 0.4 | n |  | TRUE
87 | bus_LV_5587-15_1_3_node_254 | 0.4 | n |  | TRUE
88 | bus_LV_5587-15_1_3_node_206 | 0.4 | n |  | TRUE
89 | bus_LV_5587-15_1_3_node_222 | 0.4 | n |  | TRUE
90 | bus_LV_5587-15_1_3_node_209 | 0.4 | n |  | TRUE
91 | bus_LV_5587-15_1_3_node_211 | 0.4 | n |  | TRUE
92 | bus_LV_5587-15_1_3_node_212 | 0.4 | n |  | TRUE
93 | bus_LV_5587-15_1_3_node_213 | 0.4 | n |  | TRUE
94 | bus_LV_5587-15_1_3_node_214 | 0.4 | n |  | TRUE
95 | bus_LV_5587-15_1_3_node_215 | 0.4 | n |  | TRUE
96 | bus_LV_5587-15_1_3_node_216 | 0.4 | n |  | TRUE
97 | bus_LV_5587-15_1_3_node_261 | 0.4 | n |  | TRUE
98 | bus_LV_5587-15_1_3_node_234 | 0.4 | n |  | TRUE
99 | bus_LV_5587-15_1_3_node_250 | 0.4 | n |  | TRUE
100 | bus_LV_5587-15_1_3_node_217 | 0.4 | n |  | TRUE
101 | bus_LV_5587-15_1_3_node_218 | 0.4 | n |  | TRUE
102 | bus_LV_5587-15_1_3_node_219 | 0.4 | n |  | TRUE
103 | bus_LV_5587-15_1_3_node_220 | 0.4 | n |  | TRUE
104 | bus_LV_5587-15_1_3_node_232 | 0.4 | n |  | TRUE
105 | bus_LV_5587-15_1_3_node_224 | 0.4 | n |  | TRUE
106 | bus_LV_5587-15_1_3_node_225 | 0.4 | n |  | TRUE
107 | bus_LV_5587-15_1_3_node_258 | 0.4 | n |  | TRUE
108 | bus_LV_5587-15_1_3_node_259 | 0.4 | n |  | TRUE
109 | bus_LV_5587-15_1_3_node_251 | 0.4 | n |  | TRUE
110 | bus_LV_5587-15_1_3_node_235 | 0.4 | n |  | TRUE
111 | bus_LV_5587-15_1_3_node_233 | 0.4 | n |  | TRUE
112 | bus_LV_5587-15_1_3_node_236 | 0.4 | n |  | TRUE
113 | bus_LV_5587-15_1_3_node_237 | 0.4 | n |  | TRUE
114 | bus_LV_5587-15_1_3_node_260 | 0.4 | n |  | TRUE
115 | bus_LV_5587-15_1_3_node_256 | 0.4 | n |  | TRUE
116 | bus_MV_448_1_node_108 | 20 | n |  | TRUE

## load
| name | bus | p_mw | q_mvar | const_z_percent | const_i_percent | sn_mva | scaling | in_service | type
0 | LV_5587-15_1_3_load_143 | 2 | 0.0019706 | 0.00049388 | 0 | 0 |  | 1 | TRUE | wye
1 | LV_5587-15_1_3_load_107 | 3 | 0.0045915 | 0.0011507 | 0 | 0 |  | 1 | TRUE | wye
2 | LV_5587-15_1_3_load_108 | 4 | 0.0025021 | 0.00062709 | 0 | 0 |  | 1 | TRUE | wye
3 | LV_5587-15_1_3_load_111 | 6 | 0.0045716 | 0.0011457 | 0 | 0 |  | 1 | TRUE | wye
4 | LV_5587-15_1_3_load_112 | 7 | 0.0027726 | 0.00069488 | 0 | 0 |  | 1 | TRUE | wye
5 | LV_5587-15_1_3_load_114 | 8 | 0.0028009 | 0.00070197 | 0 | 0 |  | 1 | TRUE | wye
6 | LV_5587-15_1_3_load_147 | 9 | 0.0013584 | 0.00034046 | 0 | 0 |  | 1 | TRUE | wye
7 | LV_5587-15_1_3_load_115 | 10 | 0.0027707 | 0.0006944 | 0 | 0 |  | 1 | TRUE | wye
8 | LV_5587-15_1_3_load_122 | 11 | 0.00427 | 0.0010702 | 0 | 0 |  | 1 | TRUE | wye
9 | LV_5587-15_1_3_load_118 | 12 | 0.0020753 | 0.00052012 | 0 | 0 |  | 1 | TRUE | wye
10 | LV_5587-15_1_3_load_119 | 13 | 0.0023016 | 0.00057684 | 0 | 0 |  | 1 | TRUE | wye
11 | LV_5587-15_1_3_load_124 | 15 | 0.00059775 | 0.00014981 | 0 | 0 |  | 1 | TRUE | wye
12 | LV_5587-15_1_3_load_152 | 18 | 0.0018223 | 0.00045672 | 0 | 0 |  | 1 | TRUE | wye
13 | LV_5587-15_1_3_load_133 | 19 | 0.003245 | 0.00081326 | 0 | 0 |  | 1 | TRUE | wye
14 | LV_5587-15_1_3_load_134 | 20 | 0.0069952 | 0.0017532 | 0 | 0 |  | 1 | TRUE | wye
15 | LV_5587-15_1_3_load_135 | 21 | 0.0021865 | 0.00054799 | 0 | 0 |  | 1 | TRUE | wye
16 | LV_5587-15_1_3_load_136 | 22 | 0.003021 | 0.00075714 | 0 | 0 |  | 1 | TRUE | wye
17 | LV_5587-15_1_3_load_144 | 24 | 0.0044799 | 0.0011228 | 0 | 0 |  | 1 | TRUE | wye
18 | LV_5587-15_1_3_load_138 | 25 | 0.0023502 | 0.00058901 | 0 | 0 |  | 1 | TRUE | wye
19 | LV_5587-15_1_3_load_139 | 26 | 0.0020941 | 0.00052484 | 0 | 0 |  | 1 | TRUE | wye
20 | LV_5587-15_1_3_load_140 | 27 | 0.0027243 | 0.00068277 | 0 | 0 |  | 1 | TRUE | wye
21 | LV_5587-15_1_3_load_141 | 28 | 0.0026841 | 0.00067271 | 0 | 0 |  | 1 | TRUE | wye
22 | LV_5587-15_1_3_load_188 | 29 | 0.0045906 | 0.0011505 | 0 | 0 |  | 1 | TRUE | wye
23 | LV_5587-15_1_3_load_148 | 30 | 0.0023486 | 0.00058862 | 0 | 0 |  | 1 | TRUE | wye
24 | LV_5587-15_1_3_load_149 | 31 | 0.00046241 | 0.00011589 | 0 | 0 |  | 1 | TRUE | wye
25 | LV_5587-15_1_3_load_150 | 32 | 0.0011564 | 0.00028981 | 0 | 0 |  | 1 | TRUE | wye
26 | LV_5587-15_1_3_load_257 | 33 | 0.0051057 | 0.0012796 | 0 | 0 |  | 1 | TRUE | wye
27 | LV_5587-15_1_3_load_151 | 34 | 0.0011281 | 0.00028272 | 0 | 0 |  | 1 | TRUE | wye
28 | LV_5587-15_1_3_load_153 | 35 | 0.0011836 | 0.00029663 | 0 | 0 |  | 1 | TRUE | wye
29 | LV_5587-15_1_3_load_155 | 37 | 0.0033626 | 0.00084274 | 0 | 0 |  | 1 | TRUE | wye
30 | LV_5587-15_1_3_load_156 | 38 | 0.0025555 | 0.00064046 | 0 | 0 |  | 1 | TRUE | wye
31 | LV_5587-15_1_3_load_159 | 39 | 0.0038544 | 0.000966 | 0 | 0 |  | 1 | TRUE | wye
32 | LV_5587-15_1_3_load_157 | 40 | 0.0012104 | 0.00030336 | 0 | 0 |  | 1 | TRUE | wye
33 | LV_5587-15_1_3_load_158 | 41 | 0.0050788 | 0.0012729 | 0 | 0 |  | 1 | TRUE | wye
34 | LV_5587-15_1_3_load_167 | 42 | 0.00738 | 0.0018496 | 0 | 0 |  | 1 | TRUE | wye
35 | LV_5587-15_1_3_load_168 | 43 | 0.0013392 | 0.00033565 | 0 | 0 |  | 1 | TRUE | wye
36 | LV_5587-15_1_3_load_169 | 44 | 0.001389 | 0.00034811 | 0 | 0 |  | 1 | TRUE | wye
37 | LV_5587-15_1_3_load_172 | 47 | 0.002608 | 0.00065363 | 0 | 0 |  | 1 | TRUE | wye
38 | LV_5587-15_1_3_load_249 | 52 | 0.0037836 | 0.00094826 | 0 | 0 |  | 1 | TRUE | wye
39 | LV_5587-15_1_3_load_252 | 53 | 0.0037018 | 0.00092777 | 0 | 0 |  | 1 | TRUE | wye
40 | LV_5587-15_1_3_load_176 | 55 | 0.0060281 | 0.0015108 | 0 | 0 |  | 1 | TRUE | wye
41 | LV_5587-15_1_3_load_177 | 56 | 0.0023459 | 0.00058795 | 0 | 0 |  | 1 | TRUE | wye
42 | LV_5587-15_1_3_load_180 | 60 | 0.0021192 | 0.00053112 | 0 | 0 |  | 1 | TRUE | wye
43 | LV_5587-15_1_3_load_183 | 61 | 0.0037764 | 0.00094645 | 0 | 0 |  | 1 | TRUE | wye
44 | LV_5587-15_1_3_load_223 | 62 | 0.00060127 | 0.00015069 | 0 | 0 |  | 1 | TRUE | wye
45 | LV_5587-15_1_3_load_186 | 63 | 0.0014632 | 0.00036672 | 0 | 0 |  | 1 | TRUE | wye
46 | LV_5587-15_1_3_load_184 | 65 | 0.0073732 | 0.0018479 | 0 | 0 |  | 1 | TRUE | wye
47 | LV_5587-15_1_3_load_185 | 66 | 0.0081827 | 0.0020508 | 0 | 0 |  | 1 | TRUE | wye
48 | LV_5587-15_1_3_load_187 | 67 | 0.0083909 | 0.002103 | 0 | 0 |  | 1 | TRUE | wye
49 | LV_5587-15_1_3_load_201 | 68 | 0.0018582 | 0.00046571 | 0 | 0 |  | 1 | TRUE | wye
50 | LV_5587-15_1_3_load_189 | 69 | 0.002734 | 0.00068521 | 0 | 0 |  | 1 | TRUE | wye
51 | LV_5587-15_1_3_load_190 | 70 | 0.0033386 | 0.00083672 | 0 | 0 |  | 1 | TRUE | wye
52 | LV_5587-15_1_3_load_192 | 72 | 0.004212 | 0.0010556 | 0 | 0 |  | 1 | TRUE | wye
53 | LV_5587-15_1_3_load_193 | 73 | 0.0023616 | 0.00059187 | 0 | 0 |  | 1 | TRUE | wye
54 | LV_5587-15_1_3_load_197 | 76 | 0.0024266 | 0.00060818 | 0 | 0 |  | 1 | TRUE | wye
55 | LV_5587-15_1_3_load_195 | 77 | 0.0024925 | 0.00062469 | 0 | 0 |  | 1 | TRUE | wye
56 | LV_5587-15_1_3_load_196 | 78 | 0.0033708 | 0.00084481 | 0 | 0 |  | 1 | TRUE | wye
57 | LV_5587-15_1_3_load_204 | 80 | 0.0019359 | 0.00048518 | 0 | 0 |  | 1 | TRUE | wye
58 | LV_5587-15_1_3_load_205 | 81 | 0.0024132 | 0.00060481 | 0 | 0 |  | 1 | TRUE | wye
59 | LV_5587-15_1_3_load_199 | 82 | 0.0018379 | 0.00046062 | 0 | 0 |  | 1 | TRUE | wye
60 | LV_5587-15_1_3_load_202 | 84 | 0.0026096 | 0.00065404 | 0 | 0 |  | 1 | TRUE | wye
61 | LV_5587-15_1_3_load_207 | 86 | 0.0083939 | 0.0021037 | 0 | 0 |  | 1 | TRUE | wye
62 | LV_5587-15_1_3_load_254 | 87 | 0.0049561 | 0.0012421 | 0 | 0 |  | 1 | TRUE | wye
63 | LV_5587-15_1_3_load_206 | 88 | 0.0023146 | 0.00058009 | 0 | 0 |  | 1 | TRUE | wye
64 | LV_5587-15_1_3_load_222 | 89 | 0.002928 | 0.00073381 | 0 | 0 |  | 1 | TRUE | wye
65 | LV_5587-15_1_3_load_209 | 90 | 0.004141 | 0.0010378 | 0 | 0 |  | 1 | TRUE | wye
66 | LV_5587-15_1_3_load_211 | 91 | 0.0030764 | 0.00077103 | 0 | 0 |  | 1 | TRUE | wye
67 | LV_5587-15_1_3_load_212 | 92 | 0.002121 | 0.00053158 | 0 | 0 |  | 1 | TRUE | wye
68 | LV_5587-15_1_3_load_213 | 93 | 0.00073235 | 0.00018354 | 0 | 0 |  | 1 | TRUE | wye
69 | LV_5587-15_1_3_load_216 | 96 | 0.003078 | 0.00077141 | 0 | 0 |  | 1 | TRUE | wye
70 | LV_5587-15_1_3_load_261 | 97 | 0.0025465 | 0.0006382 | 0 | 0 |  | 1 | TRUE | wye
71 | LV_5587-15_1_3_load_217 | 100 | 0.0024281 | 0.00060853 | 0 | 0 |  | 1 | TRUE | wye
72 | LV_5587-15_1_3_load_218 | 101 | 0.0018511 | 0.00046394 | 0 | 0 |  | 1 | TRUE | wye
73 | LV_5587-15_1_3_load_219 | 102 | 0.0030365 | 0.00076101 | 0 | 0 |  | 1 | TRUE | wye
74 | LV_5587-15_1_3_load_220 | 103 | 0.0019357 | 0.00048514 | 0 | 0 |  | 1 | TRUE | wye
75 | LV_5587-15_1_3_load_224 | 105 | 0.00058296 | 0.0001461 | 0 | 0 |  | 1 | TRUE | wye
76 | LV_5587-15_1_3_load_225 | 106 | 0.0056399 | 0.0014135 | 0 | 0 |  | 1 | TRUE | wye
77 | LV_5587-15_1_3_load_258 | 107 | 0.0025066 | 0.00062822 | 0 | 0 |  | 1 | TRUE | wye
78 | LV_5587-15_1_3_load_259 | 108 | 0.0022225 | 0.00055701 | 0 | 0 |  | 1 | TRUE | wye
79 | LV_5587-15_1_3_load_251 | 109 | 0.0027643 | 0.0006928 | 0 | 0 |  | 1 | TRUE | wye
80 | LV_5587-15_1_3_load_233 | 111 | 0.0026002 | 0.00065167 | 0 | 0 |  | 1 | TRUE | wye
81 | LV_5587-15_1_3_load_236 | 112 | 0.0027495 | 0.00068909 | 0 | 0 |  | 1 | TRUE | wye
82 | LV_5587-15_1_3_load_237 | 113 | 0.0022023 | 0.00055196 | 0 | 0 |  | 1 | TRUE | wye
83 | LV_5587-15_1_3_load_260 | 114 | 0.0022299 | 0.00055886 | 0 | 0 |  | 1 | TRUE | wye
84 | LV_5587-15_1_3_load_256 | 115 | 0.002774 | 0.00069523 | 0 | 0 |  | 1 | TRUE | wye

## ext_grid
| name | bus | vm_pu | va_degree | slack_weight | in_service
0 |  | 63 | 1 | 0 | 1 | TRUE

## line
| name | std_type | from_bus | to_bus | length_km | r_ohm_per_km | x_ohm_per_km | c_nf_per_km | g_us_per_km | max_i_ka | df | parallel | type | in_service
0 | LV_5587-15_1_3_line_0 |  | 0 | 1 | 0.003982 | 0.125 | 0.08 | 261 | 0 | 0.364 | 1 | 1 | cs | TRUE
1 | LV_5587-15_1_3_line_1 |  | 0 | 2 | 0.018383 | 0.125 | 0.08 | 261 | 0 | 0.364 | 1 | 1 | cs | TRUE
2 | LV_5587-15_1_3_line_2 |  | 1 | 14 | 0.053754 | 0.125 | 0.08 | 261 | 0 | 0.364 | 1 | 1 | cs | TRUE
3 | LV_5587-15_1_3_line_3 |  | 1 | 12 | 0.0092618 | 0.125 | 0.08 | 261 | 0 | 0.364 | 1 | 1 | cs | TRUE
4 | LV_5587-15_1_3_line_4 |  | 2 | 28 | 0.0047578 | 0.125 | 0.08 | 261 | 0 | 0.364 | 1 | 1 | cs | TRUE
5 | LV_5587-15_1_3_line_5 |  | 3 | 4 | 0.016507 | 0.125 | 0.08 | 261 | 0 | 0.364 | 1 | 1 | cs | TRUE
6 | LV_5587-15_1_3_line_6 |  | 3 | 5 | 0.013653 | 0.125 | 0.08 | 261 | 0 | 0.364 | 1 | 1 | cs | TRUE
7 | LV_5587-15_1_3_line_7 |  | 5 | 6 | 0.015338 | 0.125 | 0.08 | 261 | 0 | 0.364 | 1 | 1 | cs | TRUE
8 | LV_5587-15_1_3_line_8 |  | 5 | 7 | 0.018802 | 0.125 | 0.08 | 261 | 0 | 0.364 | 1 | 1 | cs | TRUE
9 | LV_5587-15_1_3_line_9 |  | 6 | 8 | 0.0075686 | 0.125 | 0.08 | 261 | 0 | 0.364 | 1 | 1 | cs | TRUE
10 | LV_5587-15_1_3_line_10 |  | 7 | 9 | 0.0059263 | 0.125 | 0.08 | 261 | 0 | 0.364 | 1 | 1 | cs | TRUE
11 | LV_5587-15_1_3_line_11 |  | 8 | 10 | 0.011882 | 0.125 | 0.08 | 261 | 0 | 0.364 | 1 | 1 | cs | TRUE
12 | LV_5587-15_1_3_line_12 |  | 9 | 30 | 0.019904 | 0.125 | 0.08 | 261 | 0 | 0.364 | 1 | 1 | cs | TRUE
13 | LV_5587-15_1_3_line_13 |  | 10 | 11 | 0.009099 | 0.125 | 0.08 | 261 | 0 | 0.364 | 1 | 1 | cs | TRUE
14 | LV_5587-15_1_3_line_14 |  | 11 | 14 | 0.015789 | 0.125 | 0.08 | 261 | 0 | 0.364 | 1 | 1 | cs | TRUE
15 | LV_5587-15_1_3_line_15 |  | 12 | 13 | 0.0076706 | 0.125 | 0.08 | 261 | 0 | 0.364 | 1 | 1 | cs | TRUE
16 | LV_5587-15_1_3_line_16 |  | 14 | 15 | 0.018346 | 0.125 | 0.08 | 261 | 0 | 0.364 | 1 | 1 | cs | TRUE
17 | LV_5587-15_1_3_line_17 |  | 15 | 19 | 0.0036934 | 0.125 | 0.08 | 261 | 0 | 0.364 | 1 | 1 | cs | TRUE
18 | LV_5587-15_1_3_line_18 |  | 16 | 17 | 0.014602 | 0.125 | 0.08 | 261 | 0 | 0.364 | 1 | 1 | cs | TRUE
19 | LV_5587-15_1_3_line_19 |  | 16 | 18 | 0.021275 | 0.125 | 0.08 | 261 | 0 | 0.364 | 1 | 1 | cs | TRUE
20 | LV_5587-15_1_3_line_20 |  | 17 | 63 | 0.019504 | 0.125 | 0.08 | 261 | 0 | 0.364 | 1 | 2 | cs | TRUE
21 | LV_5587-15_1_3_line_21 |  | 17 | 58 | 0.028562 | 0.125 | 0.08 | 261 | 0 | 0.364 | 1 | 2 | cs | TRUE
22 | LV_5587-15_1_3_line_22 |  | 18 | 34 | 0.0052308 | 0.125 | 0.08 | 261 | 0 | 0.364 | 1 | 1 | cs | TRUE
23 | LV_5587-15_1_3_line_23 |  | 19 | 20 | 0.0055762 | 0.125 | 0.08 | 261 | 0 | 0.364 | 1 | 1 | cs | TRUE
24 | LV_5587-15_1_3_line_24 |  | 20 | 21 | 0.034992 | 0.125 | 0.08 | 261 | 0 | 0.364 | 1 | 1 | cs | TRUE
25 | LV_5587-15_1_3_line_25 |  | 21 | 22 | 0.030033 | 0.125 | 0.08 | 261 | 0 | 0.364 | 1 | 1 | cs | TRUE
26 | LV_5587-15_1_3_line_26 |  | 22 | 23 | 0.0059781 | 0.125 | 0.08 | 261 | 0 | 0.364 | 1 | 1 | cs | TRUE
27 | LV_5587-15_1_3_line_27 |  | 23 | 24 | 0.027704 | 0.125 | 0.08 | 261 | 0 | 0.364 | 1 | 1 | cs | TRUE
28 | LV_5587-15_1_3_line_28 |  | 24 | 29 | 0.031005 | 0.125 | 0.08 | 261 | 0 | 0.364 | 1 | 1 | cs | TRUE
29 | LV_5587-15_1_3_line_29 |  | 25 | 26 | 0.011455 | 0.125 | 0.08 | 261 | 0 | 0.364 | 1 | 1 | cs | TRUE
30 | LV_5587-15_1_3_line_30 |  | 25 | 27 | 0.019862 | 0.125 | 0.08 | 261 | 0 | 0.364 | 1 | 1 | cs | TRUE
31 | LV_5587-15_1_3_line_31 |  | 26 | 28 | 0.021048 | 0.125 | 0.08 | 261 | 0 | 0.364 | 1 | 1 | cs | TRUE
32 | LV_5587-15_1_3_line_32 |  | 29 | 68 | 0.028846 | 0.125 | 0.08 | 261 | 0 | 0.364 | 1 | 1 | cs | TRUE
33 | LV_5587-15_1_3_line_33 |  | 30 | 31 | 0.0022762 | 0.125 | 0.08 | 261 | 0 | 0.364 | 1 | 1 | cs | TRUE
34 | LV_5587-15_1_3_line_34 |  | 31 | 32 | 0.028444 | 0.125 | 0.08 | 261 | 0 | 0.364 | 1 | 1 | cs | TRUE
35 | LV_5587-15_1_3_line_35 |  | 31 | 33 | 0.038118 | 0.125 | 0.08 | 261 | 0 | 0.364 | 1 | 1 | cs | TRUE
36 | LV_5587-15_1_3_line_36 |  | 32 | 34 | 0.011773 | 0.125 | 0.08 | 261 | 0 | 0.364 | 1 | 1 | cs | TRUE
37 | LV_5587-15_1_3_line_37 |  | 33 | 64 | 0.040135 | 0.125 | 0.08 | 261 | 0 | 0.364 | 1 | 1 | cs | TRUE
38 | LV_5587-15_1_3_line_38 |  | 35 | 36 | 0.015821 | 0.125 | 0.08 | 261 | 0 | 0.364 | 1 | 1 | cs | TRUE
39 | LV_5587-15_1_3_line_39 |  | 36 | 37 | 0.02274 | 0.125 | 0.08 | 261 | 0 | 0.364 | 1 | 1 | cs | TRUE
40 | LV_5587-15_1_3_line_40 |  | 36 | 38 | 0.01193 | 0.125 | 0.08 | 261 | 0 | 0.364 | 1 | 1 | cs | TRUE
41 | LV_5587-15_1_3_line_41 |  | 37 | 39 | 0.019239 | 0.125 | 0.08 | 261 | 0 | 0.364 | 1 | 1 | cs | TRUE
42 | LV_5587-15_1_3_line_42 |  | 39 | 41 | 0.018818 | 0.125 | 0.08 | 261 | 0 | 0.364 | 1 | 1 | cs | TRUE
43 | LV_5587-15_1_3_line_43 |  | 40 | 41 | 0.0019785 | 0.125 | 0.08 | 261 | 0 | 0.364 | 1 | 1 | cs | TRUE
44 | LV_5587-15_1_3_line_44 |  | 40 | 42 | 0.041488 | 0.125 | 0.08 | 261 | 0 | 0.364 | 1 | 1 | cs | TRUE
45 | LV_5587-15_1_3_line_45 |  | 42 | 43 | 0.035227 | 0.125 | 0.08 | 261 | 0 | 0.364 | 1 | 1 | cs | TRUE
46 | LV_5587-15_1_3_line_46 |  | 43 | 44 | 0.00049905 | 0.125 | 0.08 | 261 | 0 | 0.364 | 1 | 1 | cs | TRUE
47 | LV_5587-15_1_3_line_47 |  | 44 | 45 | 0.0065677 | 0.125 | 0.08 | 261 | 0 | 0.364 | 1 | 1 | cs | TRUE
48 | LV_5587-15_1_3_line_48 |  | 45 | 46 | 0.015909 | 0.125 | 0.08 | 261 | 0 | 0.364 | 1 | 1 | cs | TRUE
49 | LV_5587-15_1_3_line_49 |  | 46 | 47 | 0.042545 | 0.125 | 0.08 | 261 | 0 | 0.364 | 1 | 1 | cs | TRUE
50 | LV_5587-15_1_3_line_50 |  | 47 | 48 | 0.019775 | 0.125 | 0.08 | 261 | 0 | 0.364 | 1 | 1 | cs | TRUE
51 | LV_5587-15_1_3_line_51 |  | 48 | 49 | 0.054082 | 0.125 | 0.08 | 261 | 0 | 0.364 | 1 | 1 | cs | TRUE
52 | LV_5587-15_1_3_line_52 |  | 48 | 50 | 0.009402 | 0.125 | 0.08 | 261 | 0 | 0.364 | 1 | 1 | cs | TRUE
53 | LV_5587-15_1_3_line_53 |  | 49 | 51 | 0.062731 | 0.125 | 0.08 | 261 | 0 | 0.364 | 1 | 2 | cs | TRUE
54 | LV_5587-15_1_3_line_54 |  | 49 | 52 | 0.030998 | 0.125 | 0.08 | 261 | 0 | 0.364 | 1 | 1 | cs | TRUE
55 | LV_5587-15_1_3_line_55 |  | 50 | 53 | 0.01219 | 0.125 | 0.08 | 261 | 0 | 0.364 | 1 | 1 | cs | TRUE
56 | LV_5587-15_1_3_line_56 |  | 50 | 54 | 0.039232 | 0.125 | 0.08 | 261 | 0 | 0.364 | 1 | 1 | cs | TRUE
57 | LV_5587-15_1_3_line_57 |  | 51 | 107 | 0.011615 | 0.125 | 0.08 | 261 | 0 | 0.364 | 1 | 1 | cs | TRUE
58 | LV_5587-15_1_3_line_58 |  | 51 | 108 | 0.007112 | 0.125 | 0.08 | 261 | 0 | 0.364 | 1 | 1 | cs | TRUE
59 | LV_5587-15_1_3_line_59 |  | 51 | 59 | 0.044767 | 0.125 | 0.08 | 261 | 0 | 0.364 | 1 | 2 | cs | TRUE
60 | LV_5587-15_1_3_line_60 |  | 52 | 99 | 0.025526 | 0.125 | 0.08 | 261 | 0 | 0.364 | 1 | 1 | cs | TRUE
61 | LV_5587-15_1_3_line_61 |  | 54 | 114 | 0.011655 | 0.125 | 0.08 | 261 | 0 | 0.364 | 1 | 1 | cs | TRUE
62 | LV_5587-15_1_3_line_62 |  | 55 | 56 | 0.026365 | 0.125 | 0.08 | 261 | 0 | 0.364 | 1 | 2 | cs | TRUE
63 | LV_5587-15_1_3_line_63 |  | 55 | 57 | 0.041332 | 0.125 | 0.08 | 261 | 0 | 0.364 | 1 | 2 | cs | TRUE
64 | LV_5587-15_1_3_line_64 |  | 56 | 58 | 0.0044737 | 0.125 | 0.08 | 261 | 0 | 0.364 | 1 | 2 | cs | TRUE
65 | LV_5587-15_1_3_line_65 |  | 57 | 59 | 0.010626 | 0.125 | 0.08 | 261 | 0 | 0.364 | 1 | 2 | cs | TRUE
66 | LV_5587-15_1_3_line_66 |  | 59 | 62 | 0.013599 | 0.125 | 0.08 | 261 | 0 | 0.364 | 1 | 1 | cs | TRUE
67 | LV_5587-15_1_3_line_67 |  | 60 | 61 | 0.034734 | 0.125 | 0.08 | 261 | 0 | 0.364 | 1 | 1 | cs | TRUE
68 | LV_5587-15_1_3_line_68 |  | 61 | 64 | 0.035041 | 0.125 | 0.08 | 261 | 0 | 0.364 | 1 | 1 | cs | TRUE
69 | LV_5587-15_1_3_line_69 |  | 62 | 105 | 0.0013991 | 0.125 | 0.08 | 261 | 0 | 0.364 | 1 | 1 | cs | TRUE
70 | LV_5587-15_1_3_line_70 |  | 63 | 65 | 0.040137 | 0.125 | 0.08 | 261 | 0 | 0.364 | 1 | 1 | cs | TRUE
71 | LV_5587-15_1_3_line_71 |  | 64 | 115 | 0.020712 | 0.125 | 0.08 | 261 | 0 | 0.364 | 1 | 1 | cs | TRUE
72 | LV_5587-15_1_3_line_72 |  | 65 | 66 | 0.013015 | 0.125 | 0.08 | 261 | 0 | 0.364 | 1 | 1 | cs | TRUE
73 | LV_5587-15_1_3_line_73 |  | 66 | 67 | 0.0098567 | 0.125 | 0.08 | 261 | 0 | 0.364 | 1 | 1 | cs | TRUE
74 | LV_5587-15_1_3_line_74 |  | 68 | 82 | 0.001665 | 0.125 | 0.08 | 261 | 0 | 0.364 | 1 | 1 | cs | TRUE
75 | LV_5587-15_1_3_line_75 |  | 69 | 70 | 0.012328 | 0.125 | 0.08 | 261 | 0 | 0.364 | 1 | 1 | cs | TRUE
76 | LV_5587-15_1_3_line_76 |  | 69 | 71 | 0.025414 | 0.125 | 0.08 | 261 | 0 | 0.364 | 1 | 1 | cs | TRUE
77 | LV_5587-15_1_3_line_77 |  | 70 | 72 | 0.012146 | 0.125 | 0.08 | 261 | 0 | 0.364 | 1 | 1 | cs | TRUE
78 | LV_5587-15_1_3_line_78 |  | 71 | 73 | 0.014311 | 0.125 | 0.08 | 261 | 0 | 0.364 | 1 | 1 | cs | TRUE
79 | LV_5587-15_1_3_line_79 |  | 71 | 74 | 0.057262 | 0.125 | 0.08 | 261 | 0 | 0.364 | 1 | 1 | cs | TRUE
80 | LV_5587-15_1_3_line_80 |  | 74 | 75 | 0.058613 | 0.125 | 0.08 | 261 | 0 | 0.364 | 1 | 1 | cs | TRUE
81 | LV_5587-15_1_3_line_81 |  | 74 | 76 | 0.026778 | 0.125 | 0.08 | 261 | 0 | 0.364 | 1 | 1 | cs | TRUE
82 | LV_5587-15_1_3_line_82 |  | 75 | 104 | 0.030299 | 0.125 | 0.08 | 261 | 0 | 0.364 | 1 | 1 | cs | TRUE
83 | LV_5587-15_1_3_line_83 |  | 75 | 102 | 0.018165 | 0.125 | 0.08 | 261 | 0 | 0.364 | 1 | 1 | cs | TRUE
84 | LV_5587-15_1_3_line_84 |  | 76 | 77 | 0.0034821 | 0.125 | 0.08 | 261 | 0 | 0.364 | 1 | 1 | cs | TRUE
85 | LV_5587-15_1_3_line_85 |  | 77 | 78 | 0.027899 | 0.125 | 0.08 | 261 | 0 | 0.364 | 1 | 1 | cs | TRUE
86 | LV_5587-15_1_3_line_86 |  | 78 | 79 | 0.012431 | 0.125 | 0.08 | 261 | 0 | 0.364 | 1 | 1 | cs | TRUE
87 | LV_5587-15_1_3_line_87 |  | 79 | 80 | 0.023162 | 0.125 | 0.08 | 261 | 0 | 0.364 | 1 | 1 | cs | TRUE
88 | LV_5587-15_1_3_line_88 |  | 79 | 81 | 0.018501 | 0.125 | 0.08 | 261 | 0 | 0.364 | 1 | 1 | cs | TRUE
89 | LV_5587-15_1_3_line_89 |  | 80 | 88 | 0.013087 | 0.125 | 0.08 | 261 | 0 | 0.364 | 1 | 1 | cs | TRUE
90 | LV_5587-15_1_3_line_90 |  | 81 | 89 | 0.0020532 | 0.125 | 0.08 | 261 | 0 | 0.364 | 1 | 1 | cs | TRUE
91 | LV_5587-15_1_3_line_91 |  | 82 | 83 | 0.013005 | 0.125 | 0.08 | 261 | 0 | 0.364 | 1 | 1 | cs | TRUE
92 | LV_5587-15_1_3_line_92 |  | 83 | 84 | 0.027409 | 0.125 | 0.08 | 261 | 0 | 0.364 | 1 | 1 | cs | TRUE
93 | LV_5587-15_1_3_line_93 |  | 83 | 85 | 0.002111 | 0.125 | 0.08 | 261 | 0 | 0.364 | 1 | 1 | cs | TRUE
94 | LV_5587-15_1_3_line_94 |  | 84 | 86 | 0.0045818 | 0.125 | 0.08 | 261 | 0 | 0.364 | 1 | 1 | cs | TRUE
95 | LV_5587-15_1_3_line_95 |  | 85 | 87 | 0.014601 | 0.125 | 0.08 | 261 | 0 | 0.364 | 1 | 1 | cs | TRUE
96 | LV_5587-15_1_3_line_96 |  | 87 | 91 | 0.049548 | 0.125 | 0.08 | 261 | 0 | 0.364 | 1 | 1 | cs | TRUE
97 | LV_5587-15_1_3_line_97 |  | 90 | 91 | 0.0011086 | 0.125 | 0.08 | 261 | 0 | 0.364 | 1 | 1 | cs | TRUE
98 | LV_5587-15_1_3_line_98 |  | 92 | 93 | 0.00048906 | 0.125 | 0.08 | 261 | 0 | 0.364 | 1 | 1 | cs | TRUE
99 | LV_5587-15_1_3_line_99 |  | 92 | 94 | 0.013927 | 0.125 | 0.08 | 261 | 0 | 0.364 | 1 | 1 | cs | TRUE
100 | LV_5587-15_1_3_line_100 |  | 94 | 95 | 0.024754 | 0.125 | 0.08 | 261 | 0 | 0.364 | 1 | 1 | cs | TRUE
101 | LV_5587-15_1_3_line_101 |  | 94 | 96 | 0.02144 | 0.125 | 0.08 | 261 | 0 | 0.364 | 1 | 1 | cs | TRUE
102 | LV_5587-15_1_3_line_102 |  | 95 | 97 | 0.0215 | 0.125 | 0.08 | 261 | 0 | 0.364 | 1 | 1 | cs | TRUE
103 | LV_5587-15_1_3_line_103 |  | 95 | 98 | 0.006798 | 0.125 | 0.08 | 261 | 0 | 0.364 | 1 | 1 | cs | TRUE
104 | LV_5587-15_1_3_line_104 |  | 96 | 99 | 0.059232 | 0.125 | 0.08 | 261 | 0 | 0.364 | 1 | 1 | cs | TRUE
105 | LV_5587-15_1_3_line_105 |  | 98 | 112 | 0.014815 | 0.125 | 0.08 | 261 | 0 | 0.364 | 1 | 1 | cs | TRUE
106 | LV_5587-15_1_3_line_106 |  | 98 | 111 | 0.01633 | 0.125 | 0.08 | 261 | 0 | 0.364 | 1 | 1 | cs | TRUE
107 | LV_5587-15_1_3_line_107 |  | 100 | 101 | 0.033016 | 0.125 | 0.08 | 261 | 0 | 0.364 | 1 | 1 | cs | TRUE
108 | LV_5587-15_1_3_line_108 |  | 100 | 102 | 0.033 | 0.125 | 0.08 | 261 | 0 | 0.364 | 1 | 1 | cs | TRUE
109 | LV_5587-15_1_3_line_109 |  | 101 | 103 | 0.014771 | 0.125 | 0.08 | 261 | 0 | 0.364 | 1 | 1 | cs | TRUE
110 | LV_5587-15_1_3_line_110 |  | 104 | 109 | 0.007817 | 0.125 | 0.08 | 261 | 0 | 0.364 | 1 | 1 | cs | TRUE
111 | LV_5587-15_1_3_line_111 |  | 104 | 110 | 0.057044 | 0.125 | 0.08 | 261 | 0 | 0.364 | 1 | 1 | cs | TRUE
112 | LV_5587-15_1_3_line_112 |  | 105 | 106 | 0.0014285 | 0.125 | 0.08 | 261 | 0 | 0.364 | 1 | 1 | cs | TRUE
113 | LV_5587-15_1_3_line_113 |  | 110 | 113 | 0.017234 | 0.125 | 0.08 | 261 | 0 | 0.364 | 1 | 1 | cs | TRUE
114 | LV_5587-15_1_3_line_114 |  | 110 | 111 | 0.0063944 | 0.125 | 0.08 | 261 | 0 | 0.364 | 1 | 1 | cs | TRUE

## trafo
| name | std_type | hv_bus | lv_bus | sn_mva | vn_hv_kv | vn_lv_kv | vk_percent | vkr_percent | pfe_kw | i0_percent | shift_degree | tap_side | tap_neutral | tap_min | tap_max | tap_step_percent | tap_step_degree | tap_pos | tap_phase_shifter | parallel | df | in_service
0 | LV_5587-15_1_3_trafo_186 | 0.63 MVA 20/0.4 kV | 116 | 63 | 0.63 | 20 | 0.4 | 6 | 1.206 | 1.65 | 0.2619 | 150 | hv | 0 | -2 | 2 | 2.5 | 0 | 0 | FALSE | 1 | 1 | TRUE

## line_geodata
| x0 | y0 | x1 | y1 | x2 | y2 | x3 | y3 | x4 | y4 | x5 | y5 | x6 | y6 | x7 | y7 | x8 | y8
0 | 2537888.6696 | 1156531.6176 | 2537891.3611 | 1156534.558
1 | 2537888.6696 | 1156531.6176 | 2537883.0999 | 1156532.8981 | 2537871.17 | 1156537.1588
2 | 2537916.9096 | 1156581.6307 | 2537914.5476 | 1156575.6963 | 2537908.7145 | 1156563.361 | 2537905.0861 | 1156555.1051 | 2537900.7932 | 1156547.8455 | 2537895.5098 | 1156540.4739 | 2537891.3611 | 1156534.558
3 | 2537891.3611 | 1156534.558 | 2537897.2313 | 1156531.9292 | 2537899.9532 | 1156531.1547
4 | 2537871.17 | 1156537.1588 | 2537867.1998 | 1156538.5767 | 2537866.6786 | 1156538.7255
5 | 2538002.8241 | 1156555.7983 | 2537986.9425 | 1156560.2994
6 | 2537973.8066 | 1156564.0224 | 2537986.9425 | 1156560.2994
7 | 2537973.8066 | 1156564.0224 | 2537959.0569 | 1156568.2309
8 | 2537973.8066 | 1156564.0224 | 2537975.8201 | 1156571.8614 | 2537978.7441 | 1156582.1633
9 | 2537951.7788 | 1156570.3076 | 2537959.0569 | 1156568.2309
10 | 2537978.7441 | 1156582.1633 | 2537980.3622 | 1156587.8644
11 | 2537940.3532 | 1156573.5676 | 2537951.7788 | 1156570.3076
12 | 2537985.9881 | 1156606.9567 | 2537981.7411 | 1156592.7227 | 2537980.3622 | 1156587.8644
13 | 2537940.3532 | 1156573.5676 | 2537931.6034 | 1156576.0642
14 | 2537916.9096 | 1156581.6307 | 2537919.5565 | 1156580.2582 | 2537922.8289 | 1156578.5679 | 2537931.6034 | 1156576.0642
15 | 2537899.9532 | 1156531.1547 | 2537907.3309 | 1156529.0554
16 | 2537916.9096 | 1156581.6307 | 2537914.014 | 1156583.4172 | 2537909.7827 | 1156585.084 | 2537899.8488 | 1156588.1478
17 | 2537899.8488 | 1156588.1478 | 2537896.3194 | 1156589.2363
18 | 2537930.7405 | 1156645.8227 | 2537929.7387 | 1156631.2585
19 | 2537929.7387 | 1156631.2585 | 2537935.3762 | 1156631.3559 | 2537944.2004 | 1156628.8856 | 2537950.3903 | 1156626.9927
20 | 2537930.7405 | 1156645.8227 | 2537926.9018 | 1156647.6301 | 2537922.6074 | 1156649.1197 | 2537916.9122 | 1156650.1235 | 2537912.0187 | 1156650.7441
21 | 2537931.6566 | 1156674.3621 | 2537930.7405 | 1156645.8227
22 | 2537955.3925 | 1156625.463 | 2537950.3903 | 1156626.9927
23 | 2537890.9909 | 1156590.8797 | 2537896.3194 | 1156589.2363
24 | 2537890.9909 | 1156590.8797 | 2537857.5532 | 1156601.1925
25 | 2537857.5532 | 1156601.1925 | 2537828.8538 | 1156610.0438
26 | 2537823.1413 | 1156611.8057 | 2537828.8538 | 1156610.0438
27 | 2537823.1413 | 1156611.8057 | 2537834.4469 | 1156637.0981
28 | 2537834.4469 | 1156637.0981 | 2537838.7325 | 1156646.6856 | 2537838.6596 | 1156649.2766 | 2537837.3838 | 1156651.2242 | 2537822.5889 | 1156656.1173
29 | 2537840.9278 | 1156535.5831 | 2537841.3074 | 1156536.8658 | 2537842.5912 | 1156541.6106 | 2537844.2656 | 1156544.0836 | 2537846.4402 | 1156544.5057
30 | 2537840.9278 | 1156535.5831 | 2537839.0505 | 1156529.2405 | 2537837.4891 | 1156520.6409 | 2537836.8002 | 1156516.1864
31 | 2537846.4402 | 1156544.5057 | 2537846.4402 | 1156544.5057 | 2537849.384 | 1156543.6637 | 2537866.6786 | 1156538.7255
32 | 2537822.5889 | 1156656.1173 | 2537794.2056 | 1156661.2655
33 | 2537985.9881 | 1156606.9567 | 2537986.6389 | 1156609.1378
34 | 2537966.6512 | 1156622.0201 | 2537985.099 | 1156616.3787 | 2537988.1994 | 1156614.3679 | 2537986.6389 | 1156609.1378
35 | 2537986.6389 | 1156609.1378 | 2538019.435 | 1156628.5644
36 | 2537955.3925 | 1156625.463 | 2537966.6512 | 1156622.0201
37 | 2538019.435 | 1156628.5644 | 2538012.09 | 1156636.8891 | 2538010.2528 | 1156639.4428 | 2538009.8299 | 1156641.5594 | 2538010.9614 | 1156650.8862 | 2538011.81 | 1156655.8245 | 2538011.8066 | 1156659.2153 | 2538010.9635 | 1156661.4808 | 2538008.8454 | 1156664.3042
38 | 2538122.0381 | 1156609.5186 | 2538127.3701 | 1156624.4146
39 | 2538122.0381 | 1156609.5186 | 2538100.1595 | 1156615.7182
40 | 2538122.0381 | 1156609.5186 | 2538123.3685 | 1156609.1381 | 2538133.4967 | 1156606.1966
41 | 2538081.6497 | 1156620.9632 | 2538081.6497 | 1156620.9632 | 2538100.1595 | 1156615.7182
42 | 2538089.0723 | 1156638.2552 | 2538081.6497 | 1156620.9632
43 | 2538089.8527 | 1156640.0733 | 2538089.0723 | 1156638.2552
44 | 2538098.0789 | 1156680.7375 | 2538089.8527 | 1156640.0733
45 | 2538098.0789 | 1156680.7375 | 2538097.529 | 1156683.9338 | 2538097.6894 | 1156687.5897 | 2538100.7231 | 1156704.4009 | 2538102.7663 | 1156715.4553
46 | 2538102.7663 | 1156715.4553 | 2538102.857 | 1156715.946
47 | 2538103.6775 | 1156722.447 | 2538103.6793 | 1156721.1351 | 2538103.3707 | 1156718.7259 | 2538102.857 | 1156715.946
48 | 2538102.4513 | 1156738.1459 | 2538101.8894 | 1156732.7377 | 2538102.4377 | 1156729.3858 | 2538102.978 | 1156726.7454 | 2538103.682 | 1156723.6254 | 2538103.6775 | 1156722.447
49 | 2538102.4513 | 1156738.1459 | 2538090.2293 | 1156742.7744 | 2538079.0579 | 1156748.148 | 2538063.7972 | 1156755.8172
50 | 2538046.8811 | 1156766.045 | 2538061.9383 | 1156756.7514 | 2538063.7972 | 1156755.8172
51 | 2538046.8811 | 1156766.045 | 2538042.9339 | 1156768.4759 | 2538004.1269 | 1156799.2708
52 | 2538046.8811 | 1156766.045 | 2538045.0486 | 1156760.8611 | 2538044.1734 | 1156757.0569
53 | 2537985.6515 | 1156757.5054 | 2537971.4981 | 1156770.3918 | 2537976.6732 | 1156774.7297 | 2537982.6836 | 1156779.7592 | 2537992.9234 | 1156788.8919 | 2538001.1818 | 1156796.2662 | 2538004.1269 | 1156799.2708
54 | 2538004.1269 | 1156799.2708 | 2537978.8865 | 1156817.266
55 | 2538033.1937 | 1156762.4175 | 2538044.1734 | 1156757.0569
56 | 2538029.401 | 1156721.123 | 2538030.3408 | 1156724.5041 | 2538032.1286 | 1156729.7996 | 2538033.7643 | 1156732.9956 | 2538039.447 | 1156741.9419 | 2538041.8604 | 1156746.9308 | 2538043.0254 | 1156750.5875 | 2538043.7237 | 1156755.0938 | 2538044.1734 | 1156757.0569
57 | 2537996.7907 | 1156760.9034 | 2537985.6515 | 1156757.5054
58 | 2537988.5907 | 1156751.0271 | 2537985.6515 | 1156757.5054
59 | 2537953.7396 | 1156752.0208 | 2537960.4505 | 1156760.2671 | 2537967.2281 | 1156766.8118 | 2537971.4981 | 1156770.3918 | 2537985.6515 | 1156757.5054
60 | 2537957.8373 | 1156831.6885 | 2537959.521 | 1156830.6261 | 2537964.8086 | 1156827.303 | 2537978.8865 | 1156817.266
61 | 2538039.4312 | 1156715.1386 | 2538029.401 | 1156721.123
62 | 2537932.8808 | 1156705.1219 | 2537932.2703 | 1156701.8263 | 2537931.5554 | 1156690.5387 | 2537931.6286 | 1156678.8358
63 | 2537947.4548 | 1156743.4477 | 2537945.4838 | 1156740.4553 | 2537942.1885 | 1156734.7307 | 2537938.6599 | 1156726.4737 | 2537935.904 | 1156718.7758 | 2537933.5941 | 1156708.9721 | 2537932.8808 | 1156705.1219
64 | 2537931.6566 | 1156674.3621 | 2537931.6286 | 1156678.8358
65 | 2537953.7396 | 1156752.0208 | 2537949.1143 | 1156745.9652 | 2537947.4548 | 1156743.4477
66 | 2537953.7396 | 1156752.0208 | 2537942.0347 | 1156758.9431
67 | 2538028.7747 | 1156693.1254 | 2538019.3359 | 1156702.1721 | 2538017.1358 | 1156704.4738 | 2538014.3395 | 1156706.9707 | 2538010.4455 | 1156709.3678 | 2538001.5507 | 1156714.2665
68 | 2538028.7747 | 1156693.1254 | 2538008.8454 | 1156664.3042
69 | 2537942.0347 | 1156758.9431 | 2537940.8304 | 1156759.6553
70 | 2537872.175 | 1156655.5638 | 2537880.0548 | 1156654.4179 | 2537908.2273 | 1156651.225 | 2537912.0187 | 1156650.7441
71 | 2538008.8454 | 1156664.3042 | 2538015.3196 | 1156663.0033 | 2538027.2658 | 1156655.4093
72 | 2537872.175 | 1156655.5638 | 2537859.296 | 1156657.4366
73 | 2537849.6869 | 1156659.6126 | 2537858.0787 | 1156657.6136 | 2537859.296 | 1156657.4366
74 | 2537794.2056 | 1156661.2655 | 2537792.5999 | 1156661.7061
75 | 2537722.3143 | 1156726.7872 | 2537734.1019 | 1156723.1778
76 | 2537698.0704 | 1156734.4014 | 2537703.6641 | 1156732.4979 | 2537722.3143 | 1156726.7872
77 | 2537745.7156 | 1156719.6217 | 2537734.1019 | 1156723.1778
78 | 2537698.0704 | 1156734.4014 | 2537690.8744 | 1156724.5151 | 2537689.7664 | 1156722.7507
79 | 2537698.0704 | 1156734.4014 | 2537708.5611 | 1156749.1896 | 2537716.6484 | 1156759.9783 | 2537724.0441 | 1156769.1622 | 2537733.4675 | 1156779.3923
80 | 2537733.4675 | 1156779.3923 | 2537743.5337 | 1156790.2383 | 2537752.9081 | 1156800.1911 | 2537763.7325 | 1156811.6852 | 2537769.0618 | 1156816.8328 | 2537773.9072 | 1156821.9076
81 | 2537733.4675 | 1156779.3923 | 2537737.3411 | 1156775.7946 | 2537745.1805 | 1156770.0769 | 2537754.8653 | 1156763.3561
82 | 2537773.9072 | 1156821.9076 | 2537782.5626 | 1156830.5671 | 2537784.1821 | 1156832.1845 | 2537795.4008 | 1156843.2633
83 | 2537773.9072 | 1156821.9076 | 2537789.0401 | 1156811.8593
84 | 2537757.726 | 1156761.3709 | 2537754.8653 | 1156763.3561
85 | 2537757.726 | 1156761.3709 | 2537767.7858 | 1156754.3898 | 2537780.7097 | 1156745.5559
86 | 2537790.9724 | 1156738.541 | 2537780.7097 | 1156745.5559
87 | 2537790.9724 | 1156738.541 | 2537794.1326 | 1156736.3849 | 2537810.3969 | 1156725.9267
88 | 2537790.9724 | 1156738.541 | 2537801.5208 | 1156753.7401
89 | 2537821.4046 | 1156718.8486 | 2537810.3969 | 1156725.9267
90 | 2537801.0815 | 1156755.7457 | 2537801.5208 | 1156753.7401
91 | 2537780.0587 | 1156665.1474 | 2537792.5999 | 1156661.7061
92 | 2537780.0587 | 1156665.1474 | 2537780.2698 | 1156665.5343 | 2537785.3492 | 1156670.9736 | 2537787.1199 | 1156673.8679 | 2537791.7951 | 1156689.3091
93 | 2537779.1189 | 1156663.2561 | 2537780.0587 | 1156665.1474
94 | 2537793.1229 | 1156693.6943 | 2537791.7951 | 1156689.3091
95 | 2537779.1189 | 1156663.2561 | 2537765.0426 | 1156667.2819
96 | 2537765.0426 | 1156667.2819 | 2537715.9147 | 1156673.7167
97 | 2537715.9147 | 1156673.7167 | 2537715.6343 | 1156672.6441
98 | 2537878.1624 | 1156788.0102 | 2537878.4327 | 1156788.4178
99 | 2537886.1316 | 1156800.0233 | 2537878.4327 | 1156788.4178
100 | 2537886.1316 | 1156800.0233 | 2537865.7336 | 1156814.1308
101 | 2537903.1706 | 1156808.8853 | 2537889.2309 | 1156797.9234 | 2537886.1316 | 1156800.0233
102 | 2537879.2963 | 1156829.421 | 2537876.3511 | 1156829.3737 | 2537865.7336 | 1156814.1308
103 | 2537860.1296 | 1156818.0019 | 2537865.7336 | 1156814.1308
104 | 2537957.8373 | 1156831.6885 | 2537903.1706 | 1156808.8853
105 | 2537852.3078 | 1156805.4093 | 2537860.1296 | 1156818.0019
106 | 2537860.1296 | 1156818.0019 | 2537846.6971 | 1156827.2883
107 | 2537816.5717 | 1156793.6653 | 2537844.1637 | 1156775.5345
108 | 2537816.5717 | 1156793.6653 | 2537803.9604 | 1156801.9522 | 2537789.0401 | 1156811.8593
109 | 2537856.5081 | 1156767.423 | 2537844.1637 | 1156775.5345
110 | 2537801.9746 | 1156839.004 | 2537795.4008 | 1156843.2633
111 | 2537795.4008 | 1156843.2633 | 2537806.0151 | 1156853.7369 | 2537834.8784 | 1156835.1503 | 2537836.2496 | 1156834.2689 | 2537841.4372 | 1156830.9246
112 | 2537939.6009 | 1156760.3825 | 2537940.8304 | 1156759.6553
113 | 2537851.4747 | 1156844.9506 | 2537841.4372 | 1156830.9246
114 | 2537841.4372 | 1156830.9246 | 2537846.6971 | 1156827.2883

## bus_geodata
| x | y | coords
0 | 2537888.6696 | 1156531.6176
1 | 2537891.3611 | 1156534.558
2 | 2537871.17 | 1156537.1588
3 | 2537986.9425 | 1156560.2994
4 | 2538002.8241 | 1156555.7983
5 | 2537973.8066 | 1156564.0224
6 | 2537959.0569 | 1156568.2309
7 | 2537978.7441 | 1156582.1633
8 | 2537951.7788 | 1156570.3076
9 | 2537980.3622 | 1156587.8644
10 | 2537940.3532 | 1156573.5676
11 | 2537931.6034 | 1156576.0642
12 | 2537899.9532 | 1156531.1547
13 | 2537907.3309 | 1156529.0554
14 | 2537916.9096 | 1156581.6307
15 | 2537899.8488 | 1156588.1478
16 | 2537929.7387 | 1156631.2585
17 | 2537930.7405 | 1156645.8227
18 | 2537950.3903 | 1156626.9927
19 | 2537896.3194 | 1156589.2363
20 | 2537890.9909 | 1156590.8797
21 | 2537857.5532 | 1156601.1925
22 | 2537828.8538 | 1156610.0438
23 | 2537823.1413 | 1156611.8057
24 | 2537834.4469 | 1156637.0981
25 | 2537840.9278 | 1156535.5831
26 | 2537846.4402 | 1156544.5057
27 | 2537836.8002 | 1156516.1864
28 | 2537866.6786 | 1156538.7255
29 | 2537822.5889 | 1156656.1173
30 | 2537985.9881 | 1156606.9567
31 | 2537986.6389 | 1156609.1378
32 | 2537966.6512 | 1156622.0201
33 | 2538019.435 | 1156628.5644
34 | 2537955.3925 | 1156625.463
35 | 2538127.3701 | 1156624.4146
36 | 2538122.0381 | 1156609.5186
37 | 2538100.1595 | 1156615.7182
38 | 2538133.4967 | 1156606.1966
39 | 2538081.6497 | 1156620.9632
40 | 2538089.8527 | 1156640.0733
41 | 2538089.0723 | 1156638.2553
42 | 2538098.0789 | 1156680.7375
43 | 2538102.7663 | 1156715.4553
44 | 2538102.857 | 1156715.946
45 | 2538103.6775 | 1156722.447
46 | 2538102.4513 | 1156738.1459
47 | 2538063.7972 | 1156755.8172
48 | 2538046.8811 | 1156766.045
49 | 2538004.1269 | 1156799.2708
50 | 2538044.1734 | 1156757.0569
51 | 2537985.6515 | 1156757.5054
52 | 2537978.8865 | 1156817.266
53 | 2538033.1937 | 1156762.4175
54 | 2538029.401 | 1156721.123
55 | 2537932.8808 | 1156705.1219
56 | 2537931.6286 | 1156678.8358
57 | 2537947.4548 | 1156743.4477
58 | 2537931.6566 | 1156674.3621
59 | 2537953.7396 | 1156752.0208
60 | 2538001.5507 | 1156714.2665
61 | 2538028.7746 | 1156693.1254
62 | 2537942.0347 | 1156758.9431
63 | 2537912.0187 | 1156650.7441
64 | 2538008.8454 | 1156664.3042
65 | 2537872.175 | 1156655.5638
66 | 2537859.296 | 1156657.4366
67 | 2537849.6869 | 1156659.6126
68 | 2537794.2056 | 1156661.2655
69 | 2537722.3143 | 1156726.7872
70 | 2537734.1019 | 1156723.1778
71 | 2537698.0704 | 1156734.4014
72 | 2537745.7156 | 1156719.6217
73 | 2537689.7664 | 1156722.7507
74 | 2537733.4675 | 1156779.3923
75 | 2537773.9072 | 1156821.9076
76 | 2537754.8653 | 1156763.3561
77 | 2537757.726 | 1156761.3709
78 | 2537780.7097 | 1156745.5559
79 | 2537790.9725 | 1156738.541
80 | 2537810.3969 | 1156725.9267
81 | 2537801.5208 | 1156753.7401
82 | 2537792.5999 | 1156661.7061
83 | 2537780.0587 | 1156665.1474
84 | 2537791.7951 | 1156689.3091
85 | 2537779.1189 | 1156663.2561
86 | 2537793.1229 | 1156693.6943
87 | 2537765.0426 | 1156667.2819
88 | 2537821.4046 | 1156718.8486
89 | 2537801.0815 | 1156755.7457
90 | 2537715.6343 | 1156672.6441
91 | 2537715.9147 | 1156673.7167
92 | 2537878.4327 | 1156788.4178
93 | 2537878.1624 | 1156788.0102
94 | 2537886.1316 | 1156800.0233
95 | 2537865.7336 | 1156814.1308
96 | 2537903.1706 | 1156808.8853
97 | 2537879.2963 | 1156829.421
98 | 2537860.1296 | 1156818.0019
99 | 2537957.8373 | 1156831.6885
100 | 2537816.5717 | 1156793.6653
101 | 2537844.1637 | 1156775.5345
102 | 2537789.0401 | 1156811.8593
103 | 2537856.5081 | 1156767.423
104 | 2537795.4008 | 1156843.2633
105 | 2537940.8304 | 1156759.6553
106 | 2537939.6009 | 1156760.3825
107 | 2537996.7907 | 1156760.9034
108 | 2537988.5907 | 1156751.0271
109 | 2537801.9746 | 1156839.004
110 | 2537841.4372 | 1156830.9246
111 | 2537846.6971 | 1156827.2883
112 | 2537852.3078 | 1156805.4093
113 | 2537851.4747 | 1156844.9506
114 | 2538039.4312 | 1156715.1386
115 | 2538027.2658 | 1156655.4093
116 | 2537930.7405 | 1156645.8227

## line_std_types
| c_nf_per_km | r_ohm_per_km | x_ohm_per_km | max_i_ka | type | q_mm2 | alpha | voltage_rating
NAYY 4x50 SE | 210 | 0.642 | 0.083 | 0.142 | cs | 50 | 0.00403 | LV
NAYY 4x120 SE | 264 | 0.225 | 0.08 | 0.242 | cs | 120 | 0.00403 | LV
NAYY 4x150 SE | 261 | 0.208 | 0.08 | 0.27 | cs | 150 | 0.00403 | LV
NA2XS2Y 1x95 RM/25 12/20 kV | 216 | 0.313 | 0.132 | 0.252 | cs | 95 | 0.00403 | MV
NA2XS2Y 1x185 RM/25 12/20 kV | 273 | 0.161 | 0.117 | 0.362 | cs | 185 | 0.00403 | MV
NA2XS2Y 1x240 RM/25 12/20 kV | 304 | 0.122 | 0.112 | 0.421 | cs | 240 | 0.00403 | MV
NA2XS2Y 1x95 RM/25 6/10 kV | 315 | 0.313 | 0.123 | 0.249 | cs | 95 | 0.00403 | MV
NA2XS2Y 1x185 RM/25 6/10 kV | 406 | 0.161 | 0.11 | 0.358 | cs | 185 | 0.00403 | MV
NA2XS2Y 1x240 RM/25 6/10 kV | 456 | 0.122 | 0.105 | 0.416 | cs | 240 | 0.00403 | MV
NA2XS2Y 1x150 RM/25 12/20 kV | 250 | 0.206 | 0.116 | 0.319 | cs | 150 | 0.00403 | MV
NA2XS2Y 1x120 RM/25 12/20 kV | 230 | 0.253 | 0.119 | 0.283 | cs | 120 | 0.00403 | MV
NA2XS2Y 1x70 RM/25 12/20 kV | 190 | 0.443 | 0.132 | 0.22 | cs | 70 | 0.00403 | MV
NA2XS2Y 1x150 RM/25 6/10 kV | 360 | 0.206 | 0.11 | 0.315 | cs | 150 | 0.00403 | MV
NA2XS2Y 1x120 RM/25 6/10 kV | 340 | 0.253 | 0.113 | 0.28 | cs | 120 | 0.00403 | MV
NA2XS2Y 1x70 RM/25 6/10 kV | 280 | 0.443 | 0.123 | 0.217 | cs | 70 | 0.00403 | MV
N2XS(FL)2Y 1x120 RM/35 64/110 kV | 112 | 0.153 | 0.166 | 0.366 | cs | 120 | 0.00393 | HV
N2XS(FL)2Y 1x185 RM/35 64/110 kV | 125 | 0.099 | 0.156 | 0.457 | cs | 185 | 0.00393 | HV
N2XS(FL)2Y 1x240 RM/35 64/110 kV | 135 | 0.075 | 0.149 | 0.526 | cs | 240 | 0.00393 | HV
N2XS(FL)2Y 1x300 RM/35 64/110 kV | 144 | 0.06 | 0.144 | 0.588 | cs | 300 | 0.00393 | HV
15-AL1/3-ST1A 0.4 | 11 | 1.8769 | 0.35 | 0.105 | ol | 16 | 0.00403 | LV
24-AL1/4-ST1A 0.4 | 11.25 | 1.2012 | 0.335 | 0.14 | ol | 24 | 0.00403 | LV
48-AL1/8-ST1A 0.4 | 12.2 | 0.5939 | 0.3 | 0.21 | ol | 48 | 0.00403 | LV
94-AL1/15-ST1A 0.4 | 13.2 | 0.306 | 0.29 | 0.35 | ol | 94 | 0.00403 | LV
34-AL1/6-ST1A 10.0 | 9.7 | 0.8342 | 0.36 | 0.17 | ol | 34 | 0.00403 | MV
48-AL1/8-ST1A 10.0 | 10.1 | 0.5939 | 0.35 | 0.21 | ol | 48 | 0.00403 | MV
70-AL1/11-ST1A 10.0 | 10.4 | 0.4132 | 0.339 | 0.29 | ol | 70 | 0.00403 | MV
94-AL1/15-ST1A 10.0 | 10.75 | 0.306 | 0.33 | 0.35 | ol | 94 | 0.00403 | MV
122-AL1/20-ST1A 10.0 | 11.1 | 0.2376 | 0.323 | 0.41 | ol | 122 | 0.00403 | MV
149-AL1/24-ST1A 10.0 | 11.25 | 0.194 | 0.315 | 0.47 | ol | 149 | 0.00403 | MV
34-AL1/6-ST1A 20.0 | 9.15 | 0.8342 | 0.382 | 0.17 | ol | 34 | 0.00403 | MV
48-AL1/8-ST1A 20.0 | 9.5 | 0.5939 | 0.372 | 0.21 | ol | 48 | 0.00403 | MV
70-AL1/11-ST1A 20.0 | 9.7 | 0.4132 | 0.36 | 0.29 | ol | 70 | 0.00403 | MV
94-AL1/15-ST1A 20.0 | 10 | 0.306 | 0.35 | 0.35 | ol | 94 | 0.00403 | MV
122-AL1/20-ST1A 20.0 | 10.3 | 0.2376 | 0.344 | 0.41 | ol | 122 | 0.00403 | MV
149-AL1/24-ST1A 20.0 | 10.5 | 0.194 | 0.337 | 0.47 | ol | 149 | 0.00403 | MV
184-AL1/30-ST1A 20.0 | 10.75 | 0.1571 | 0.33 | 0.535 | ol | 184 | 0.00403 | MV
243-AL1/39-ST1A 20.0 | 11 | 0.1188 | 0.32 | 0.645 | ol | 243 | 0.00403 | MV
48-AL1/8-ST1A 110.0 | 8 | 0.5939 | 0.46 | 0.21 | ol | 48 | 0.00403 | HV
70-AL1/11-ST1A 110.0 | 8.4 | 0.4132 | 0.45 | 0.29 | ol | 70 | 0.00403 | HV
94-AL1/15-ST1A 110.0 | 8.65 | 0.306 | 0.44 | 0.35 | ol | 94 | 0.00403 | HV
122-AL1/20-ST1A 110.0 | 8.5 | 0.2376 | 0.43 | 0.41 | ol | 122 | 0.00403 | HV
149-AL1/24-ST1A 110.0 | 8.75 | 0.194 | 0.41 | 0.47 | ol | 149 | 0.00403 | HV
184-AL1/30-ST1A 110.0 | 8.8 | 0.1571 | 0.4 | 0.535 | ol | 184 | 0.00403 | HV
243-AL1/39-ST1A 110.0 | 9 | 0.1188 | 0.39 | 0.645 | ol | 243 | 0.00403 | HV
305-AL1/39-ST1A 110.0 | 9.2 | 0.0949 | 0.38 | 0.74 | ol | 305 | 0.00403 | HV
490-AL1/64-ST1A 110.0 | 9.75 | 0.059 | 0.37 | 0.96 | ol | 490 | 0.00403 | HV
679-AL1/86-ST1A 110.0 | 9.95 | 0.042 | 0.36 | 1.15 | ol | 679 | 0.00403 | HV
490-AL1/64-ST1A 220.0 | 10 | 0.059 | 0.285 | 0.96 | ol | 490 | 0.00403 | HV
679-AL1/86-ST1A 220.0 | 11.7 | 0.042 | 0.275 | 1.15 | ol | 679 | 0.00403 | HV
490-AL1/64-ST1A 380.0 | 11 | 0.059 | 0.253 | 0.96 | ol | 490 | 0.00403 | HV
679-AL1/86-ST1A 380.0 | 14.6 | 0.042 | 0.25 | 1.15 | ol | 679 | 0.00403 | HV

## trafo_std_types
| i0_percent | pfe_kw | vkr_percent | sn_mva | vn_lv_kv | vn_hv_kv | vk_percent | shift_degree | vector_group | tap_side | tap_neutral | tap_min | tap_max | tap_step_degree | tap_step_percent | tap_phase_shifter
160 MVA 380/110 kV | 0.06 | 60 | 0.25 | 160 | 110 | 380 | 12.2 | 0 | Yy0 | hv | 0 | -9 | 9 | 0 | 1.5 | FALSE
100 MVA 220/110 kV | 0.06 | 55 | 0.26 | 100 | 110 | 220 | 12 | 0 | Yy0 | hv | 0 | -9 | 9 | 0 | 1.5 | FALSE
63 MVA 110/20 kV | 0.04 | 22 | 0.32 | 63 | 20 | 110 | 18 | 150 | YNd5 | hv | 0 | -9 | 9 | 0 | 1.5 | FALSE
40 MVA 110/20 kV | 0.05 | 18 | 0.34 | 40 | 20 | 110 | 16.2 | 150 | YNd5 | hv | 0 | -9 | 9 | 0 | 1.5 | FALSE
25 MVA 110/20 kV | 0.07 | 14 | 0.41 | 25 | 20 | 110 | 12 | 150 | YNd5 | hv | 0 | -9 | 9 | 0 | 1.5 | FALSE
63 MVA 110/10 kV | 0.04 | 22 | 0.32 | 63 | 10 | 110 | 18 | 150 | YNd5 | hv | 0 | -9 | 9 | 0 | 1.5 | FALSE
40 MVA 110/10 kV | 0.05 | 18 | 0.34 | 40 | 10 | 110 | 16.2 | 150 | YNd5 | hv | 0 | -9 | 9 | 0 | 1.5 | FALSE
25 MVA 110/10 kV | 0.07 | 14 | 0.41 | 25 | 10 | 110 | 12 | 150 | YNd5 | hv | 0 | -9 | 9 | 0 | 1.5 | FALSE
0.25 MVA 20/0.4 kV | 0.32 | 0.8 | 1.44 | 0.25 | 0.4 | 20 | 6 | 150 | Yzn5 | hv | 0 | -2 | 2 | 0 | 2.5 | FALSE
0.4 MVA 20/0.4 kV | 0.3375 | 1.35 | 1.425 | 0.4 | 0.4 | 20 | 6 | 150 | Dyn5 | hv | 0 | -2 | 2 | 0 | 2.5 | FALSE
0.63 MVA 20/0.4 kV | 0.2619 | 1.65 | 1.206 | 0.63 | 0.4 | 20 | 6 | 150 | Dyn5 | hv | 0 | -2 | 2 | 0 | 2.5 | FALSE
0.25 MVA 10/0.4 kV | 0.24 | 0.6 | 1.2 | 0.25 | 0.4 | 10 | 4 | 150 | Dyn5 | hv | 0 | -2 | 2 | 0 | 2.5 | FALSE
0.4 MVA 10/0.4 kV | 0.2375 | 0.95 | 1.325 | 0.4 | 0.4 | 10 | 4 | 150 | Dyn5 | hv | 0 | -2 | 2 | 0 | 2.5 | FALSE
0.63 MVA 10/0.4 kV | 0.1873 | 1.18 | 1.0794 | 0.63 | 0.4 | 10 | 4 | 150 | Dyn5 | hv | 0 | -2 | 2 | 0 | 2.5 | FALSE

## trafo3w_std_types
| sn_hv_mva | sn_mv_mva | sn_lv_mva | vn_hv_kv | vn_mv_kv | vn_lv_kv | vk_hv_percent | vk_mv_percent | vk_lv_percent | vkr_hv_percent | vkr_mv_percent | vkr_lv_percent | pfe_kw | i0_percent | shift_mv_degree | shift_lv_degree | vector_group | tap_side | tap_neutral | tap_min | tap_max | tap_step_percent
63/25/38 MVA 110/20/10 kV | 63 | 25 | 38 | 110 | 20 | 10 | 10.4 | 10.4 | 10.4 | 0.28 | 0.32 | 0.35 | 35 | 0.89 | 0 | 0 | YN0yn0yn0 | hv | 0 | -10 | 10 | 1.2
63/25/38 MVA 110/10/10 kV | 63 | 25 | 38 | 110 | 10 | 10 | 10.4 | 10.4 | 10.4 | 0.28 | 0.32 | 0.35 | 35 | 0.89 | 0 | 0 | YN0yn0yn0 | hv | 0 | -10 | 10 | 1.2

## fuse_std_types
| fuse_type | i_rated_a | t_avg | t_min | t_total | x_avg | x_min | x_total
HV 100A | HV 100A | 100 | 0 | [10.0, 3.64, 0.854, 0.281, 0.1, 0.0531, 0.022, 0.01] | [10.0, 4.267, 1.21, 0.403, 0.1, 0.058, 0.022, 0.01] | 0 | [300.0, 350.0, 450.0, 550.0, 700.0, 850.0, 1200.0, 1752.0] | [600.0, 700.0, 900.0, 1150.0, 1665.0, 2000.0, 3000.0, 4313.0]
HV 10A | HV 10A | 10 | 0 | [10.0, 1675.0, 0.344, 0.156, 0.1, 0.0417, 0.0171, 0.01] | [10.0, 1.3, 0.3, 0.155, 0.1, 0.0555, 0.023, 0.01] | 0 | [30.0, 32.0, 35.0, 37.0, 39.0, 50.0, 70.0, 88.0] | [60.0, 70.0, 80.0, 87.0, 94.0, 110.0, 150.0, 216.0]
HV 125A | HV 125A | 125 | 0 | [10.0, 1.82, 0.344, 0.1, 0.0467, 0.0269, 0.01] | [10.0, 2.478, 0.426, 0.1, 0.0427, 0.0211, 0.01] | 0 | [375.0, 500.0, 700.0, 925.0, 1200.0, 1500.0, 2341.0] | [750.0, 1000.0, 1500.0, 2200.0, 3000.0, 4000.0, 5765.0]
HV 160A | HV 160A | 160 | 0 | [10.0, 4.15, 1.03, 0.198, 0.1, 0.051, 0.0172, 0.01] | [10.0, 2.3, 0.734, 0.274, 0.1, 0.046, 0.0177, 0.01] | 0 | [480.0, 550.0, 700.0, 1000.0, 1260.0, 1600.0, 2500.0, 3227.0] | [960.0, 1300.0, 1700.0, 2200.0, 2996.0, 4000.0, 6000.0, 7946.0]
HV 16A | HV 16A | 16 | 0 | [10.0, 0.352, 0.164, 0.1, 0.0649, 0.0342, 0.01] | [10.0, 2.34, 0.722, 0.181, 0.1, 0.055, 0.0296, 0.01] | 0 | [48.0, 60.0, 65.0, 71.0, 80.0, 100.0, 162.0] | [96.0, 110.0, 125.0, 150.0, 168.0, 200.0, 250.0, 398.0]
HV 200A | HV 200A | 200 | 0 | [10.0, 4.267, 1.21, 0.403, 0.1, 0.058, 0.022, 0.01] | [10.0, 3.73, 1.654, 0.328, 0.1, 0.0531, 0.019, 0.01] | 0 | [600.0, 700.0, 900.0, 1150.0, 1665.0, 2000.0, 3000.0, 4313.0] | [1200.0, 1500.0, 1800.0, 2700.0, 3960.0, 5000.0, 7500.0, 10620.0]
HV 20A | HV 20A | 20 | 0 | [10.0, 1.3, 0.3, 0.155, 0.1, 0.0555, 0.023, 0.01] | [10.0, 1.3, 0.161, 0.1, 0.0611, 0.0399, 0.0141, 0.01] | 0 | [60.0, 70.0, 80.0, 87.0, 94.0, 110.0, 150.0, 216.0] | [120.0, 150.0, 200.0, 223.0, 260.0, 300.0, 450.0, 532.0]
HV 25A | HV 25A | 25 | 0 | [10.0, 2.512, 0.833, 0.299, 0.1, 0.0372, 0.0223, 0.01] | [10.0, 3.125, 0.597, 0.198, 0.1, 0.0378, 0.022, 0.01] | 0 | [75.0, 82.0, 90.0, 100.0, 124.0, 170.0, 200.0, 289.0] | [150.0, 170.0, 210.0, 250.0, 294.0, 400.0, 500.0, 711.0]
HV 31.5A | HV 31.5A | 31.5 | 0 | [10.0, 2.34, 0.722, 0.181, 0.1, 0.055, 0.0296, 0.01] | [10.0, 2.84, 0.368, 0.164, 0.1, 0.0621, 0.0378, 0.0195, 0.01] | 0 | [95.0, 110.0, 125.0, 150.0, 165.0, 200.0, 250.0, 390.0] | [189.0, 220.0, 300.0, 350.0, 393.0, 450.0, 530.0, 700.0, 960.0]
HV 40A | HV 40A | 40 | 0 | [10.0, 1.3, 0.161, 0.1, 0.0611, 0.0399, 0.0141, 0.01] | [10.0, 2.05, 0.369, 0.198, 0.1, 0.051, 0.0298, 0.01] | 0 | [120.0, 150.0, 200.0, 223.0, 260.0, 300.0, 450.0, 532.0] | [240.0, 300.0, 400.0, 450.0, 530.0, 650.0, 800.0, 1311.0]
HV 50A | HV 50A | 50 | 0 | [10.0, 3.215, 0.597, 0.198, 0.1, 0.0378, 0.022, 0.01] | [10.0, 3.64, 0.854, 0.281, 0.1, 0.0531, 0.022, 0.01] | 0 | [150.0, 170.0, 210.0, 250.0, 294.0, 400.0, 500.0, 711.0] | [300.0, 350.0, 450.0, 550.0, 700.0, 850.0, 1200.0, 1752.0]
HV 6.3A | HV 6.3A | 6.3 | 0 | [10.0, 1.39, 0.344, 0.168, 0.1, 0.056, 0.0263, 0.01] | [10.0, 1.711, 0.516, 0.198, 0.1, 0.0634, 0.0303, 0.01] | 0 | [19.0, 19.5, 20.4, 20.8, 22.0, 25.0, 32.0, 48.0] | [38.0, 40.0, 43.0, 48.0, 53.0, 60.0, 75.0, 118.0]
HV 63A | HV 63A | 63 | 0 | [10.0, 2.84, 0.368, 0.164, 0.1, 0.0621, 0.0378, 0.0195, 0.01] | [10.0, 1.82, 0.344, 0.1, 0.0467, 0.0269, 0.01] | 0 | [189.0, 220.0, 300.0, 350.0, 393.0, 450.0, 530.0, 700.0, 961.0] | [378.0, 500.0, 700.0, 934.0, 1200.0, 1500.0, 2366.0]
HV 80A | HV 80A | 80 | 0 | [10.0, 2.05, 0.369, 0.198, 0.1, 0.051, 0.0298, 0.01] | [10.0, 4.15, 1.03, 0.198, 0.1, 0.051, 0.0172, 0.01] | 0 | [240.0, 300.0, 400.0, 450.0, 530.0, 650.0, 800.0, 1311.0] | [480.0, 550.0, 700.0, 1000.0, 1260.0, 1600.0, 2500.0, 3227.0]
Siemens NH-1-100 | Siemens NH-1-100 | 100 | [5400.0, 2000.0, 400.0, 20.0, 1.0, 0.2, 0.012, 0.004] | 0 | 0 | [150.0, 190.0, 250.0, 430.0, 900.0, 1250.0, 2700.0, 3600.0] | 0 | 0
Siemens NH-1-125 | Siemens NH-1-125 | 125 | [4800.0, 120.0, 7.0, 0.1, 0.004] | 0 | 0 | [180.0, 400.0, 740.0, 2000.0, 4250.0] | 0 | 0
Siemens NH-1-16 | Siemens NH-1-16 | 16 | [4000.0, 400.0, 2.0, 0.1, 0.04, 0.01] | 0 | 0 | [26.0, 35.0, 75.0, 150.0, 200.0, 300.0] | 0 | 0
Siemens NH-1-160 | Siemens NH-1-160 | 160 | [4800.0, 120.0, 7.0, 0.1, 0.004] | 0 | 0 | [210.0, 500.0, 900.0, 2300.0, 5000.0] | 0 | 0
Siemens NH-1-25 | Siemens NH-1-25 | 25 | [4000.0, 1000.0, 10.0, 0.2, 0.02, 0.01] | 0 | 0 | [40.0, 50.0, 100.0, 210.0, 400.0, 500.0] | 0 | 0
Siemens NH-1-50 | Siemens NH-1-50 | 50 | [4000.0, 40.0, 4.0, 1.0, 0.02, 0.01] | 0 | 0 | [86.0, 200.0, 300.0, 400.0, 1000.0, 1280.0] | 0 | 0
Siemens NH-1-63 | Siemens NH-1-63 | 63 | [4000.0, 100.0, 10.0, 2.0, 0.04, 0.01] | 0 | 0 | [100.0, 200.0, 300.0, 400.0, 1000.0, 1500.0] | 0 | 0
Siemens NH-1-80 | Siemens NH-1-80 | 80 | [4800.0, 120.0, 7.0, 0.1, 0.01] | 0 | 0 | [150.58, 250.0, 450.0, 1150.0, 2470.0] | 0 | 0
Siemens NH-2-1000 | Siemens NH-2-1000 | 1000 | [4800.0, 120.0, 7.0, 0.1, 0.004] | 0 | 0 | [1900.0, 3500.0, 8400.0, 24000.0, 52000.0] | 0 | 0
Siemens NH-2-200 | Siemens NH-2-200 | 200 | [4800.0, 120.0, 7.0, 0.1, 0.004] | 0 | 0 | [280.0, 650.0, 1200.0, 3000.0, 7000.0] | 0 | 0
Siemens NH-2-224 | Siemens NH-2-224 | 224 | [4800.0, 120.0, 7.0, 0.2, 0.04, 0.004] | 0 | 0 | [400.0, 750.0, 1453.0, 3025.0, 4315.0, 7600.0] | 0 | 0
Siemens NH-2-250 | Siemens NH-2-250 | 250 | [4800.0, 120.0, 7.0, 0.1, 0.004] | 0 | 0 | [450.0, 800.0, 1650.0, 4000.0, 8500.0] | 0 | 0
Siemens NH-2-315 | Siemens NH-2-315 | 315 | [4800.0, 120.0, 7.0, 0.1, 0.004] | 0 | 0 | [550.0, 920.0, 1900.0, 5000.0, 11000.0] | 0 | 0
Siemens NH-2-355 | Siemens NH-2-355 | 355 | [4800.0, 120.0, 6.0, 0.1, 0.004] | 0 | 0 | [650.0, 1116.27, 2350.0, 5840.0, 12790.0] | 0 | 0
Siemens NH-2-400 | Siemens NH-2-400 | 400 | [4800.0, 120.0, 7.0, 0.1, 0.004] | 0 | 0 | [720.0, 1350.0, 2800.0, 6500.0, 15000.0] | 0 | 0
Siemens NH-2-425 | Siemens NH-2-425 | 425 | [4800.0, 120.0, 7.0, 0.1, 0.004] | 0 | 0 | [850.0, 1500.0, 3050.0, 7500.0, 16500.0] | 0 | 0
Siemens NH-2-630 | Siemens NH-2-630 | 630 | [4800.0, 120.0, 7.0, 0.1, 0.004] | 0 | 0 | [1200.0, 2000.0, 4800.0, 12000.0, 26000.0] | 0 | 0

## dtypes
| element | column | dtype
0 | bus | name | object
1 | bus | vn_kv | float64
2 | bus | type | object
3 | bus | zone | object
4 | bus | in_service | bool
5 | load | name | object
6 | load | bus | uint32
7 | load | p_mw | float64
8 | load | q_mvar | float64
9 | load | const_z_percent | float64
10 | load | const_i_percent | float64
11 | load | sn_mva | float64
12 | load | scaling | float64
13 | load | in_service | bool
14 | load | type | object
15 | ext_grid | name | object
16 | ext_grid | bus | uint32
17 | ext_grid | vm_pu | float64
18 | ext_grid | va_degree | float64
19 | ext_grid | slack_weight | float64
20 | ext_grid | in_service | bool
21 | line | name | object
22 | line | std_type | object
23 | line | from_bus | uint32
24 | line | to_bus | uint32
25 | line | length_km | float64
26 | line | r_ohm_per_km | float64
27 | line | x_ohm_per_km | float64
28 | line | c_nf_per_km | float64
29 | line | g_us_per_km | float64
30 | line | max_i_ka | float64
31 | line | df | float64
32 | line | parallel | uint32
33 | line | type | object
34 | line | in_service | bool
35 | trafo | name | object
36 | trafo | std_type | object
37 | trafo | hv_bus | uint32
38 | trafo | lv_bus | uint32
39 | trafo | sn_mva | float64
40 | trafo | vn_hv_kv | float64
41 | trafo | vn_lv_kv | float64
42 | trafo | vk_percent | float64
43 | trafo | vkr_percent | float64
44 | trafo | pfe_kw | float64
45 | trafo | i0_percent | float64
46 | trafo | shift_degree | float64
47 | trafo | tap_side | object
48 | trafo | tap_neutral | int32
49 | trafo | tap_min | int32
50 | trafo | tap_max | int32
51 | trafo | tap_step_percent | float64
52 | trafo | tap_step_degree | float64
53 | trafo | tap_pos | int32
54 | trafo | tap_phase_shifter | bool
55 | trafo | parallel | uint32
56 | trafo | df | float64
57 | trafo | in_service | bool
58 | line_geodata | coords | object
59 | bus_geodata | x | float64
60 | bus_geodata | y | float64
61 | bus_geodata | coords | object

## parameters
| version | format_version | converged | OPF_converged | name | f_hz | sn_mva
0 | 2.14.6 | 2.14.0 | FALSE | FALSE |  | 50 | 1