## bus
| name | vn_kv | type | zone | in_service
0 | bus_LV_5589-18_0_5_node_0 | 0.4 | n |  | TRUE
1 | bus_LV_5589-18_0_5_node_1 | 0.4 | n |  | TRUE
2 | bus_LV_5589-18_0_5_node_2 | 0.4 | n |  | TRUE
3 | bus_LV_5589-18_0_5_node_3 | 0.4 | n |  | TRUE
4 | bus_LV_5589-18_0_5_node_4 | 0.4 | n |  | TRUE
5 | bus_LV_5589-18_0_5_node_7 | 0.4 | n |  | TRUE
6 | bus_LV_5589-18_0_5_node_8 | 0.4 | n |  | TRUE
7 | bus_LV_5589-18_0_5_node_5 | 0.4 | n |  | TRUE
8 | bus_LV_5589-18_0_5_node_9 | 0.4 | n |  | TRUE
9 | bus_LV_5589-18_0_5_node_42 | 0.4 | n |  | TRUE
10 | bus_LV_5589-18_0_5_node_6 | 0.4 | n |  | TRUE
11 | bus_LV_5589-18_0_5_node_30 | 0.4 | n |  | TRUE
12 | bus_LV_5589-18_0_5_node_31 | 0.4 | n |  | TRUE
13 | bus_LV_5589-18_0_5_node_10 | 0.4 | n |  | TRUE
14 | bus_LV_5589-18_0_5_node_11 | 0.4 | n |  | TRUE
15 | bus_LV_5589-18_0_5_node_43 | 0.4 | n |  | TRUE
16 | bus_LV_5589-18_0_5_node_44 | 0.4 | n |  | TRUE
17 | bus_LV_5589-18_0_5_node_45 | 0.4 | n |  | TRUE
18 | bus_LV_5589-18_0_5_node_12 | 0.4 | n |  | TRUE
19 | bus_LV_5589-18_0_5_node_13 | 0.4 | n |  | TRUE
20 | bus_LV_5589-18_0_5_node_14 | 0.4 | n |  | TRUE
21 | bus_LV_5589-18_0_5_node_15 | 0.4 | n |  | TRUE
22 | bus_LV_5589-18_0_5_node_16 | 0.4 | n |  | TRUE
23 | bus_LV_5589-18_0_5_node_27 | 0.4 | n |  | TRUE
24 | bus_LV_5589-18_0_5_node_20 | 0.4 | n |  | TRUE
25 | bus_LV_5589-18_0_5_node_28 | 0.4 | n |  | TRUE
26 | bus_LV_5589-18_0_5_node_21 | 0.4 | n |  | TRUE
27 | bus_LV_5589-18_0_5_node_19 | 0.4 | n |  | TRUE
28 | bus_LV_5589-18_0_5_node_112 | 0.4 | n |  | TRUE
29 | bus_LV_5589-18_0_5_node_70 | 0.4 | n |  | TRUE
30 | bus_LV_5589-18_0_5_node_17 | 0.4 | n |  | TRUE
31 | bus_LV_5589-18_0_5_node_18 | 0.4 | n |  | TRUE
32 | bus_LV_5589-18_0_5_node_90 | 0.4 | n |  | TRUE
33 | bus_LV_5589-18_0_5_node_89 | 0.4 | n |  | TRUE
34 | bus_LV_5589-18_0_5_node_22 | 0.4 | n |  | TRUE
35 | bus_LV_5589-18_0_5_node_23 | 0.4 | n |  | TRUE
36 | bus_LV_5589-18_0_5_node_24 | 0.4 | n |  | TRUE
37 | bus_LV_5589-18_0_5_node_25 | 0.4 | n |  | TRUE
38 | bus_LV_5589-18_0_5_node_26 | 0.4 | n |  | TRUE
39 | bus_LV_5589-18_0_5_node_57 | 0.4 | n |  | TRUE
40 | bus_LV_5589-18_0_5_node_56 | 0.4 | n |  | TRUE
41 | bus_LV_5589-18_0_5_node_29 | 0.4 | n |  | TRUE
42 | bus_LV_5589-18_0_5_node_40 | 0.4 | n |  | TRUE
43 | bus_LV_5589-18_0_5_node_37 | 0.4 | n |  | TRUE
44 | bus_LV_5589-18_0_5_node_69 | 0.4 | n |  | TRUE
45 | bus_LV_5589-18_0_5_node_34 | 0.4 | n |  | TRUE
46 | bus_LV_5589-18_0_5_node_32 | 0.4 | n |  | TRUE
47 | bus_LV_5589-18_0_5_node_33 | 0.4 | n |  | TRUE
48 | bus_LV_5589-18_0_5_node_35 | 0.4 | n |  | TRUE
49 | bus_LV_5589-18_0_5_node_36 | 0.4 | n |  | TRUE
50 | bus_LV_5589-18_0_5_node_54 | 0.4 | n |  | TRUE
51 | bus_LV_5589-18_0_5_node_38 | 0.4 | n |  | TRUE
52 | bus_LV_5589-18_0_5_node_52 | 0.4 | n |  | TRUE
53 | bus_LV_5589-18_0_5_node_39 | 0.4 | n |  | TRUE
54 | bus_LV_5589-18_0_5_node_41 | 0.4 | n |  | TRUE
55 | bus_LV_5589-18_0_5_node_104 | 0.4 | n |  | TRUE
56 | bus_LV_5589-18_0_5_node_68 | 0.4 | n |  | TRUE
57 | bus_LV_5589-18_0_5_node_46 | 0.4 | n |  | TRUE
58 | bus_LV_5589-18_0_5_node_47 | 0.4 | n |  | TRUE
59 | bus_LV_5589-18_0_5_node_48 | 0.4 | n |  | TRUE
60 | bus_LV_5589-18_0_5_node_49 | 0.4 | n |  | TRUE
61 | bus_LV_5589-18_0_5_node_50 | 0.4 | n |  | TRUE
62 | bus_LV_5589-18_0_5_node_59 | 0.4 | n |  | TRUE
63 | bus_LV_5589-18_0_5_node_60 | 0.4 | n |  | TRUE
64 | bus_LV_5589-18_0_5_node_58 | 0.4 | n |  | TRUE
65 | bus_LV_5589-18_0_5_node_61 | 0.4 | n |  | TRUE
66 | bus_LV_5589-18_0_5_node_123 | 0.4 | n |  | TRUE
67 | bus_LV_5589-18_0_5_node_135 | 0.4 | n |  | TRUE
68 | bus_LV_5589-18_0_5_node_51 | 0.4 | n |  | TRUE
69 | bus_LV_5589-18_0_5_node_53 | 0.4 | n |  | TRUE
70 | bus_LV_5589-18_0_5_node_55 | 0.4 | n |  | TRUE
71 | bus_LV_5589-18_0_5_node_62 | 0.4 | n |  | TRUE
72 | bus_LV_5589-18_0_5_node_124 | 0.4 | n |  | TRUE
73 | bus_LV_5589-18_0_5_node_129 | 0.4 | n |  | TRUE
74 | bus_LV_5589-18_0_5_node_63 | 0.4 | n |  | TRUE
75 | bus_LV_5589-18_0_5_node_64 | 0.4 | n |  | TRUE
76 | bus_LV_5589-18_0_5_node_65 | 0.4 | n |  | TRUE
77 | bus_LV_5589-18_0_5_node_66 | 0.4 | n |  | TRUE
78 | bus_LV_5589-18_0_5_node_67 | 0.4 | n |  | TRUE
79 | bus_LV_5589-18_0_5_node_95 | 0.4 | n |  | TRUE
80 | bus_LV_5589-18_0_5_node_93 | 0.4 | n |  | TRUE
81 | bus_LV_5589-18_0_5_node_134 | 0.4 | n |  | TRUE
82 | bus_LV_5589-18_0_5_node_91 | 0.4 | n |  | TRUE
83 | bus_LV_5589-18_0_5_node_102 | 0.4 | n |  | TRUE
84 | bus_LV_5589-18_0_5_node_71 | 0.4 | n |  | TRUE
85 | bus_LV_5589-18_0_5_node_72 | 0.4 | n |  | TRUE
86 | bus_LV_5589-18_0_5_node_73 | 0.4 | n |  | TRUE
87 | bus_LV_5589-18_0_5_node_74 | 0.4 | n |  | TRUE
88 | bus_LV_5589-18_0_5_node_75 | 0.4 | n |  | TRUE
89 | bus_LV_5589-18_0_5_node_101 | 0.4 | n |  | TRUE
90 | bus_LV_5589-18_0_5_node_77 | 0.4 | n |  | TRUE
91 | bus_LV_5589-18_0_5_node_78 | 0.4 | n |  | TRUE
92 | bus_LV_5589-18_0_5_node_79 | 0.4 | n |  | TRUE
93 | bus_LV_5589-18_0_5_node_80 | 0.4 | n |  | TRUE
94 | bus_LV_5589-18_0_5_node_81 | 0.4 | n |  | TRUE
95 | bus_LV_5589-18_0_5_node_83 | 0.4 | n |  | TRUE
96 | bus_LV_5589-18_0_5_node_84 | 0.4 | n |  | TRUE
97 | bus_LV_5589-18_0_5_node_85 | 0.4 | n |  | TRUE
98 | bus_LV_5589-18_0_5_node_86 | 0.4 | n |  | TRUE
99 | bus_LV_5589-18_0_5_node_87 | 0.4 | n |  | TRUE
100 | bus_LV_5589-18_0_5_node_88 | 0.4 | n |  | TRUE
101 | bus_LV_5589-18_0_5_node_96 | 0.4 | n |  | TRUE
102 | bus_LV_5589-18_0_5_node_94 | 0.4 | n |  | TRUE
103 | bus_LV_5589-18_0_5_node_92 | 0.4 | n |  | TRUE
104 | bus_LV_5589-18_0_5_node_117 | 0.4 | n |  | TRUE
105 | bus_LV_5589-18_0_5_node_97 | 0.4 | n |  | TRUE
106 | bus_LV_5589-18_0_5_node_98 | 0.4 | n |  | TRUE
107 | bus_LV_5589-18_0_5_node_100 | 0.4 | n |  | TRUE
108 | bus_LV_5589-18_0_5_node_105 | 0.4 | n |  | TRUE
109 | bus_LV_5589-18_0_5_node_113 | 0.4 | n |  | TRUE
110 | bus_LV_5589-18_0_5_node_103 | 0.4 | n |  | TRUE
111 | bus_LV_5589-18_0_5_node_110 | 0.4 | n |  | TRUE
112 | bus_LV_5589-18_0_5_node_108 | 0.4 | n |  | TRUE
113 | bus_LV_5589-18_0_5_node_114 | 0.4 | n |  | TRUE
114 | bus_LV_5589-18_0_5_node_106 | 0.4 | n |  | TRUE
115 | bus_LV_5589-18_0_5_node_107 | 0.4 | n |  | TRUE
116 | bus_LV_5589-18_0_5_node_109 | 0.4 | n |  | TRUE
117 | bus_LV_5589-18_0_5_node_111 | 0.4 | n |  | TRUE
118 | bus_LV_5589-18_0_5_node_115 | 0.4 | n |  | TRUE
119 | bus_LV_5589-18_0_5_node_116 | 0.4 | n |  | TRUE
120 | bus_LV_5589-18_0_5_node_133 | 0.4 | n |  | TRUE
121 | bus_LV_5589-18_0_5_node_132 | 0.4 | n |  | TRUE
122 | bus_LV_5589-18_0_5_node_118 | 0.4 | n |  | TRUE
123 | bus_LV_5589-18_0_5_node_119 | 0.4 | n |  | TRUE
124 | bus_LV_5589-18_0_5_node_120 | 0.4 | n |  | TRUE
125 | bus_LV_5589-18_0_5_node_121 | 0.4 | n |  | TRUE
126 | bus_LV_5589-18_0_5_node_122 | 0.4 | n |  | TRUE
127 | bus_LV_5589-18_0_5_node_131 | 0.4 | n |  | TRUE
128 | bus_LV_5589-18_0_5_node_126 | 0.4 | n |  | TRUE
129 | bus_LV_5589-18_0_5_node_127 | 0.4 | n |  | TRUE
130 | bus_LV_5589-18_0_5_node_128 | 0.4 | n |  | TRUE
131 | bus_LV_5589-18_0_5_node_130 | 0.4 | n |  | TRUE
132 | bus_MV_634_0_node_18 | 20 | n |  | TRUE

## load
| name | bus | p_mw | q_mvar | const_z_percent | const_i_percent | sn_mva | scaling | in_service | type
0 | LV_5589-18_0_5_load_0 | 0 | 0.0039052 | 0.00097873 | 0 | 0 |  | 1 | TRUE | wye
1 | LV_5589-18_0_5_load_1 | 1 | 0.0040062 | 0.0010041 | 0 | 0 |  | 1 | TRUE | wye
2 | LV_5589-18_0_5_load_2 | 2 | 0.0041402 | 0.0010376 | 0 | 0 |  | 1 | TRUE | wye
3 | LV_5589-18_0_5_load_4 | 4 | 0.0043959 | 0.0011017 | 0 | 0 |  | 1 | TRUE | wye
4 | LV_5589-18_0_5_load_7 | 5 | 0.0032403 | 0.0008121 | 0 | 0 |  | 1 | TRUE | wye
5 | LV_5589-18_0_5_load_8 | 6 | 0.00676 | 0.0016942 | 0 | 0 |  | 1 | TRUE | wye
6 | LV_5589-18_0_5_load_6 | 10 | 0.0046099 | 0.0011553 | 0 | 0 |  | 1 | TRUE | wye
7 | LV_5589-18_0_5_load_30 | 11 | 0.0054674 | 0.0013703 | 0 | 0 |  | 1 | TRUE | wye
8 | LV_5589-18_0_5_load_31 | 12 | 0.0040426 | 0.0010132 | 0 | 0 |  | 1 | TRUE | wye
9 | LV_5589-18_0_5_load_10 | 13 | 0.004488 | 0.0011248 | 0 | 0 |  | 1 | TRUE | wye
10 | LV_5589-18_0_5_load_11 | 14 | 0.0067625 | 0.0016949 | 0 | 0 |  | 1 | TRUE | wye
11 | LV_5589-18_0_5_load_43 | 15 | 0.0044996 | 0.0011277 | 0 | 0 |  | 1 | TRUE | wye
12 | LV_5589-18_0_5_load_44 | 16 | 0.00387 | 0.00096992 | 0 | 0 |  | 1 | TRUE | wye
13 | LV_5589-18_0_5_load_45 | 17 | 0.0029657 | 0.00074327 | 0 | 0 |  | 1 | TRUE | wye
14 | LV_5589-18_0_5_load_12 | 18 | 0.004124 | 0.0010336 | 0 | 0 |  | 1 | TRUE | wye
15 | LV_5589-18_0_5_load_13 | 19 | 0.0051232 | 0.001284 | 0 | 0 |  | 1 | TRUE | wye
16 | LV_5589-18_0_5_load_15 | 21 | 0.0027503 | 0.00068929 | 0 | 0 |  | 1 | TRUE | wye
17 | LV_5589-18_0_5_load_27 | 23 | 0.0023283 | 0.00058354 | 0 | 0 |  | 1 | TRUE | wye
18 | LV_5589-18_0_5_load_28 | 25 | 0.0027626 | 0.00069238 | 0 | 0 |  | 1 | TRUE | wye
19 | LV_5589-18_0_5_load_21 | 26 | 0.0015242 | 0.000382 | 0 | 0 |  | 1 | TRUE | wye
20 | LV_5589-18_0_5_load_19 | 27 | 0.0034096 | 0.00085452 | 0 | 0 |  | 1 | TRUE | wye
21 | LV_5589-18_0_5_load_112 | 28 | 0.0027862 | 0.00069828 | 0 | 0 |  | 1 | TRUE | wye
22 | LV_5589-18_0_5_load_17 | 30 | 0.0037123 | 0.00093039 | 0 | 0 |  | 1 | TRUE | wye
23 | LV_5589-18_0_5_load_90 | 32 | 0.0024916 | 0.00062445 | 0 | 0 |  | 1 | TRUE | wye
24 | LV_5589-18_0_5_load_89 | 33 | 0.0030742 | 0.00077047 | 0 | 0 |  | 1 | TRUE | wye
25 | LV_5589-18_0_5_load_22 | 34 | 0.0058 | 0.0014536 | 0 | 0 |  | 1 | TRUE | wye
26 | LV_5589-18_0_5_load_23 | 35 | 0.0065931 | 0.0016524 | 0 | 0 |  | 1 | TRUE | wye
27 | LV_5589-18_0_5_load_24 | 36 | 0.0051644 | 0.0012943 | 0 | 0 |  | 1 | TRUE | wye
28 | LV_5589-18_0_5_load_25 | 37 | 0.0050279 | 0.0012601 | 0 | 0 |  | 1 | TRUE | wye
29 | LV_5589-18_0_5_load_26 | 38 | 0.0039362 | 0.0009865 | 0 | 0 |  | 1 | TRUE | wye
30 | LV_5589-18_0_5_load_57 | 39 | 0.0083651 | 0.0020965 | 0 | 0 |  | 1 | TRUE | wye
31 | LV_5589-18_0_5_load_56 | 40 | 0.0029294 | 0.00073417 | 0 | 0 |  | 1 | TRUE | wye
32 | LV_5589-18_0_5_load_37 | 43 | 0.00157 | 0.00039347 | 0 | 0 |  | 1 | TRUE | wye
33 | LV_5589-18_0_5_load_69 | 44 | 0.016451 | 0.004123 | 0 | 0 |  | 1 | TRUE | wye
34 | LV_5589-18_0_5_load_32 | 46 | 0.011734 | 0.0029408 | 0 | 0 |  | 1 | TRUE | wye
35 | LV_5589-18_0_5_load_33 | 47 | 0.015795 | 0.0039585 | 0 | 0 |  | 1 | TRUE | wye
36 | LV_5589-18_0_5_load_35 | 48 | 0.0032801 | 0.00082207 | 0 | 0 |  | 1 | TRUE | wye
37 | LV_5589-18_0_5_load_36 | 49 | 0.0030054 | 0.00075322 | 0 | 0 |  | 1 | TRUE | wye
38 | LV_5589-18_0_5_load_54 | 50 | 0.0041903 | 0.0010502 | 0 | 0 |  | 1 | TRUE | wye
39 | LV_5589-18_0_5_load_38 | 51 | 0.01794 | 0.0044963 | 0 | 0 |  | 1 | TRUE | wye
40 | LV_5589-18_0_5_load_52 | 52 | 0.016453 | 0.0041235 | 0 | 0 |  | 1 | TRUE | wye
41 | LV_5589-18_0_5_load_39 | 53 | 0.0045173 | 0.0011321 | 0 | 0 |  | 1 | TRUE | wye
42 | LV_5589-18_0_5_load_41 | 54 | 0.0086954 | 0.0021793 | 0 | 0 |  | 1 | TRUE | wye
43 | LV_5589-18_0_5_load_104 | 55 | 0.0024638 | 0.0006175 | 0 | 0 |  | 1 | TRUE | wye
44 | LV_5589-18_0_5_load_68 | 56 | 0.015527 | 0.0038914 | 0 | 0 |  | 1 | TRUE | wye
45 | LV_5589-18_0_5_load_46 | 57 | 0.0081552 | 0.0020439 | 0 | 0 |  | 1 | TRUE | wye
46 | LV_5589-18_0_5_load_47 | 58 | 0.0032586 | 0.00081669 | 0 | 0 |  | 1 | TRUE | wye
47 | LV_5589-18_0_5_load_48 | 59 | 0.004816 | 0.001207 | 0 | 0 |  | 1 | TRUE | wye
48 | LV_5589-18_0_5_load_50 | 61 | 0.0044244 | 0.0011089 | 0 | 0 |  | 1 | TRUE | wye
49 | LV_5589-18_0_5_load_59 | 62 | 0.0048402 | 0.0012131 | 0 | 0 |  | 1 | TRUE | wye
50 | LV_5589-18_0_5_load_60 | 63 | 0.0048571 | 0.0012173 | 0 | 0 |  | 1 | TRUE | wye
51 | LV_5589-18_0_5_load_58 | 64 | 0.0040746 | 0.0010212 | 0 | 0 |  | 1 | TRUE | wye
52 | LV_5589-18_0_5_load_61 | 65 | 0.0030232 | 0.00075767 | 0 | 0 |  | 1 | TRUE | wye
53 | LV_5589-18_0_5_load_123 | 66 | 0.0035436 | 0.0008881 | 0 | 0 |  | 1 | TRUE | wye
54 | LV_5589-18_0_5_load_135 | 67 | 0.0034121 | 0.00085515 | 0 | 0 |  | 1 | TRUE | wye
55 | LV_5589-18_0_5_load_51 | 68 | 0.0070052 | 0.0017557 | 0 | 0 |  | 1 | TRUE | wye
56 | LV_5589-18_0_5_load_53 | 69 | 0.0030297 | 0.00075933 | 0 | 0 |  | 1 | TRUE | wye
57 | LV_5589-18_0_5_load_55 | 70 | 0.0014783 | 0.0003705 | 0 | 0 |  | 1 | TRUE | wye
58 | LV_5589-18_0_5_load_62 | 71 | 0.0018005 | 0.00045124 | 0 | 0 |  | 1 | TRUE | wye
59 | LV_5589-18_0_5_load_124 | 72 | 0.0020114 | 0.0005041 | 0 | 0 |  | 1 | TRUE | wye
60 | LV_5589-18_0_5_load_129 | 73 | 0.0020026 | 0.00050191 | 0 | 0 |  | 1 | TRUE | wye
61 | LV_5589-18_0_5_load_63 | 74 | 0.030373 | 0.0076121 | 0 | 0 |  | 1 | TRUE | wye
62 | LV_5589-18_0_5_load_64 | 75 | 0.02013 | 0.005045 | 0 | 0 |  | 1 | TRUE | wye
63 | LV_5589-18_0_5_load_65 | 76 | 0.0019686 | 0.00049338 | 0 | 0 |  | 1 | TRUE | wye
64 | LV_5589-18_0_5_load_66 | 77 | 0.013109 | 0.0032853 | 0 | 0 |  | 1 | TRUE | wye
65 | LV_5589-18_0_5_load_95 | 79 | 0.0014104 | 0.00035349 | 0 | 0 |  | 1 | TRUE | wye
66 | LV_5589-18_0_5_load_93 | 80 | 0.001691 | 0.00042381 | 0 | 0 |  | 1 | TRUE | wye
67 | LV_5589-18_0_5_load_134 | 81 | 0.0025213 | 0.00063189 | 0 | 0 |  | 1 | TRUE | wye
68 | LV_5589-18_0_5_load_91 | 82 | 0.0021352 | 0.00053513 | 0 | 0 |  | 1 | TRUE | wye
69 | LV_5589-18_0_5_load_71 | 84 | 0.0032814 | 0.00082239 | 0 | 0 |  | 1 | TRUE | wye
70 | LV_5589-18_0_5_load_72 | 85 | 0.0022624 | 0.00056701 | 0 | 0 |  | 1 | TRUE | wye
71 | LV_5589-18_0_5_load_74 | 87 | 0.0030367 | 0.00076108 | 0 | 0 |  | 1 | TRUE | wye
72 | LV_5589-18_0_5_load_75 | 88 | 0.0029951 | 0.00075064 | 0 | 0 |  | 1 | TRUE | wye
73 | LV_5589-18_0_5_load_101 | 89 | 0.0025925 | 0.00064973 | 0 | 0 |  | 1 | TRUE | wye
74 | LV_5589-18_0_5_load_77 | 90 | 0.0025481 | 0.00063861 | 0 | 0 |  | 1 | TRUE | wye
75 | LV_5589-18_0_5_load_78 | 91 | 0.0029201 | 0.00073184 | 0 | 0 |  | 1 | TRUE | wye
76 | LV_5589-18_0_5_load_79 | 92 | 0.0025105 | 0.0006292 | 0 | 0 |  | 1 | TRUE | wye
77 | LV_5589-18_0_5_load_80 | 93 | 0.0025136 | 0.00062998 | 0 | 0 |  | 1 | TRUE | wye
78 | LV_5589-18_0_5_load_81 | 94 | 0.0025517 | 0.00063951 | 0 | 0 |  | 1 | TRUE | wye
79 | LV_5589-18_0_5_load_83 | 95 | 0.0015308 | 0.00038366 | 0 | 0 |  | 1 | TRUE | wye
80 | LV_5589-18_0_5_load_84 | 96 | 0.0065375 | 0.0016384 | 0 | 0 |  | 1 | TRUE | wye
81 | LV_5589-18_0_5_load_86 | 98 | 0.0030323 | 0.00075998 | 0 | 0 |  | 1 | TRUE | wye
82 | LV_5589-18_0_5_load_87 | 99 | 0.0034987 | 0.00087687 | 0 | 0 |  | 1 | TRUE | wye
83 | LV_5589-18_0_5_load_88 | 100 | 0.0027437 | 0.00068764 | 0 | 0 |  | 1 | TRUE | wye
84 | LV_5589-18_0_5_load_96 | 101 | 0.0019641 | 0.00049224 | 0 | 0 |  | 1 | TRUE | wye
85 | LV_5589-18_0_5_load_94 | 102 | 0.0028764 | 0.00072089 | 0 | 0 |  | 1 | TRUE | wye
86 | LV_5589-18_0_5_load_92 | 103 | 0.0020112 | 0.00050406 | 0 | 0 |  | 1 | TRUE | wye
87 | LV_5589-18_0_5_load_97 | 105 | 0.0016799 | 0.00042104 | 0 | 0 |  | 1 | TRUE | wye
88 | LV_5589-18_0_5_load_98 | 106 | 0.004074 | 0.0010211 | 0 | 0 |  | 1 | TRUE | wye
89 | LV_5589-18_0_5_load_100 | 107 | 0.0019364 | 0.0004853 | 0 | 0 |  | 1 | TRUE | wye
90 | LV_5589-18_0_5_load_105 | 108 | 0.0046499 | 0.0011654 | 0 | 0 |  | 1 | TRUE | wye
91 | LV_5589-18_0_5_load_113 | 109 | 0.0027925 | 0.00069988 | 0 | 0 |  | 1 | TRUE | wye
92 | LV_5589-18_0_5_load_103 | 110 | 0.0031867 | 0.00079866 | 0 | 0 |  | 1 | TRUE | wye
93 | LV_5589-18_0_5_load_110 | 111 | 0.0040741 | 0.0010211 | 0 | 0 |  | 1 | TRUE | wye
94 | LV_5589-18_0_5_load_108 | 112 | 0.0041445 | 0.0010387 | 0 | 0 |  | 1 | TRUE | wye
95 | LV_5589-18_0_5_load_114 | 113 | 0.0022473 | 0.00056323 | 0 | 0 |  | 1 | TRUE | wye
96 | LV_5589-18_0_5_load_106 | 114 | 0.0033979 | 0.0008516 | 0 | 0 |  | 1 | TRUE | wye
97 | LV_5589-18_0_5_load_107 | 115 | 0.0027757 | 0.00069565 | 0 | 0 |  | 1 | TRUE | wye
98 | LV_5589-18_0_5_load_109 | 116 | 0.018171 | 0.0045541 | 0 | 0 |  | 1 | TRUE | wye
99 | LV_5589-18_0_5_load_111 | 117 | 0.014849 | 0.0037216 | 0 | 0 |  | 1 | TRUE | wye
100 | LV_5589-18_0_5_load_115 | 118 | 0.005142 | 0.0012887 | 0 | 0 |  | 1 | TRUE | wye
101 | LV_5589-18_0_5_load_116 | 119 | 0.0019769 | 0.00049545 | 0 | 0 |  | 1 | TRUE | wye
102 | LV_5589-18_0_5_load_133 | 120 | 0.0022266 | 0.00055803 | 0 | 0 |  | 1 | TRUE | wye
103 | LV_5589-18_0_5_load_132 | 121 | 0.0030799 | 0.00077191 | 0 | 0 |  | 1 | TRUE | wye
104 | LV_5589-18_0_5_load_118 | 122 | 0.0053378 | 0.0013378 | 0 | 0 |  | 1 | TRUE | wye
105 | LV_5589-18_0_5_load_119 | 123 | 0.0029532 | 0.00074014 | 0 | 0 |  | 1 | TRUE | wye
106 | LV_5589-18_0_5_load_121 | 125 | 0.0047966 | 0.0012022 | 0 | 0 |  | 1 | TRUE | wye
107 | LV_5589-18_0_5_load_122 | 126 | 0.008081 | 0.0020253 | 0 | 0 |  | 1 | TRUE | wye
108 | LV_5589-18_0_5_load_131 | 127 | 0.0029563 | 0.00074092 | 0 | 0 |  | 1 | TRUE | wye
109 | LV_5589-18_0_5_load_126 | 128 | 0.0015686 | 0.00039313 | 0 | 0 |  | 1 | TRUE | wye
110 | LV_5589-18_0_5_load_127 | 129 | 0.002339 | 0.00058621 | 0 | 0 |  | 1 | TRUE | wye
111 | LV_5589-18_0_5_load_128 | 130 | 0.0040067 | 0.0010042 | 0 | 0 |  | 1 | TRUE | wye
112 | LV_5589-18_0_5_load_130 | 131 | 0.0034791 | 0.00087195 | 0 | 0 |  | 1 | TRUE | wye

## ext_grid
| name | bus | vm_pu | va_degree | slack_weight | in_service
0 |  | 47 | 1 | 0 | 1 | TRUE

## line
| name | std_type | from_bus | to_bus | length_km | r_ohm_per_km | x_ohm_per_km | c_nf_per_km | g_us_per_km | max_i_ka | df | parallel | type | in_service
0 | LV_5589-18_0_5_line_0 |  | 0 | 1 | 0.022844 | 0.125 | 0.08 | 261 | 0 | 0.364 | 1 | 4 | cs | TRUE
1 | LV_5589-18_0_5_line_1 |  | 0 | 2 | 0.014066 | 0.125 | 0.08 | 261 | 0 | 0.364 | 1 | 4 | cs | TRUE
2 | LV_5589-18_0_5_line_2 |  | 1 | 3 | 0.0095299 | 0.125 | 0.08 | 261 | 0 | 0.364 | 1 | 4 | cs | TRUE
3 | LV_5589-18_0_5_line_3 |  | 2 | 4 | 0.010009 | 0.125 | 0.08 | 261 | 0 | 0.364 | 1 | 4 | cs | TRUE
4 | LV_5589-18_0_5_line_4 |  | 3 | 5 | 0.014237 | 0.125 | 0.08 | 261 | 0 | 0.364 | 1 | 4 | cs | TRUE
5 | LV_5589-18_0_5_line_5 |  | 3 | 6 | 0.026731 | 0.125 | 0.08 | 261 | 0 | 0.364 | 1 | 1 | cs | TRUE
6 | LV_5589-18_0_5_line_6 |  | 4 | 7 | 0.016533 | 0.125 | 0.08 | 261 | 0 | 0.364 | 1 | 4 | cs | TRUE
7 | LV_5589-18_0_5_line_7 |  | 5 | 8 | 0.0032453 | 0.125 | 0.08 | 261 | 0 | 0.364 | 1 | 4 | cs | TRUE
8 | LV_5589-18_0_5_line_8 |  | 6 | 9 | 0.019795 | 0.125 | 0.08 | 261 | 0 | 0.364 | 1 | 1 | cs | TRUE
9 | LV_5589-18_0_5_line_9 |  | 7 | 10 | 0.032849 | 0.125 | 0.08 | 261 | 0 | 0.364 | 1 | 4 | cs | TRUE
10 | LV_5589-18_0_5_line_10 |  | 8 | 13 | 0.018363 | 0.125 | 0.08 | 261 | 0 | 0.364 | 1 | 4 | cs | TRUE
11 | LV_5589-18_0_5_line_11 |  | 8 | 14 | 0.037192 | 0.125 | 0.08 | 261 | 0 | 0.364 | 1 | 1 | cs | TRUE
12 | LV_5589-18_0_5_line_12 |  | 9 | 15 | 0.028981 | 0.125 | 0.08 | 261 | 0 | 0.364 | 1 | 1 | cs | TRUE
13 | LV_5589-18_0_5_line_13 |  | 9 | 16 | 0.006478 | 0.125 | 0.08 | 261 | 0 | 0.364 | 1 | 1 | cs | TRUE
14 | LV_5589-18_0_5_line_14 |  | 9 | 17 | 0.04084 | 0.125 | 0.08 | 261 | 0 | 0.364 | 1 | 1 | cs | TRUE
15 | LV_5589-18_0_5_line_15 |  | 10 | 11 | 0.01053 | 0.125 | 0.08 | 261 | 0 | 0.364 | 1 | 4 | cs | TRUE
16 | LV_5589-18_0_5_line_16 |  | 11 | 12 | 0.022549 | 0.125 | 0.08 | 261 | 0 | 0.364 | 1 | 4 | cs | TRUE
17 | LV_5589-18_0_5_line_17 |  | 12 | 37 | 0.0049892 | 0.125 | 0.08 | 261 | 0 | 0.364 | 1 | 4 | cs | TRUE
18 | LV_5589-18_0_5_line_18 |  | 13 | 18 | 0.023146 | 0.125 | 0.08 | 261 | 0 | 0.364 | 1 | 4 | cs | TRUE
19 | LV_5589-18_0_5_line_19 |  | 18 | 19 | 0.024802 | 0.125 | 0.08 | 261 | 0 | 0.364 | 1 | 4 | cs | TRUE
20 | LV_5589-18_0_5_line_20 |  | 19 | 20 | 0.013069 | 0.125 | 0.08 | 261 | 0 | 0.364 | 1 | 4 | cs | TRUE
21 | LV_5589-18_0_5_line_21 |  | 20 | 21 | 0.020892 | 0.125 | 0.08 | 261 | 0 | 0.364 | 1 | 4 | cs | TRUE
22 | LV_5589-18_0_5_line_22 |  | 20 | 22 | 0.035212 | 0.125 | 0.08 | 261 | 0 | 0.364 | 1 | 1 | cs | TRUE
23 | LV_5589-18_0_5_line_23 |  | 21 | 23 | 0.017246 | 0.125 | 0.08 | 261 | 0 | 0.364 | 1 | 4 | cs | TRUE
24 | LV_5589-18_0_5_line_24 |  | 22 | 24 | 0.012071 | 0.125 | 0.08 | 261 | 0 | 0.364 | 1 | 1 | cs | TRUE
25 | LV_5589-18_0_5_line_25 |  | 23 | 25 | 0.034919 | 0.125 | 0.08 | 261 | 0 | 0.364 | 1 | 4 | cs | TRUE
26 | LV_5589-18_0_5_line_26 |  | 24 | 26 | 0.025398 | 0.125 | 0.08 | 261 | 0 | 0.364 | 1 | 1 | cs | TRUE
27 | LV_5589-18_0_5_line_27 |  | 24 | 27 | 0.01592 | 0.125 | 0.08 | 261 | 0 | 0.364 | 1 | 1 | cs | TRUE
28 | LV_5589-18_0_5_line_28 |  | 25 | 41 | 0.0034108 | 0.125 | 0.08 | 261 | 0 | 0.364 | 1 | 4 | cs | TRUE
29 | LV_5589-18_0_5_line_29 |  | 26 | 32 | 0.027776 | 0.125 | 0.08 | 261 | 0 | 0.364 | 1 | 1 | cs | TRUE
30 | LV_5589-18_0_5_line_30 |  | 27 | 31 | 0.033565 | 0.125 | 0.08 | 261 | 0 | 0.364 | 1 | 1 | cs | TRUE
31 | LV_5589-18_0_5_line_31 |  | 28 | 29 | 0.04023 | 0.125 | 0.08 | 261 | 0 | 0.364 | 1 | 1 | cs | TRUE
32 | LV_5589-18_0_5_line_32 |  | 29 | 55 | 0.031784 | 0.125 | 0.08 | 261 | 0 | 0.364 | 1 | 1 | cs | TRUE
33 | LV_5589-18_0_5_line_33 |  | 29 | 42 | 0.005423 | 0.125 | 0.08 | 261 | 0 | 0.364 | 1 | 1 | cs | TRUE
34 | LV_5589-18_0_5_line_34 |  | 30 | 31 | 0.019868 | 0.125 | 0.08 | 261 | 0 | 0.364 | 1 | 1 | cs | TRUE
35 | LV_5589-18_0_5_line_35 |  | 32 | 33 | 0.022207 | 0.125 | 0.08 | 261 | 0 | 0.364 | 1 | 1 | cs | TRUE
36 | LV_5589-18_0_5_line_36 |  | 34 | 35 | 0.022676 | 0.125 | 0.08 | 261 | 0 | 0.364 | 1 | 1 | cs | TRUE
37 | LV_5589-18_0_5_line_37 |  | 34 | 36 | 0.0081887 | 0.125 | 0.08 | 261 | 0 | 0.364 | 1 | 1 | cs | TRUE
38 | LV_5589-18_0_5_line_38 |  | 35 | 37 | 0.018482 | 0.125 | 0.08 | 261 | 0 | 0.364 | 1 | 2 | cs | TRUE
39 | LV_5589-18_0_5_line_39 |  | 36 | 38 | 0.01556 | 0.125 | 0.08 | 261 | 0 | 0.364 | 1 | 1 | cs | TRUE
40 | LV_5589-18_0_5_line_40 |  | 38 | 39 | 0.013832 | 0.125 | 0.08 | 261 | 0 | 0.364 | 1 | 1 | cs | TRUE
41 | LV_5589-18_0_5_line_41 |  | 39 | 40 | 0.0094349 | 0.125 | 0.08 | 261 | 0 | 0.364 | 1 | 1 | cs | TRUE
42 | LV_5589-18_0_5_line_42 |  | 40 | 61 | 0.0008883 | 0.125 | 0.08 | 261 | 0 | 0.364 | 1 | 1 | cs | TRUE
43 | LV_5589-18_0_5_line_43 |  | 41 | 42 | 0.035779 | 0.125 | 0.08 | 261 | 0 | 0.364 | 1 | 4 | cs | TRUE
44 | LV_5589-18_0_5_line_44 |  | 41 | 43 | 0.0053191 | 0.125 | 0.08 | 261 | 0 | 0.364 | 1 | 4 | cs | TRUE
45 | LV_5589-18_0_5_line_45 |  | 42 | 44 | 0.03005 | 0.125 | 0.08 | 261 | 0 | 0.364 | 1 | 4 | cs | TRUE
46 | LV_5589-18_0_5_line_46 |  | 43 | 45 | 0.02357 | 0.125 | 0.08 | 261 | 0 | 0.364 | 1 | 4 | cs | TRUE
47 | LV_5589-18_0_5_line_47 |  | 44 | 56 | 0.030922 | 0.125 | 0.08 | 261 | 0 | 0.364 | 1 | 4 | cs | TRUE
48 | LV_5589-18_0_5_line_48 |  | 45 | 49 | 0.0054903 | 0.125 | 0.08 | 261 | 0 | 0.364 | 1 | 1 | cs | TRUE
49 | LV_5589-18_0_5_line_49 |  | 45 | 46 | 0.040738 | 0.125 | 0.08 | 261 | 0 | 0.364 | 1 | 4 | cs | TRUE
50 | LV_5589-18_0_5_line_50 |  | 46 | 47 | 0.011151 | 0.125 | 0.08 | 261 | 0 | 0.364 | 1 | 4 | cs | TRUE
51 | LV_5589-18_0_5_line_51 |  | 47 | 48 | 0.014356 | 0.125 | 0.08 | 261 | 0 | 0.364 | 1 | 1 | cs | TRUE
52 | LV_5589-18_0_5_line_52 |  | 48 | 50 | 0.02736 | 0.125 | 0.08 | 261 | 0 | 0.364 | 1 | 1 | cs | TRUE
53 | LV_5589-18_0_5_line_53 |  | 49 | 51 | 0.015575 | 0.125 | 0.08 | 261 | 0 | 0.364 | 1 | 1 | cs | TRUE
54 | LV_5589-18_0_5_line_54 |  | 50 | 52 | 0.010998 | 0.125 | 0.08 | 261 | 0 | 0.364 | 1 | 1 | cs | TRUE
55 | LV_5589-18_0_5_line_55 |  | 51 | 53 | 0.042259 | 0.125 | 0.08 | 261 | 0 | 0.364 | 1 | 1 | cs | TRUE
56 | LV_5589-18_0_5_line_56 |  | 52 | 68 | 0.021152 | 0.125 | 0.08 | 261 | 0 | 0.364 | 1 | 1 | cs | TRUE
57 | LV_5589-18_0_5_line_57 |  | 53 | 54 | 0.0093642 | 0.125 | 0.08 | 261 | 0 | 0.364 | 1 | 1 | cs | TRUE
58 | LV_5589-18_0_5_line_58 |  | 55 | 83 | 0.013456 | 0.125 | 0.08 | 261 | 0 | 0.364 | 1 | 1 | cs | TRUE
59 | LV_5589-18_0_5_line_59 |  | 56 | 77 | 0.020465 | 0.125 | 0.08 | 261 | 0 | 0.364 | 1 | 4 | cs | TRUE
60 | LV_5589-18_0_5_line_60 |  | 57 | 58 | 0.025938 | 0.125 | 0.08 | 261 | 0 | 0.364 | 1 | 1 | cs | TRUE
61 | LV_5589-18_0_5_line_61 |  | 57 | 59 | 0.0083261 | 0.125 | 0.08 | 261 | 0 | 0.364 | 1 | 1 | cs | TRUE
62 | LV_5589-18_0_5_line_62 |  | 58 | 60 | 0.02337 | 0.125 | 0.08 | 261 | 0 | 0.364 | 1 | 1 | cs | TRUE
63 | LV_5589-18_0_5_line_63 |  | 59 | 61 | 0.019877 | 0.125 | 0.08 | 261 | 0 | 0.364 | 1 | 1 | cs | TRUE
64 | LV_5589-18_0_5_line_64 |  | 60 | 62 | 0.043437 | 0.125 | 0.08 | 261 | 0 | 0.364 | 1 | 1 | cs | TRUE
65 | LV_5589-18_0_5_line_65 |  | 60 | 63 | 0.036616 | 0.125 | 0.08 | 261 | 0 | 0.364 | 1 | 1 | cs | TRUE
66 | LV_5589-18_0_5_line_66 |  | 62 | 66 | 0.0017087 | 0.125 | 0.08 | 261 | 0 | 0.364 | 1 | 1 | cs | TRUE
67 | LV_5589-18_0_5_line_67 |  | 63 | 67 | 0.014148 | 0.125 | 0.08 | 261 | 0 | 0.364 | 1 | 1 | cs | TRUE
68 | LV_5589-18_0_5_line_68 |  | 64 | 65 | 0.0042185 | 0.125 | 0.08 | 261 | 0 | 0.364 | 1 | 1 | cs | TRUE
69 | LV_5589-18_0_5_line_69 |  | 65 | 71 | 0.026538 | 0.125 | 0.08 | 261 | 0 | 0.364 | 1 | 1 | cs | TRUE
70 | LV_5589-18_0_5_line_70 |  | 66 | 72 | 0.022857 | 0.125 | 0.08 | 261 | 0 | 0.364 | 1 | 1 | cs | TRUE
71 | LV_5589-18_0_5_line_71 |  | 67 | 73 | 0.020192 | 0.125 | 0.08 | 261 | 0 | 0.364 | 1 | 1 | cs | TRUE
72 | LV_5589-18_0_5_line_72 |  | 68 | 69 | 0.0059512 | 0.125 | 0.08 | 261 | 0 | 0.364 | 1 | 1 | cs | TRUE
73 | LV_5589-18_0_5_line_73 |  | 69 | 70 | 0.010127 | 0.125 | 0.08 | 261 | 0 | 0.364 | 1 | 1 | cs | TRUE
74 | LV_5589-18_0_5_line_74 |  | 70 | 71 | 0.0095095 | 0.125 | 0.08 | 261 | 0 | 0.364 | 1 | 1 | cs | TRUE
75 | LV_5589-18_0_5_line_75 |  | 73 | 129 | 0.00024479 | 0.125 | 0.08 | 261 | 0 | 0.364 | 1 | 1 | cs | TRUE
76 | LV_5589-18_0_5_line_76 |  | 74 | 75 | 0.028594 | 0.125 | 0.08 | 261 | 0 | 0.364 | 1 | 1 | cs | TRUE
77 | LV_5589-18_0_5_line_77 |  | 74 | 76 | 0.0017815 | 0.125 | 0.08 | 261 | 0 | 0.364 | 1 | 1 | cs | TRUE
78 | LV_5589-18_0_5_line_78 |  | 75 | 77 | 0.017989 | 0.125 | 0.08 | 261 | 0 | 0.364 | 1 | 2 | cs | TRUE
79 | LV_5589-18_0_5_line_79 |  | 76 | 78 | 0.035533 | 0.125 | 0.08 | 261 | 0 | 0.364 | 1 | 1 | cs | TRUE
80 | LV_5589-18_0_5_line_80 |  | 78 | 79 | 0.011453 | 0.125 | 0.08 | 261 | 0 | 0.364 | 1 | 1 | cs | TRUE
81 | LV_5589-18_0_5_line_81 |  | 78 | 80 | 0.020253 | 0.125 | 0.08 | 261 | 0 | 0.364 | 1 | 1 | cs | TRUE
82 | LV_5589-18_0_5_line_82 |  | 79 | 81 | 0.035767 | 0.125 | 0.08 | 261 | 0 | 0.364 | 1 | 1 | cs | TRUE
83 | LV_5589-18_0_5_line_83 |  | 80 | 82 | 0.0087715 | 0.125 | 0.08 | 261 | 0 | 0.364 | 1 | 1 | cs | TRUE
84 | LV_5589-18_0_5_line_84 |  | 81 | 104 | 0.0086436 | 0.125 | 0.08 | 261 | 0 | 0.364 | 1 | 1 | cs | TRUE
85 | LV_5589-18_0_5_line_85 |  | 82 | 103 | 0.029011 | 0.125 | 0.08 | 261 | 0 | 0.364 | 1 | 1 | cs | TRUE
86 | LV_5589-18_0_5_line_86 |  | 83 | 110 | 0.0039644 | 0.125 | 0.08 | 261 | 0 | 0.364 | 1 | 1 | cs | TRUE
87 | LV_5589-18_0_5_line_87 |  | 83 | 89 | 0.011228 | 0.125 | 0.08 | 261 | 0 | 0.364 | 1 | 1 | cs | TRUE
88 | LV_5589-18_0_5_line_88 |  | 84 | 85 | 0.0099597 | 0.125 | 0.08 | 261 | 0 | 0.364 | 1 | 1 | cs | TRUE
89 | LV_5589-18_0_5_line_89 |  | 84 | 86 | 0.017468 | 0.125 | 0.08 | 261 | 0 | 0.364 | 1 | 1 | cs | TRUE
90 | LV_5589-18_0_5_line_90 |  | 85 | 87 | 0.013686 | 0.125 | 0.08 | 261 | 0 | 0.364 | 1 | 1 | cs | TRUE
91 | LV_5589-18_0_5_line_91 |  | 86 | 88 | 0.021891 | 0.125 | 0.08 | 261 | 0 | 0.364 | 1 | 1 | cs | TRUE
92 | LV_5589-18_0_5_line_92 |  | 87 | 89 | 0.013011 | 0.125 | 0.08 | 261 | 0 | 0.364 | 1 | 1 | cs | TRUE
93 | LV_5589-18_0_5_line_93 |  | 88 | 90 | 0.017657 | 0.125 | 0.08 | 261 | 0 | 0.364 | 1 | 1 | cs | TRUE
94 | LV_5589-18_0_5_line_94 |  | 90 | 91 | 0.023514 | 0.125 | 0.08 | 261 | 0 | 0.364 | 1 | 1 | cs | TRUE
95 | LV_5589-18_0_5_line_95 |  | 91 | 92 | 0.013769 | 0.125 | 0.08 | 261 | 0 | 0.364 | 1 | 1 | cs | TRUE
96 | LV_5589-18_0_5_line_96 |  | 93 | 94 | 0.020065 | 0.125 | 0.08 | 261 | 0 | 0.364 | 1 | 1 | cs | TRUE
97 | LV_5589-18_0_5_line_97 |  | 94 | 95 | 0.024198 | 0.125 | 0.08 | 261 | 0 | 0.364 | 1 | 1 | cs | TRUE
98 | LV_5589-18_0_5_line_98 |  | 95 | 96 | 0.029113 | 0.125 | 0.08 | 261 | 0 | 0.364 | 1 | 1 | cs | TRUE
99 | LV_5589-18_0_5_line_99 |  | 96 | 97 | 0.024527 | 0.125 | 0.08 | 261 | 0 | 0.364 | 1 | 1 | cs | TRUE
100 | LV_5589-18_0_5_line_100 |  | 97 | 98 | 0.01431 | 0.125 | 0.08 | 261 | 0 | 0.364 | 1 | 1 | cs | TRUE
101 | LV_5589-18_0_5_line_101 |  | 98 | 99 | 0.030737 | 0.125 | 0.08 | 261 | 0 | 0.364 | 1 | 1 | cs | TRUE
102 | LV_5589-18_0_5_line_102 |  | 99 | 100 | 0.0064718 | 0.125 | 0.08 | 261 | 0 | 0.364 | 1 | 1 | cs | TRUE
103 | LV_5589-18_0_5_line_103 |  | 100 | 101 | 0.016728 | 0.125 | 0.08 | 261 | 0 | 0.364 | 1 | 1 | cs | TRUE
104 | LV_5589-18_0_5_line_104 |  | 101 | 102 | 0.00033417 | 0.125 | 0.08 | 261 | 0 | 0.364 | 1 | 1 | cs | TRUE
105 | LV_5589-18_0_5_line_105 |  | 102 | 103 | 0.0064278 | 0.125 | 0.08 | 261 | 0 | 0.364 | 1 | 1 | cs | TRUE
106 | LV_5589-18_0_5_line_106 |  | 104 | 120 | 0.015446 | 0.125 | 0.08 | 261 | 0 | 0.364 | 1 | 1 | cs | TRUE
107 | LV_5589-18_0_5_line_107 |  | 104 | 119 | 0.021216 | 0.125 | 0.08 | 261 | 0 | 0.364 | 1 | 1 | cs | TRUE
108 | LV_5589-18_0_5_line_108 |  | 105 | 106 | 0.0053381 | 0.125 | 0.08 | 261 | 0 | 0.364 | 1 | 1 | cs | TRUE
109 | LV_5589-18_0_5_line_109 |  | 106 | 107 | 0.019736 | 0.125 | 0.08 | 261 | 0 | 0.364 | 1 | 1 | cs | TRUE
110 | LV_5589-18_0_5_line_110 |  | 107 | 108 | 0.0094959 | 0.125 | 0.08 | 261 | 0 | 0.364 | 1 | 1 | cs | TRUE
111 | LV_5589-18_0_5_line_111 |  | 108 | 109 | 0.013302 | 0.125 | 0.08 | 261 | 0 | 0.364 | 1 | 1 | cs | TRUE
112 | LV_5589-18_0_5_line_112 |  | 109 | 113 | 0.0012261 | 0.125 | 0.08 | 261 | 0 | 0.364 | 1 | 1 | cs | TRUE
113 | LV_5589-18_0_5_line_113 |  | 110 | 111 | 0.019619 | 0.125 | 0.08 | 261 | 0 | 0.364 | 1 | 1 | cs | TRUE
114 | LV_5589-18_0_5_line_114 |  | 111 | 112 | 0.013107 | 0.125 | 0.08 | 261 | 0 | 0.364 | 1 | 1 | cs | TRUE
115 | LV_5589-18_0_5_line_115 |  | 112 | 114 | 0.011306 | 0.125 | 0.08 | 261 | 0 | 0.364 | 1 | 1 | cs | TRUE
116 | LV_5589-18_0_5_line_116 |  | 113 | 118 | 0.016116 | 0.125 | 0.08 | 261 | 0 | 0.364 | 1 | 1 | cs | TRUE
117 | LV_5589-18_0_5_line_117 |  | 114 | 115 | 0.013444 | 0.125 | 0.08 | 261 | 0 | 0.364 | 1 | 1 | cs | TRUE
118 | LV_5589-18_0_5_line_118 |  | 115 | 116 | 0.01085 | 0.125 | 0.08 | 261 | 0 | 0.364 | 1 | 1 | cs | TRUE
119 | LV_5589-18_0_5_line_119 |  | 116 | 117 | 0.0089494 | 0.125 | 0.08 | 261 | 0 | 0.364 | 1 | 1 | cs | TRUE
120 | LV_5589-18_0_5_line_120 |  | 118 | 119 | 0.0069672 | 0.125 | 0.08 | 261 | 0 | 0.364 | 1 | 1 | cs | TRUE
121 | LV_5589-18_0_5_line_121 |  | 120 | 121 | 0.027707 | 0.125 | 0.08 | 261 | 0 | 0.364 | 1 | 1 | cs | TRUE
122 | LV_5589-18_0_5_line_122 |  | 121 | 127 | 0.00054073 | 0.125 | 0.08 | 261 | 0 | 0.364 | 1 | 1 | cs | TRUE
123 | LV_5589-18_0_5_line_123 |  | 122 | 123 | 0.0054701 | 0.125 | 0.08 | 261 | 0 | 0.364 | 1 | 1 | cs | TRUE
124 | LV_5589-18_0_5_line_124 |  | 122 | 124 | 0.020315 | 0.125 | 0.08 | 261 | 0 | 0.364 | 1 | 1 | cs | TRUE
125 | LV_5589-18_0_5_line_125 |  | 123 | 125 | 0.019306 | 0.125 | 0.08 | 261 | 0 | 0.364 | 1 | 1 | cs | TRUE
126 | LV_5589-18_0_5_line_126 |  | 124 | 126 | 0.011531 | 0.125 | 0.08 | 261 | 0 | 0.364 | 1 | 1 | cs | TRUE
127 | LV_5589-18_0_5_line_127 |  | 125 | 127 | 0.0027411 | 0.125 | 0.08 | 261 | 0 | 0.364 | 1 | 1 | cs | TRUE
128 | LV_5589-18_0_5_line_128 |  | 128 | 129 | 0.0024885 | 0.125 | 0.08 | 261 | 0 | 0.364 | 1 | 1 | cs | TRUE
129 | LV_5589-18_0_5_line_129 |  | 128 | 130 | 0.022128 | 0.125 | 0.08 | 261 | 0 | 0.364 | 1 | 1 | cs | TRUE
130 | LV_5589-18_0_5_line_130 |  | 130 | 131 | 0.03016 | 0.125 | 0.08 | 261 | 0 | 0.364 | 1 | 1 | cs | TRUE

## trafo
| name | std_type | hv_bus | lv_bus | sn_mva | vn_hv_kv | vn_lv_kv | vk_percent | vkr_percent | pfe_kw | i0_percent | shift_degree | tap_side | tap_neutral | tap_min | tap_max | tap_step_percent | tap_step_degree | tap_pos | tap_phase_shifter | parallel | df | in_service
0 | LV_5589-18_0_5_trafo_33 | 0.63 MVA 20/0.4 kV | 132 | 47 | 0.63 | 20 | 0.4 | 6 | 1.206 | 1.65 | 0.2619 | 150 | hv | 0 | -2 | 2 | 2.5 | 0 | 0 | FALSE | 1 | 1 | TRUE

## line_geodata
| x0 | y0 | x1 | y1 | x2 | y2 | x3 | y3 | x4 | y4 | x5 | y5 | x6 | y6 | x7 | y7
0 | 2536018.493 | 1154475.1025 | 2536038.6177 | 1154485.912
1 | 2536018.493 | 1154475.1025 | 2536006.101 | 1154468.4465
2 | 2536047.0132 | 1154490.4215 | 2536038.6177 | 1154485.912
3 | 2535997.2833 | 1154463.7102 | 2536006.101 | 1154468.4465
4 | 2536047.0132 | 1154490.4215 | 2536059.5548 | 1154497.1596
5 | 2536047.0132 | 1154490.4215 | 2536035.7411 | 1154514.6598
6 | 2535982.7185 | 1154455.8871 | 2535997.2833 | 1154463.7102
7 | 2536062.4136 | 1154498.6955 | 2536059.5548 | 1154497.1596
8 | 2536027.3938 | 1154532.6089 | 2536035.7411 | 1154514.6598
9 | 2535982.7185 | 1154455.8871 | 2535969.1003 | 1154485.7808
10 | 2536062.4136 | 1154498.6955 | 2536078.5919 | 1154507.3833
11 | 2536062.4136 | 1154498.6955 | 2536059.7907 | 1154506.6945 | 2536071.8949 | 1154512.3243 | 2536072.4478 | 1154517.4212 | 2536067.8698 | 1154526.6458
12 | 2536027.3938 | 1154532.6089 | 2536014.6316 | 1154526.4191 | 2536004.9703 | 1154529.746 | 2536002.9358 | 1154533.9144
13 | 2536027.3938 | 1154532.6089 | 2536024.664 | 1154538.4856
14 | 2536027.3938 | 1154532.6089 | 2536054.4362 | 1154551.387 | 2536049.8569 | 1154557.9281
15 | 2535964.7348 | 1154495.3636 | 2535969.1003 | 1154485.7808
16 | 2535955.387 | 1154515.8833 | 2535964.7348 | 1154495.3636
17 | 2535955.387 | 1154515.8833 | 2535953.3187 | 1154520.4235
18 | 2536098.9837 | 1154518.3338 | 2536078.5919 | 1154507.3833
19 | 2536098.9837 | 1154518.3338 | 2536120.8339 | 1154530.0675
20 | 2536132.3474 | 1154536.2503 | 2536120.8339 | 1154530.0675
21 | 2536132.3474 | 1154536.2503 | 2536118.1985 | 1154551.6224
22 | 2536157.1978 | 1154511.9508 | 2536147.8492 | 1154517.2752 | 2536132.3474 | 1154536.2503
23 | 2536118.1985 | 1154551.6224 | 2536106.5192 | 1154564.3115
24 | 2536165.4466 | 1154504.1923 | 2536161.3083 | 1154505.3257 | 2536157.1978 | 1154511.9508
25 | 2536106.5192 | 1154564.3115 | 2536104.3328 | 1154566.6869 | 2536082.1263 | 1154589.2954
26 | 2536165.4466 | 1154504.1923 | 2536168.1241 | 1154515.759 | 2536172.3084 | 1154528.6205
27 | 2536165.4466 | 1154504.1923 | 2536163.4665 | 1154488.3961
28 | 2536079.7362 | 1154591.7288 | 2536082.1263 | 1154589.2954
29 | 2536180.9557 | 1154555.0147 | 2536180.5987 | 1154554.1031 | 2536172.3084 | 1154528.6205
30 | 2536160.1214 | 1154454.9997 | 2536162.8733 | 1154483.6639 | 2536163.4665 | 1154488.3961
31 | 2536117.1682 | 1154583.3818 | 2536136.8353 | 1154548.2867
32 | 2536117.1682 | 1154583.3818 | 2536126.3826 | 1154597.914 | 2536134.33 | 1154610.1341
33 | 2536114.5105 | 1154588.1126 | 2536117.1682 | 1154583.3818
34 | 2536160.1214 | 1154454.9997 | 2536150.7227 | 1154455.6221 | 2536141.5535 | 1154450.6121
35 | 2536189.0542 | 1154575.6926 | 2536180.9557 | 1154555.0147
36 | 2535945.6565 | 1154537.2429 | 2535936.2559 | 1154557.8786
37 | 2535932.8611 | 1154565.3305 | 2535936.2559 | 1154557.8786
38 | 2535945.6565 | 1154537.2429 | 2535953.3187 | 1154520.4235
39 | 2535932.8611 | 1154565.3305 | 2535926.4105 | 1154579.4904
40 | 2535926.4105 | 1154579.4904 | 2535920.6764 | 1154592.0777
41 | 2535916.765 | 1154600.6636 | 2535920.6764 | 1154592.0777
42 | 2535916.3967 | 1154601.472 | 2535916.765 | 1154600.6636
43 | 2536114.5105 | 1154588.1126 | 2536108.7499 | 1154586.7287 | 2536105.7224 | 1154586.2606 | 2536100.0237 | 1154587.0883 | 2536092.738 | 1154588.0107 | 2536087.3733 | 1154588.5013 | 2536083.2722 | 1154590.9574 | 2536079.7362 | 1154591.7288
44 | 2536079.7362 | 1154591.7288 | 2536077.6492 | 1154593.8521 | 2536075.8998 | 1154595.4089
45 | 2536114.5105 | 1154588.1126 | 2536099.8189 | 1154614.3266
46 | 2536057.0327 | 1154609.3799 | 2536067.1924 | 1154603.1573 | 2536075.8998 | 1154595.4089
47 | 2536099.8189 | 1154614.3266 | 2536084.7012 | 1154641.301
48 | 2536057.0327 | 1154609.3799 | 2536052.0838 | 1154607.0026
49 | 2536057.0327 | 1154609.3799 | 2536036.9419 | 1154621.6782 | 2536025.5529 | 1154632.0384 | 2536024.3795 | 1154633.3842
50 | 2536024.3795 | 1154633.3842 | 2536017.051 | 1154641.7894
51 | 2536007.6165 | 1154652.6099 | 2536017.051 | 1154641.7894
52 | 2536007.6165 | 1154652.6099 | 2536001.1419 | 1154660.0358 | 2535991.3053 | 1154674.519
53 | 2536052.0838 | 1154607.0026 | 2536038.0448 | 1154600.2586
54 | 2535991.3053 | 1154674.519 | 2535985.1263 | 1154683.617
55 | 2536038.0448 | 1154600.2586 | 2536031.109 | 1154596.9267 | 2536017.0721 | 1154604.2913 | 2536000.1934 | 1154596.211
56 | 2535971.7525 | 1154699.9755 | 2535982.6149 | 1154687.3147 | 2535985.1263 | 1154683.617
57 | 2536002.7825 | 1154587.2119 | 2536000.1934 | 1154596.211
58 | 2536141.2413 | 1154621.658 | 2536139.2429 | 1154617.6882 | 2536134.33 | 1154610.1341
59 | 2536084.7012 | 1154641.301 | 2536074.6957 | 1154659.1537
60 | 2535904.7048 | 1154627.1374 | 2535893.952 | 1154650.7412
61 | 2535904.7048 | 1154627.1374 | 2535908.1564 | 1154619.5606
62 | 2535884.267 | 1154672.0102 | 2535886.4257 | 1154667.2624 | 2535893.952 | 1154650.7412
63 | 2535916.3967 | 1154601.472 | 2535908.1564 | 1154619.5606
64 | 2535884.267 | 1154672.0102 | 2535881.3227 | 1154670.7076 | 2535844.5465 | 1154654.4314
65 | 2535884.267 | 1154672.0102 | 2535883.8993 | 1154674.9268 | 2535882.499 | 1154678.855 | 2535870.4117 | 1154705.7712
66 | 2535844.5465 | 1154654.4314 | 2535842.984 | 1154653.7399
67 | 2535864.6159 | 1154718.6776 | 2535870.4117 | 1154705.7712
68 | 2535921.9012 | 1154689.7451 | 2535925.731 | 1154691.5138
69 | 2535949.8235 | 1154702.64 | 2535925.731 | 1154691.5138
70 | 2535822.0828 | 1154644.4895 | 2535842.984 | 1154653.7399
71 | 2535864.6159 | 1154718.6776 | 2535856.3441 | 1154737.0974
72 | 2535967.8774 | 1154704.4922 | 2535971.7525 | 1154699.9755
73 | 2535958.4568 | 1154706.6271 | 2535963.3559 | 1154707.0751 | 2535967.8774 | 1154704.4922 | 2535967.8774 | 1154704.4922
74 | 2535958.4568 | 1154706.6271 | 2535958.4568 | 1154706.6271 | 2535949.8235 | 1154702.64
75 | 2535856.2438 | 1154737.3207 | 2535856.3441 | 1154737.0974
76 | 2536051.9215 | 1154699.7895 | 2536065.901 | 1154674.846
77 | 2536051.9215 | 1154699.7895 | 2536051.0506 | 1154701.3435
78 | 2536065.901 | 1154674.846 | 2536074.6957 | 1154659.1537
79 | 2536033.6786 | 1154732.3401 | 2536051.0506 | 1154701.3435
80 | 2536033.6786 | 1154732.3401 | 2536027.9635 | 1154742.2658
81 | 2536033.6786 | 1154732.3401 | 2536051.7969 | 1154741.3908
82 | 2536010.1163 | 1154773.2615 | 2536027.9635 | 1154742.2658
83 | 2536059.6438 | 1154745.3107 | 2536051.7969 | 1154741.3908
84 | 2536005.8033 | 1154780.7522 | 2536010.1163 | 1154773.2615
85 | 2536059.6438 | 1154745.3107 | 2536085.5971 | 1154758.2753
86 | 2536141.2413 | 1154621.658 | 2536138.4544 | 1154624.4776
87 | 2536141.2413 | 1154621.658 | 2536142.6292 | 1154620.8762 | 2536151.527 | 1154617.1796
88 | 2536180.5729 | 1154637.4202 | 2536174.0078 | 1154629.9305
89 | 2536192.0871 | 1154650.556 | 2536180.5729 | 1154637.4202
90 | 2536163.7674 | 1154621.2522 | 2536168.2782 | 1154623.394 | 2536174.0078 | 1154629.9305
91 | 2536192.0871 | 1154650.556 | 2536181.6625 | 1154669.805
92 | 2536151.527 | 1154617.1796 | 2536157.4916 | 1154618.2724 | 2536163.7674 | 1154621.2522
93 | 2536181.6625 | 1154669.805 | 2536173.2539 | 1154685.3314
94 | 2536173.2539 | 1154685.3314 | 2536162.0563 | 1154706.0077
95 | 2536155.4996 | 1154718.1148 | 2536162.0563 | 1154706.0077
96 | 2536199.9924 | 1154706.0742 | 2536190.3 | 1154723.6427
97 | 2536190.3 | 1154723.6427 | 2536178.6112 | 1154744.8298
98 | 2536164.548 | 1154770.3207 | 2536178.6112 | 1154744.8298
99 | 2536152.7003 | 1154791.7959 | 2536164.548 | 1154770.3207
100 | 2536152.7003 | 1154791.7959 | 2536139.8984 | 1154785.4009
101 | 2536139.8984 | 1154785.4009 | 2536112.401 | 1154771.6649
102 | 2536106.6113 | 1154768.7727 | 2536112.401 | 1154771.6649
103 | 2536106.6113 | 1154768.7727 | 2536091.6463 | 1154761.2971
104 | 2536091.3474 | 1154761.1478 | 2536091.6463 | 1154761.2971
105 | 2536091.3474 | 1154761.1478 | 2536085.5971 | 1154758.2753
106 | 2536005.8033 | 1154780.7522 | 2535998.5718 | 1154794.4006
107 | 2536005.8033 | 1154780.7522 | 2536024.8168 | 1154790.1649
108 | 2536089.5055 | 1154822.1893 | 2536084.7216 | 1154819.821
109 | 2536084.7216 | 1154819.821 | 2536067.0343 | 1154811.0648
110 | 2536067.0343 | 1154811.0648 | 2536058.5241 | 1154806.8518
111 | 2536058.5241 | 1154806.8518 | 2536046.6029 | 1154800.9502
112 | 2536045.5041 | 1154800.4062 | 2536046.6029 | 1154800.9502
113 | 2536128.306 | 1154641.1328 | 2536135.9665 | 1154626.9947 | 2536138.4544 | 1154624.4776
114 | 2536128.306 | 1154641.1328 | 2536122.062 | 1154652.6564
115 | 2536116.6759 | 1154662.5969 | 2536122.062 | 1154652.6564
116 | 2536045.5041 | 1154800.4062 | 2536031.0608 | 1154793.256
117 | 2536116.6759 | 1154662.5969 | 2536110.2711 | 1154674.4175
118 | 2536105.1021 | 1154683.9572 | 2536110.2711 | 1154674.4175
119 | 2536100.8386 | 1154691.8257 | 2536105.1021 | 1154683.9572
120 | 2536031.0608 | 1154793.256 | 2536024.8168 | 1154790.1649
121 | 2535985.5976 | 1154818.8822 | 2535991.0116 | 1154808.6694 | 2535998.5718 | 1154794.4006
122 | 2535985.5976 | 1154818.8822 | 2535985.3443 | 1154819.3599
123 | 2535973.6368 | 1154844.2544 | 2535975.9091 | 1154839.2786
124 | 2535960.8224 | 1154857.9957 | 2535964.8603 | 1154857.5525 | 2535967.8067 | 1154855.4644 | 2535972.2606 | 1154847.268 | 2535973.6368 | 1154844.2544
125 | 2535975.9091 | 1154839.2786 | 2535982.8976 | 1154823.9753 | 2535984.0605 | 1154821.7817
126 | 2535949.498 | 1154855.6596 | 2535960.8224 | 1154857.9957
127 | 2535985.3443 | 1154819.3599 | 2535984.0605 | 1154821.7817
128 | 2535856.2438 | 1154737.3207 | 2535855.2244 | 1154739.5908
129 | 2535846.1595 | 1154759.7768 | 2535855.2244 | 1154739.5908
130 | 2535833.8042 | 1154787.2898 | 2535846.1595 | 1154759.7768

## bus_geodata
| x | y | coords
0 | 2536018.493 | 1154475.1025
1 | 2536038.6177 | 1154485.912
2 | 2536006.101 | 1154468.4465
3 | 2536047.0132 | 1154490.4215
4 | 2535997.2833 | 1154463.7102
5 | 2536059.5548 | 1154497.1596
6 | 2536035.7411 | 1154514.6598
7 | 2535982.7185 | 1154455.8871
8 | 2536062.4136 | 1154498.6955
9 | 2536027.3938 | 1154532.6089
10 | 2535969.1003 | 1154485.7808
11 | 2535964.7348 | 1154495.3636
12 | 2535955.387 | 1154515.8833
13 | 2536078.5919 | 1154507.3833
14 | 2536067.8698 | 1154526.6458
15 | 2536002.9358 | 1154533.9144
16 | 2536024.664 | 1154538.4856
17 | 2536049.8569 | 1154557.9281
18 | 2536098.9837 | 1154518.3338
19 | 2536120.8339 | 1154530.0675
20 | 2536132.3474 | 1154536.2503
21 | 2536118.1985 | 1154551.6224
22 | 2536157.1978 | 1154511.9508
23 | 2536106.5192 | 1154564.3115
24 | 2536165.4466 | 1154504.1923
25 | 2536082.1263 | 1154589.2954
26 | 2536172.3084 | 1154528.6205
27 | 2536163.4665 | 1154488.3961
28 | 2536136.8353 | 1154548.2867
29 | 2536117.1682 | 1154583.3818
30 | 2536141.5535 | 1154450.6121
31 | 2536160.1214 | 1154454.9997
32 | 2536180.9557 | 1154555.0147
33 | 2536189.0542 | 1154575.6926
34 | 2535936.2559 | 1154557.8786
35 | 2535945.6565 | 1154537.2429
36 | 2535932.8611 | 1154565.3305
37 | 2535953.3187 | 1154520.4235
38 | 2535926.4105 | 1154579.4904
39 | 2535920.6764 | 1154592.0777
40 | 2535916.765 | 1154600.6636
41 | 2536079.7362 | 1154591.7288
42 | 2536114.5105 | 1154588.1126
43 | 2536075.8998 | 1154595.4089
44 | 2536099.8189 | 1154614.3266
45 | 2536057.0327 | 1154609.3799
46 | 2536024.3795 | 1154633.3842
47 | 2536017.051 | 1154641.7894
48 | 2536007.6165 | 1154652.6099
49 | 2536052.0838 | 1154607.0026
50 | 2535991.3053 | 1154674.519
51 | 2536038.0448 | 1154600.2586
52 | 2535985.1263 | 1154683.617
53 | 2536000.1934 | 1154596.211
54 | 2536002.7825 | 1154587.2119
55 | 2536134.33 | 1154610.1341
56 | 2536084.7012 | 1154641.3009
57 | 2535904.7048 | 1154627.1374
58 | 2535893.952 | 1154650.7412
59 | 2535908.1564 | 1154619.5606
60 | 2535884.267 | 1154672.0102
61 | 2535916.3967 | 1154601.472
62 | 2535844.5465 | 1154654.4314
63 | 2535870.4117 | 1154705.7712
64 | 2535921.9012 | 1154689.7451
65 | 2535925.731 | 1154691.5138
66 | 2535842.984 | 1154653.7399
67 | 2535864.6159 | 1154718.6776
68 | 2535971.7525 | 1154699.9755
69 | 2535967.8774 | 1154704.4922
70 | 2535958.4568 | 1154706.6271
71 | 2535949.8235 | 1154702.64
72 | 2535822.0828 | 1154644.4895
73 | 2535856.3441 | 1154737.0974
74 | 2536051.9215 | 1154699.7895
75 | 2536065.901 | 1154674.846
76 | 2536051.0506 | 1154701.3435
77 | 2536074.6957 | 1154659.1537
78 | 2536033.6786 | 1154732.3401
79 | 2536027.9635 | 1154742.2658
80 | 2536051.7969 | 1154741.3908
81 | 2536010.1163 | 1154773.2615
82 | 2536059.6438 | 1154745.3107
83 | 2536141.2413 | 1154621.658
84 | 2536180.5729 | 1154637.4202
85 | 2536174.0078 | 1154629.9305
86 | 2536192.0871 | 1154650.556
87 | 2536163.7674 | 1154621.2522
88 | 2536181.6625 | 1154669.805
89 | 2536151.527 | 1154617.1796
90 | 2536173.2539 | 1154685.3314
91 | 2536162.0563 | 1154706.0077
92 | 2536155.4996 | 1154718.1148
93 | 2536199.9924 | 1154706.0742
94 | 2536190.3 | 1154723.6427
95 | 2536178.6112 | 1154744.8298
96 | 2536164.548 | 1154770.3207
97 | 2536152.7003 | 1154791.7959
98 | 2536139.8984 | 1154785.4009
99 | 2536112.401 | 1154771.6649
100 | 2536106.6113 | 1154768.7727
101 | 2536091.6463 | 1154761.2971
102 | 2536091.3474 | 1154761.1478
103 | 2536085.5971 | 1154758.2753
104 | 2536005.8033 | 1154780.7522
105 | 2536089.5055 | 1154822.1893
106 | 2536084.7216 | 1154819.821
107 | 2536067.0343 | 1154811.0648
108 | 2536058.5241 | 1154806.8518
109 | 2536046.6029 | 1154800.9502
110 | 2536138.4544 | 1154624.4776
111 | 2536128.306 | 1154641.1328
112 | 2536122.062 | 1154652.6564
113 | 2536045.5041 | 1154800.4062
114 | 2536116.6759 | 1154662.5969
115 | 2536110.2711 | 1154674.4175
116 | 2536105.1021 | 1154683.9572
117 | 2536100.8386 | 1154691.8257
118 | 2536031.0608 | 1154793.256
119 | 2536024.8168 | 1154790.1649
120 | 2535998.5718 | 1154794.4006
121 | 2535985.5976 | 1154818.8822
122 | 2535973.6368 | 1154844.2544
123 | 2535975.9091 | 1154839.2786
124 | 2535960.8224 | 1154857.9957
125 | 2535984.0605 | 1154821.7817
126 | 2535949.498 | 1154855.6596
127 | 2535985.3443 | 1154819.3599
128 | 2535855.2244 | 1154739.5908
129 | 2535856.2438 | 1154737.3207
130 | 2535846.1595 | 1154759.7768
131 | 2535833.8042 | 1154787.2898
132 | 2536057.0327 | 1154609.3799

## line_std_types
| c_nf_per_km | r_ohm_per_km | x_ohm_per_km | max_i_ka | type | q_mm2 | alpha | voltage_rating
NAYY 4x50 SE | 210 | 0.642 | 0.083 | 0.142 | cs | 50 | 0.00403 | LV
NAYY 4x120 SE | 264 | 0.225 | 0.08 | 0.242 | cs | 120 | 0.00403 | LV
NAYY 4x150 SE | 261 | 0.208 | 0.08 | 0.27 | cs | 150 | 0.00403 | LV
NA2XS2Y 1x95 RM/25 12/20 kV | 216 | 0.313 | 0.132 | 0.252 | cs | 95 | 0.00403 | MV
NA2XS2Y 1x185 RM/25 12/20 kV | 273 | 0.161 | 0.117 | 0.362 | cs | 185 | 0.00403 | MV
NA2XS2Y 1x240 RM/25 12/20 kV | 304 | 0.122 | 0.112 | 0.421 | cs | 240 | 0.00403 | MV
NA2XS2Y 1x95 RM/25 6/10 kV | 315 | 0.313 | 0.123 | 0.249 | cs | 95 | 0.00403 | MV
NA2XS2Y 1x185 RM/25 6/10 kV | 406 | 0.161 | 0.11 | 0.358 | cs | 185 | 0.00403 | MV
NA2XS2Y 1x240 RM/25 6/10 kV | 456 | 0.122 | 0.105 | 0.416 | cs | 240 | 0.00403 | MV
NA2XS2Y 1x150 RM/25 12/20 kV | 250 | 0.206 | 0.116 | 0.319 | cs | 150 | 0.00403 | MV
NA2XS2Y 1x120 RM/25 12/20 kV | 230 | 0.253 | 0.119 | 0.283 | cs | 120 | 0.00403 | MV
NA2XS2Y 1x70 RM/25 12/20 kV | 190 | 0.443 | 0.132 | 0.22 | cs | 70 | 0.00403 | MV
NA2XS2Y 1x150 RM/25 6/10 kV | 360 | 0.206 | 0.11 | 0.315 | cs | 150 | 0.00403 | MV
NA2XS2Y 1x120 RM/25 6/10 kV | 340 | 0.253 | 0.113 | 0.28 | cs | 120 | 0.00403 | MV
NA2XS2Y 1x70 RM/25 6/10 kV | 280 | 0.443 | 0.123 | 0.217 | cs | 70 | 0.00403 | MV
N2XS(FL)2Y 1x120 RM/35 64/110 kV | 112 | 0.153 | 0.166 | 0.366 | cs | 120 | 0.00393 | HV
N2XS(FL)2Y 1x185 RM/35 64/110 kV | 125 | 0.099 | 0.156 | 0.457 | cs | 185 | 0.00393 | HV
N2XS(FL)2Y 1x240 RM/35 64/110 kV | 135 | 0.075 | 0.149 | 0.526 | cs | 240 | 0.00393 | HV
N2XS(FL)2Y 1x300 RM/35 64/110 kV | 144 | 0.06 | 0.144 | 0.588 | cs | 300 | 0.00393 | HV
15-AL1/3-ST1A 0.4 | 11 | 1.8769 | 0.35 | 0.105 | ol | 16 | 0.00403 | LV
24-AL1/4-ST1A 0.4 | 11.25 | 1.2012 | 0.335 | 0.14 | ol | 24 | 0.00403 | LV
48-AL1/8-ST1A 0.4 | 12.2 | 0.5939 | 0.3 | 0.21 | ol | 48 | 0.00403 | LV
94-AL1/15-ST1A 0.4 | 13.2 | 0.306 | 0.29 | 0.35 | ol | 94 | 0.00403 | LV
34-AL1/6-ST1A 10.0 | 9.7 | 0.8342 | 0.36 | 0.17 | ol | 34 | 0.00403 | MV
48-AL1/8-ST1A 10.0 | 10.1 | 0.5939 | 0.35 | 0.21 | ol | 48 | 0.00403 | MV
70-AL1/11-ST1A 10.0 | 10.4 | 0.4132 | 0.339 | 0.29 | ol | 70 | 0.00403 | MV
94-AL1/15-ST1A 10.0 | 10.75 | 0.306 | 0.33 | 0.35 | ol | 94 | 0.00403 | MV
122-AL1/20-ST1A 10.0 | 11.1 | 0.2376 | 0.323 | 0.41 | ol | 122 | 0.00403 | MV
149-AL1/24-ST1A 10.0 | 11.25 | 0.194 | 0.315 | 0.47 | ol | 149 | 0.00403 | MV
34-AL1/6-ST1A 20.0 | 9.15 | 0.8342 | 0.382 | 0.17 | ol | 34 | 0.00403 | MV
48-AL1/8-ST1A 20.0 | 9.5 | 0.5939 | 0.372 | 0.21 | ol | 48 | 0.00403 | MV
70-AL1/11-ST1A 20.0 | 9.7 | 0.4132 | 0.36 | 0.29 | ol | 70 | 0.00403 | MV
94-AL1/15-ST1A 20.0 | 10 | 0.306 | 0.35 | 0.35 | ol | 94 | 0.00403 | MV
122-AL1/20-ST1A 20.0 | 10.3 | 0.2376 | 0.344 | 0.41 | ol | 122 | 0.00403 | MV
149-AL1/24-ST1A 20.0 | 10.5 | 0.194 | 0.337 | 0.47 | ol | 149 | 0.00403 | MV
184-AL1/30-ST1A 20.0 | 10.75 | 0.1571 | 0.33 | 0.535 | ol | 184 | 0.00403 | MV
243-AL1/39-ST1A 20.0 | 11 | 0.1188 | 0.32 | 0.645 | ol | 243 | 0.00403 | MV
48-AL1/8-ST1A 110.0 | 8 | 0.5939 | 0.46 | 0.21 | ol | 48 | 0.00403 | HV
70-AL1/11-ST1A 110.0 | 8.4 | 0.4132 | 0.45 | 0.29 | ol | 70 | 0.00403 | HV
94-AL1/15-ST1A 110.0 | 8.65 | 0.306 | 0.44 | 0.35 | ol | 94 | 0.00403 | HV
122-AL1/20-ST1A 110.0 | 8.5 | 0.2376 | 0.43 | 0.41 | ol | 122 | 0.00403 | HV
149-AL1/24-ST1A 110.0 | 8.75 | 0.194 | 0.41 | 0.47 | ol | 149 | 0.00403 | HV
184-AL1/30-ST1A 110.0 | 8.8 | 0.1571 | 0.4 | 0.535 | ol | 184 | 0.00403 | HV
243-AL1/39-ST1A 110.0 | 9 | 0.1188 | 0.39 | 0.645 | ol | 243 | 0.00403 | HV
305-AL1/39-ST1A 110.0 | 9.2 | 0.0949 | 0.38 | 0.74 | ol | 305 | 0.00403 | HV
490-AL1/64-ST1A 110.0 | 9.75 | 0.059 | 0.37 | 0.96 | ol | 490 | 0.00403 | HV
679-AL1/86-ST1A 110.0 | 9.95 | 0.042 | 0.36 | 1.15 | ol | 679 | 0.00403 | HV
490-AL1/64-ST1A 220.0 | 10 | 0.059 | 0.285 | 0.96 | ol | 490 | 0.00403 | HV
679-AL1/86-ST1A 220.0 | 11.7 | 0.042 | 0.275 | 1.15 | ol | 679 | 0.00403 | HV
490-AL1/64-ST1A 380.0 | 11 | 0.059 | 0.253 | 0.96 | ol | 490 | 0.00403 | HV
679-AL1/86-ST1A 380.0 | 14.6 | 0.042 | 0.25 | 1.15 | ol | 679 | 0.00403 | HV

## trafo_std_types
| i0_percent | pfe_kw | vkr_percent | sn_mva | vn_lv_kv | vn_hv_kv | vk_percent | shift_degree | vector_group | tap_side | tap_neutral | tap_min | tap_max | tap_step_degree | tap_step_percent | tap_phase_shifter
160 MVA 380/110 kV | 0.06 | 60 | 0.25 | 160 | 110 | 380 | 12.2 | 0 | Yy0 | hv | 0 | -9 | 9 | 0 | 1.5 | FALSE
100 MVA 220/110 kV | 0.06 | 55 | 0.26 | 100 | 110 | 220 | 12 | 0 | Yy0 | hv | 0 | -9 | 9 | 0 | 1.5 | FALSE
63 MVA 110/20 kV | 0.04 | 22 | 0.32 | 63 | 20 | 110 | 18 | 150 | YNd5 | hv | 0 | -9 | 9 | 0 | 1.5 | FALSE
40 MVA 110/20 kV | 0.05 | 18 | 0.34 | 40 | 20 | 110 | 16.2 | 150 | YNd5 | hv | 0 | -9 | 9 | 0 | 1.5 | FALSE
25 MVA 110/20 kV | 0.07 | 14 | 0.41 | 25 | 20 | 110 | 12 | 150 | YNd5 | hv | 0 | -9 | 9 | 0 | 1.5 | FALSE
63 MVA 110/10 kV | 0.04 | 22 | 0.32 | 63 | 10 | 110 | 18 | 150 | YNd5 | hv | 0 | -9 | 9 | 0 | 1.5 | FALSE
40 MVA 110/10 kV | 0.05 | 18 | 0.34 | 40 | 10 | 110 | 16.2 | 150 | YNd5 | hv | 0 | -9 | 9 | 0 | 1.5 | FALSE
25 MVA 110/10 kV | 0.07 | 14 | 0.41 | 25 | 10 | 110 | 12 | 150 | YNd5 | hv | 0 | -9 | 9 | 0 | 1.5 | FALSE
0.25 MVA 20/0.4 kV | 0.32 | 0.8 | 1.44 | 0.25 | 0.4 | 20 | 6 | 150 | Yzn5 | hv | 0 | -2 | 2 | 0 | 2.5 | FALSE
0.4 MVA 20/0.4 kV | 0.3375 | 1.35 | 1.425 | 0.4 | 0.4 | 20 | 6 | 150 | Dyn5 | hv | 0 | -2 | 2 | 0 | 2.5 | FALSE
0.63 MVA 20/0.4 kV | 0.2619 | 1.65 | 1.206 | 0.63 | 0.4 | 20 | 6 | 150 | Dyn5 | hv | 0 | -2 | 2 | 0 | 2.5 | FALSE
0.25 MVA 10/0.4 kV | 0.24 | 0.6 | 1.2 | 0.25 | 0.4 | 10 | 4 | 150 | Dyn5 | hv | 0 | -2 | 2 | 0 | 2.5 | FALSE
0.4 MVA 10/0.4 kV | 0.2375 | 0.95 | 1.325 | 0.4 | 0.4 | 10 | 4 | 150 | Dyn5 | hv | 0 | -2 | 2 | 0 | 2.5 | FALSE
0.63 MVA 10/0.4 kV | 0.1873 | 1.18 | 1.0794 | 0.63 | 0.4 | 10 | 4 | 150 | Dyn5 | hv | 0 | -2 | 2 | 0 | 2.5 | FALSE

## trafo3w_std_types
| sn_hv_mva | sn_mv_mva | sn_lv_mva | vn_hv_kv | vn_mv_kv | vn_lv_kv | vk_hv_percent | vk_mv_percent | vk_lv_percent | vkr_hv_percent | vkr_mv_percent | vkr_lv_percent | pfe_kw | i0_percent | shift_mv_degree | shift_lv_degree | vector_group | tap_side | tap_neutral | tap_min | tap_max | tap_step_percent
63/25/38 MVA 110/20/10 kV | 63 | 25 | 38 | 110 | 20 | 10 | 10.4 | 10.4 | 10.4 | 0.28 | 0.32 | 0.35 | 35 | 0.89 | 0 | 0 | YN0yn0yn0 | hv | 0 | -10 | 10 | 1.2
63/25/38 MVA 110/10/10 kV | 63 | 25 | 38 | 110 | 10 | 10 | 10.4 | 10.4 | 10.4 | 0.28 | 0.32 | 0.35 | 35 | 0.89 | 0 | 0 | YN0yn0yn0 | hv | 0 | -10 | 10 | 1.2

## fuse_std_types
| fuse_type | i_rated_a | t_avg | t_min | t_total | x_avg | x_min | x_total
HV 100A | HV 100A | 100 | 0 | [10.0, 3.64, 0.854, 0.281, 0.1, 0.0531, 0.022, 0.01] | [10.0, 4.267, 1.21, 0.403, 0.1, 0.058, 0.022, 0.01] | 0 | [300.0, 350.0, 450.0, 550.0, 700.0, 850.0, 1200.0, 1752.0] | [600.0, 700.0, 900.0, 1150.0, 1665.0, 2000.0, 3000.0, 4313.0]
HV 10A | HV 10A | 10 | 0 | [10.0, 1675.0, 0.344, 0.156, 0.1, 0.0417, 0.0171, 0.01] | [10.0, 1.3, 0.3, 0.155, 0.1, 0.0555, 0.023, 0.01] | 0 | [30.0, 32.0, 35.0, 37.0, 39.0, 50.0, 70.0, 88.0] | [60.0, 70.0, 80.0, 87.0, 94.0, 110.0, 150.0, 216.0]
HV 125A | HV 125A | 125 | 0 | [10.0, 1.82, 0.344, 0.1, 0.0467, 0.0269, 0.01] | [10.0, 2.478, 0.426, 0.1, 0.0427, 0.0211, 0.01] | 0 | [375.0, 500.0, 700.0, 925.0, 1200.0, 1500.0, 2341.0] | [750.0, 1000.0, 1500.0, 2200.0, 3000.0, 4000.0, 5765.0]
HV 160A | HV 160A | 160 | 0 | [10.0, 4.15, 1.03, 0.198, 0.1, 0.051, 0.0172, 0.01] | [10.0, 2.3, 0.734, 0.274, 0.1, 0.046, 0.0177, 0.01] | 0 | [480.0, 550.0, 700.0, 1000.0, 1260.0, 1600.0, 2500.0, 3227.0] | [960.0, 1300.0, 1700.0, 2200.0, 2996.0, 4000.0, 6000.0, 7946.0]
HV 16A | HV 16A | 16 | 0 | [10.0, 0.352, 0.164, 0.1, 0.0649, 0.0342, 0.01] | [10.0, 2.34, 0.722, 0.181, 0.1, 0.055, 0.0296, 0.01] | 0 | [48.0, 60.0, 65.0, 71.0, 80.0, 100.0, 162.0] | [96.0, 110.0, 125.0, 150.0, 168.0, 200.0, 250.0, 398.0]
HV 200A | HV 200A | 200 | 0 | [10.0, 4.267, 1.21, 0.403, 0.1, 0.058, 0.022, 0.01] | [10.0, 3.73, 1.654, 0.328, 0.1, 0.0531, 0.019, 0.01] | 0 | [600.0, 700.0, 900.0, 1150.0, 1665.0, 2000.0, 3000.0, 4313.0] | [1200.0, 1500.0, 1800.0, 2700.0, 3960.0, 5000.0, 7500.0, 10620.0]
HV 20A | HV 20A | 20 | 0 | [10.0, 1.3, 0.3, 0.155, 0.1, 0.0555, 0.023, 0.01] | [10.0, 1.3, 0.161, 0.1, 0.0611, 0.0399, 0.0141, 0.01] | 0 | [60.0, 70.0, 80.0, 87.0, 94.0, 110.0, 150.0, 216.0] | [120.0, 150.0, 200.0, 223.0, 260.0, 300.0, 450.0, 532.0]
HV 25A | HV 25A | 25 | 0 | [10.0, 2.512, 0.833, 0.299, 0.1, 0.0372, 0.0223, 0.01] | [10.0, 3.125, 0.597, 0.198, 0.1, 0.0378, 0.022, 0.01] | 0 | [75.0, 82.0, 90.0, 100.0, 124.0, 170.0, 200.0, 289.0] | [150.0, 170.0, 210.0, 250.0, 294.0, 400.0, 500.0, 711.0]
HV 31.5A | HV 31.5A | 31.5 | 0 | [10.0, 2.34, 0.722, 0.181, 0.1, 0.055, 0.0296, 0.01] | [10.0, 2.84, 0.368, 0.164, 0.1, 0.0621, 0.0378, 0.0195, 0.01] | 0 | [95.0, 110.0, 125.0, 150.0, 165.0, 200.0, 250.0, 390.0] | [189.0, 220.0, 300.0, 350.0, 393.0, 450.0, 530.0, 700.0, 960.0]
HV 40A | HV 40A | 40 | 0 | [10.0, 1.3, 0.161, 0.1, 0.0611, 0.0399, 0.0141, 0.01] | [10.0, 2.05, 0.369, 0.198, 0.1, 0.051, 0.0298, 0.01] | 0 | [120.0, 150.0, 200.0, 223.0, 260.0, 300.0, 450.0, 532.0] | [240.0, 300.0, 400.0, 450.0, 530.0, 650.0, 800.0, 1311.0]
HV 50A | HV 50A | 50 | 0 | [10.0, 3.215, 0.597, 0.198, 0.1, 0.0378, 0.022, 0.01] | [10.0, 3.64, 0.854, 0.281, 0.1, 0.0531, 0.022, 0.01] | 0 | [150.0, 170.0, 210.0, 250.0, 294.0, 400.0, 500.0, 711.0] | [300.0, 350.0, 450.0, 550.0, 700.0, 850.0, 1200.0, 1752.0]
HV 6.3A | HV 6.3A | 6.3 | 0 | [10.0, 1.39, 0.344, 0.168, 0.1, 0.056, 0.0263, 0.01] | [10.0, 1.711, 0.516, 0.198, 0.1, 0.0634, 0.0303, 0.01] | 0 | [19.0, 19.5, 20.4, 20.8, 22.0, 25.0, 32.0, 48.0] | [38.0, 40.0, 43.0, 48.0, 53.0, 60.0, 75.0, 118.0]
HV 63A | HV 63A | 63 | 0 | [10.0, 2.84, 0.368, 0.164, 0.1, 0.0621, 0.0378, 0.0195, 0.01] | [10.0, 1.82, 0.344, 0.1, 0.0467, 0.0269, 0.01] | 0 | [189.0, 220.0, 300.0, 350.0, 393.0, 450.0, 530.0, 700.0, 961.0] | [378.0, 500.0, 700.0, 934.0, 1200.0, 1500.0, 2366.0]
HV 80A | HV 80A | 80 | 0 | [10.0, 2.05, 0.369, 0.198, 0.1, 0.051, 0.0298, 0.01] | [10.0, 4.15, 1.03, 0.198, 0.1, 0.051, 0.0172, 0.01] | 0 | [240.0, 300.0, 400.0, 450.0, 530.0, 650.0, 800.0, 1311.0] | [480.0, 550.0, 700.0, 1000.0, 1260.0, 1600.0, 2500.0, 3227.0]
Siemens NH-1-100 | Siemens NH-1-100 | 100 | [5400.0, 2000.0, 400.0, 20.0, 1.0, 0.2, 0.012, 0.004] | 0 | 0 | [150.0, 190.0, 250.0, 430.0, 900.0, 1250.0, 2700.0, 3600.0] | 0 | 0
Siemens NH-1-125 | Siemens NH-1-125 | 125 | [4800.0, 120.0, 7.0, 0.1, 0.004] | 0 | 0 | [180.0, 400.0, 740.0, 2000.0, 4250.0] | 0 | 0
Siemens NH-1-16 | Siemens NH-1-16 | 16 | [4000.0, 400.0, 2.0, 0.1, 0.04, 0.01] | 0 | 0 | [26.0, 35.0, 75.0, 150.0, 200.0, 300.0] | 0 | 0
Siemens NH-1-160 | Siemens NH-1-160 | 160 | [4800.0, 120.0, 7.0, 0.1, 0.004] | 0 | 0 | [210.0, 500.0, 900.0, 2300.0, 5000.0] | 0 | 0
Siemens NH-1-25 | Siemens NH-1-25 | 25 | [4000.0, 1000.0, 10.0, 0.2, 0.02, 0.01] | 0 | 0 | [40.0, 50.0, 100.0, 210.0, 400.0, 500.0] | 0 | 0
Siemens NH-1-50 | Siemens NH-1-50 | 50 | [4000.0, 40.0, 4.0, 1.0, 0.02, 0.01] | 0 | 0 | [86.0, 200.0, 300.0, 400.0, 1000.0, 1280.0] | 0 | 0
Siemens NH-1-63 | Siemens NH-1-63 | 63 | [4000.0, 100.0, 10.0, 2.0, 0.04, 0.01] | 0 | 0 | [100.0, 200.0, 300.0, 400.0, 1000.0, 1500.0] | 0 | 0
Siemens NH-1-80 | Siemens NH-1-80 | 80 | [4800.0, 120.0, 7.0, 0.1, 0.01] | 0 | 0 | [150.58, 250.0, 450.0, 1150.0, 2470.0] | 0 | 0
Siemens NH-2-1000 | Siemens NH-2-1000 | 1000 | [4800.0, 120.0, 7.0, 0.1, 0.004] | 0 | 0 | [1900.0, 3500.0, 8400.0, 24000.0, 52000.0] | 0 | 0
Siemens NH-2-200 | Siemens NH-2-200 | 200 | [4800.0, 120.0, 7.0, 0.1, 0.004] | 0 | 0 | [280.0, 650.0, 1200.0, 3000.0, 7000.0] | 0 | 0
Siemens NH-2-224 | Siemens NH-2-224 | 224 | [4800.0, 120.0, 7.0, 0.2, 0.04, 0.004] | 0 | 0 | [400.0, 750.0, 1453.0, 3025.0, 4315.0, 7600.0] | 0 | 0
Siemens NH-2-250 | Siemens NH-2-250 | 250 | [4800.0, 120.0, 7.0, 0.1, 0.004] | 0 | 0 | [450.0, 800.0, 1650.0, 4000.0, 8500.0] | 0 | 0
Siemens NH-2-315 | Siemens NH-2-315 | 315 | [4800.0, 120.0, 7.0, 0.1, 0.004] | 0 | 0 | [550.0, 920.0, 1900.0, 5000.0, 11000.0] | 0 | 0
Siemens NH-2-355 | Siemens NH-2-355 | 355 | [4800.0, 120.0, 6.0, 0.1, 0.004] | 0 | 0 | [650.0, 1116.27, 2350.0, 5840.0, 12790.0] | 0 | 0
Siemens NH-2-400 | Siemens NH-2-400 | 400 | [4800.0, 120.0, 7.0, 0.1, 0.004] | 0 | 0 | [720.0, 1350.0, 2800.0, 6500.0, 15000.0] | 0 | 0
Siemens NH-2-425 | Siemens NH-2-425 | 425 | [4800.0, 120.0, 7.0, 0.1, 0.004] | 0 | 0 | [850.0, 1500.0, 3050.0, 7500.0, 16500.0] | 0 | 0
Siemens NH-2-630 | Siemens NH-2-630 | 630 | [4800.0, 120.0, 7.0, 0.1, 0.004] | 0 | 0 | [1200.0, 2000.0, 4800.0, 12000.0, 26000.0] | 0 | 0

## dtypes
| element | column | dtype
0 | bus | name | object
1 | bus | vn_kv | float64
2 | bus | type | object
3 | bus | zone | object
4 | bus | in_service | bool
5 | load | name | object
6 | load | bus | uint32
7 | load | p_mw | float64
8 | load | q_mvar | float64
9 | load | const_z_percent | float64
10 | load | const_i_percent | float64
11 | load | sn_mva | float64
12 | load | scaling | float64
13 | load | in_service | bool
14 | load | type | object
15 | ext_grid | name | object
16 | ext_grid | bus | uint32
17 | ext_grid | vm_pu | float64
18 | ext_grid | va_degree | float64
19 | ext_grid | slack_weight | float64
20 | ext_grid | in_service | bool
21 | line | name | object
22 | line | std_type | object
23 | line | from_bus | uint32
24 | line | to_bus | uint32
25 | line | length_km | float64
26 | line | r_ohm_per_km | float64
27 | line | x_ohm_per_km | float64
28 | line | c_nf_per_km | float64
29 | line | g_us_per_km | float64
30 | line | max_i_ka | float64
31 | line | df | float64
32 | line | parallel | uint32
33 | line | type | object
34 | line | in_service | bool
35 | trafo | name | object
36 | trafo | std_type | object
37 | trafo | hv_bus | uint32
38 | trafo | lv_bus | uint32
39 | trafo | sn_mva | float64
40 | trafo | vn_hv_kv | float64
41 | trafo | vn_lv_kv | float64
42 | trafo | vk_percent | float64
43 | trafo | vkr_percent | float64
44 | trafo | pfe_kw | float64
45 | trafo | i0_percent | float64
46 | trafo | shift_degree | float64
47 | trafo | tap_side | object
48 | trafo | tap_neutral | int32
49 | trafo | tap_min | int32
50 | trafo | tap_max | int32
51 | trafo | tap_step_percent | float64
52 | trafo | tap_step_degree | float64
53 | trafo | tap_pos | int32
54 | trafo | tap_phase_shifter | bool
55 | trafo | parallel | uint32
56 | trafo | df | float64
57 | trafo | in_service | bool
58 | line_geodata | coords | object
59 | bus_geodata | x | float64
60 | bus_geodata | y | float64
61 | bus_geodata | coords | object

## parameters
| version | format_version | converged | OPF_converged | name | f_hz | sn_mva
0 | 2.14.6 | 2.14.0 | FALSE | FALSE |  | 50 | 1