## bus
| name | vn_kv | type | zone | in_service
0 | bus_LV_5590-10_0_7_node_0 | 0.4 | n |  | TRUE
1 | bus_LV_5590-10_0_7_node_1 | 0.4 | n |  | TRUE
2 | bus_LV_5590-10_0_7_node_2 | 0.4 | n |  | TRUE
3 | bus_LV_5590-10_0_7_node_3 | 0.4 | n |  | TRUE
4 | bus_LV_5590-10_0_7_node_5 | 0.4 | n |  | TRUE
5 | bus_LV_5590-10_0_7_node_19 | 0.4 | n |  | TRUE
6 | bus_LV_5590-10_0_7_node_4 | 0.4 | n |  | TRUE
7 | bus_LV_5590-10_0_7_node_7 | 0.4 | n |  | TRUE
8 | bus_LV_5590-10_0_7_node_12 | 0.4 | n |  | TRUE
9 | bus_LV_5590-10_0_7_node_9 | 0.4 | n |  | TRUE
10 | bus_LV_5590-10_0_7_node_6 | 0.4 | n |  | TRUE
11 | bus_LV_5590-10_0_7_node_8 | 0.4 | n |  | TRUE
12 | bus_LV_5590-10_0_7_node_85 | 0.4 | n |  | TRUE
13 | bus_LV_5590-10_0_7_node_31 | 0.4 | n |  | TRUE
14 | bus_LV_5590-10_0_7_node_33 | 0.4 | n |  | TRUE
15 | bus_LV_5590-10_0_7_node_34 | 0.4 | n |  | TRUE
16 | bus_LV_5590-10_0_7_node_18 | 0.4 | n |  | TRUE
17 | bus_LV_5590-10_0_7_node_128 | 0.4 | n |  | TRUE
18 | bus_LV_5590-10_0_7_node_84 | 0.4 | n |  | TRUE
19 | bus_LV_5590-10_0_7_node_32 | 0.4 | n |  | TRUE
20 | bus_LV_5590-10_0_7_node_30 | 0.4 | n |  | TRUE
21 | bus_LV_5590-10_0_7_node_93 | 0.4 | n |  | TRUE
22 | bus_LV_5590-10_0_7_node_10 | 0.4 | n |  | TRUE
23 | bus_LV_5590-10_0_7_node_11 | 0.4 | n |  | TRUE
24 | bus_LV_5590-10_0_7_node_17 | 0.4 | n |  | TRUE
25 | bus_LV_5590-10_0_7_node_86 | 0.4 | n |  | TRUE
26 | bus_LV_5590-10_0_7_node_83 | 0.4 | n |  | TRUE
27 | bus_LV_5590-10_0_7_node_13 | 0.4 | n |  | TRUE
28 | bus_LV_5590-10_0_7_node_14 | 0.4 | n |  | TRUE
29 | bus_LV_5590-10_0_7_node_16 | 0.4 | n |  | TRUE
30 | bus_LV_5590-10_0_7_node_126 | 0.4 | n |  | TRUE
31 | bus_LV_5590-10_0_7_node_127 | 0.4 | n |  | TRUE
32 | bus_LV_5590-10_0_7_node_125 | 0.4 | n |  | TRUE
33 | bus_LV_5590-10_0_7_node_92 | 0.4 | n |  | TRUE
34 | bus_LV_5590-10_0_7_node_88 | 0.4 | n |  | TRUE
35 | bus_LV_5590-10_0_7_node_21 | 0.4 | n |  | TRUE
36 | bus_LV_5590-10_0_7_node_37 | 0.4 | n |  | TRUE
37 | bus_LV_5590-10_0_7_node_44 | 0.4 | n |  | TRUE
38 | bus_LV_5590-10_0_7_node_35 | 0.4 | n |  | TRUE
39 | bus_LV_5590-10_0_7_node_26 | 0.4 | n |  | TRUE
40 | bus_LV_5590-10_0_7_node_22 | 0.4 | n |  | TRUE
41 | bus_LV_5590-10_0_7_node_23 | 0.4 | n |  | TRUE
42 | bus_LV_5590-10_0_7_node_24 | 0.4 | n |  | TRUE
43 | bus_LV_5590-10_0_7_node_25 | 0.4 | n |  | TRUE
44 | bus_LV_5590-10_0_7_node_27 | 0.4 | n |  | TRUE
45 | bus_LV_5590-10_0_7_node_28 | 0.4 | n |  | TRUE
46 | bus_LV_5590-10_0_7_node_29 | 0.4 | n |  | TRUE
47 | bus_LV_5590-10_0_7_node_58 | 0.4 | n |  | TRUE
48 | bus_LV_5590-10_0_7_node_59 | 0.4 | n |  | TRUE
49 | bus_LV_5590-10_0_7_node_94 | 0.4 | n |  | TRUE
50 | bus_LV_5590-10_0_7_node_82 | 0.4 | n |  | TRUE
51 | bus_LV_5590-10_0_7_node_36 | 0.4 | n |  | TRUE
52 | bus_LV_5590-10_0_7_node_38 | 0.4 | n |  | TRUE
53 | bus_LV_5590-10_0_7_node_47 | 0.4 | n |  | TRUE
54 | bus_LV_5590-10_0_7_node_45 | 0.4 | n |  | TRUE
55 | bus_LV_5590-10_0_7_node_53 | 0.4 | n |  | TRUE
56 | bus_LV_5590-10_0_7_node_46 | 0.4 | n |  | TRUE
57 | bus_LV_5590-10_0_7_node_39 | 0.4 | n |  | TRUE
58 | bus_LV_5590-10_0_7_node_40 | 0.4 | n |  | TRUE
59 | bus_LV_5590-10_0_7_node_41 | 0.4 | n |  | TRUE
60 | bus_LV_5590-10_0_7_node_42 | 0.4 | n |  | TRUE
61 | bus_LV_5590-10_0_7_node_43 | 0.4 | n |  | TRUE
62 | bus_LV_5590-10_0_7_node_60 | 0.4 | n |  | TRUE
63 | bus_LV_5590-10_0_7_node_51 | 0.4 | n |  | TRUE
64 | bus_LV_5590-10_0_7_node_76 | 0.4 | n |  | TRUE
65 | bus_LV_5590-10_0_7_node_61 | 0.4 | n |  | TRUE
66 | bus_LV_5590-10_0_7_node_55 | 0.4 | n |  | TRUE
67 | bus_LV_5590-10_0_7_node_49 | 0.4 | n |  | TRUE
68 | bus_LV_5590-10_0_7_node_74 | 0.4 | n |  | TRUE
69 | bus_LV_5590-10_0_7_node_54 | 0.4 | n |  | TRUE
70 | bus_LV_5590-10_0_7_node_48 | 0.4 | n |  | TRUE
71 | bus_LV_5590-10_0_7_node_50 | 0.4 | n |  | TRUE
72 | bus_LV_5590-10_0_7_node_52 | 0.4 | n |  | TRUE
73 | bus_LV_5590-10_0_7_node_56 | 0.4 | n |  | TRUE
74 | bus_LV_5590-10_0_7_node_62 | 0.4 | n |  | TRUE
75 | bus_LV_5590-10_0_7_node_80 | 0.4 | n |  | TRUE
76 | bus_LV_5590-10_0_7_node_78 | 0.4 | n |  | TRUE
77 | bus_LV_5590-10_0_7_node_63 | 0.4 | n |  | TRUE
78 | bus_LV_5590-10_0_7_node_64 | 0.4 | n |  | TRUE
79 | bus_LV_5590-10_0_7_node_66 | 0.4 | n |  | TRUE
80 | bus_LV_5590-10_0_7_node_68 | 0.4 | n |  | TRUE
81 | bus_LV_5590-10_0_7_node_69 | 0.4 | n |  | TRUE
82 | bus_LV_5590-10_0_7_node_79 | 0.4 | n |  | TRUE
83 | bus_LV_5590-10_0_7_node_77 | 0.4 | n |  | TRUE
84 | bus_LV_5590-10_0_7_node_116 | 0.4 | n |  | TRUE
85 | bus_LV_5590-10_0_7_node_124 | 0.4 | n |  | TRUE
86 | bus_LV_5590-10_0_7_node_122 | 0.4 | n |  | TRUE
87 | bus_LV_5590-10_0_7_node_115 | 0.4 | n |  | TRUE
88 | bus_LV_5590-10_0_7_node_70 | 0.4 | n |  | TRUE
89 | bus_LV_5590-10_0_7_node_71 | 0.4 | n |  | TRUE
90 | bus_LV_5590-10_0_7_node_73 | 0.4 | n |  | TRUE
91 | bus_LV_5590-10_0_7_node_75 | 0.4 | n |  | TRUE
92 | bus_LV_5590-10_0_7_node_81 | 0.4 | n |  | TRUE
93 | bus_LV_5590-10_0_7_node_109 | 0.4 | n |  | TRUE
94 | bus_LV_5590-10_0_7_node_110 | 0.4 | n |  | TRUE
95 | bus_LV_5590-10_0_7_node_123 | 0.4 | n |  | TRUE
96 | bus_LV_5590-10_0_7_node_95 | 0.4 | n |  | TRUE
97 | bus_LV_5590-10_0_7_node_108 | 0.4 | n |  | TRUE
98 | bus_LV_5590-10_0_7_node_107 | 0.4 | n |  | TRUE
99 | bus_LV_5590-10_0_7_node_96 | 0.4 | n |  | TRUE
100 | bus_LV_5590-10_0_7_node_87 | 0.4 | n |  | TRUE
101 | bus_LV_5590-10_0_7_node_89 | 0.4 | n |  | TRUE
102 | bus_LV_5590-10_0_7_node_91 | 0.4 | n |  | TRUE
103 | bus_LV_5590-10_0_7_node_90 | 0.4 | n |  | TRUE
104 | bus_LV_5590-10_0_7_node_100 | 0.4 | n |  | TRUE
105 | bus_LV_5590-10_0_7_node_99 | 0.4 | n |  | TRUE
106 | bus_LV_5590-10_0_7_node_98 | 0.4 | n |  | TRUE
107 | bus_LV_5590-10_0_7_node_102 | 0.4 | n |  | TRUE
108 | bus_LV_5590-10_0_7_node_103 | 0.4 | n |  | TRUE
109 | bus_LV_5590-10_0_7_node_97 | 0.4 | n |  | TRUE
110 | bus_LV_5590-10_0_7_node_101 | 0.4 | n |  | TRUE
111 | bus_LV_5590-10_0_7_node_111 | 0.4 | n |  | TRUE
112 | bus_LV_5590-10_0_7_node_112 | 0.4 | n |  | TRUE
113 | bus_LV_5590-10_0_7_node_113 | 0.4 | n |  | TRUE
114 | bus_LV_5590-10_0_7_node_104 | 0.4 | n |  | TRUE
115 | bus_LV_5590-10_0_7_node_105 | 0.4 | n |  | TRUE
116 | bus_LV_5590-10_0_7_node_106 | 0.4 | n |  | TRUE
117 | bus_LV_5590-10_0_7_node_121 | 0.4 | n |  | TRUE
118 | bus_LV_5590-10_0_7_node_120 | 0.4 | n |  | TRUE
119 | bus_LV_5590-10_0_7_node_119 | 0.4 | n |  | TRUE
120 | bus_LV_5590-10_0_7_node_118 | 0.4 | n |  | TRUE
121 | bus_LV_5590-10_0_7_node_117 | 0.4 | n |  | TRUE
122 | bus_MV_619_0_node_101 | 20 | n |  | TRUE

## load
| name | bus | p_mw | q_mvar | const_z_percent | const_i_percent | sn_mva | scaling | in_service | type
0 | LV_5590-10_0_7_load_0 | 0 | 0.0058748 | 0.0014724 | 0 | 0 |  | 1 | TRUE | wye
1 | LV_5590-10_0_7_load_2 | 2 | 0.0050591 | 0.0012679 | 0 | 0 |  | 1 | TRUE | wye
2 | LV_5590-10_0_7_load_3 | 3 | 0.0032816 | 0.00082245 | 0 | 0 |  | 1 | TRUE | wye
3 | LV_5590-10_0_7_load_19 | 5 | 0.0039589 | 0.0009922 | 0 | 0 |  | 1 | TRUE | wye
4 | LV_5590-10_0_7_load_9 | 9 | 0.095914 | 0.024038 | 0 | 0 |  | 1 | TRUE | wye
5 | LV_5590-10_0_7_load_85 | 12 | 0.0049171 | 0.0012323 | 0 | 0 |  | 1 | TRUE | wye
6 | LV_5590-10_0_7_load_33 | 14 | 0.0057947 | 0.0014523 | 0 | 0 |  | 1 | TRUE | wye
7 | LV_5590-10_0_7_load_34 | 15 | 0.015237 | 0.0038187 | 0 | 0 |  | 1 | TRUE | wye
8 | LV_5590-10_0_7_load_18 | 16 | 0.0040705 | 0.0010202 | 0 | 0 |  | 1 | TRUE | wye
9 | LV_5590-10_0_7_load_128 | 17 | 0.0034853 | 0.00087351 | 0 | 0 |  | 1 | TRUE | wye
10 | LV_5590-10_0_7_load_84 | 18 | 0.024347 | 0.0061019 | 0 | 0 |  | 1 | TRUE | wye
11 | LV_5590-10_0_7_load_32 | 19 | 0.0036393 | 0.00091208 | 0 | 0 |  | 1 | TRUE | wye
12 | LV_5590-10_0_7_load_30 | 20 | 0.0034794 | 0.00087201 | 0 | 0 |  | 1 | TRUE | wye
13 | LV_5590-10_0_7_load_10 | 22 | 0.019376 | 0.0048561 | 0 | 0 |  | 1 | TRUE | wye
14 | LV_5590-10_0_7_load_83 | 26 | 0.024926 | 0.006247 | 0 | 0 |  | 1 | TRUE | wye
15 | LV_5590-10_0_7_load_13 | 27 | 0.0059595 | 0.0014936 | 0 | 0 |  | 1 | TRUE | wye
16 | LV_5590-10_0_7_load_126 | 30 | 0.00047447 | 0.00011891 | 0 | 0 |  | 1 | TRUE | wye
17 | LV_5590-10_0_7_load_127 | 31 | 0.0023921 | 0.00059951 | 0 | 0 |  | 1 | TRUE | wye
18 | LV_5590-10_0_7_load_125 | 32 | 0.0026608 | 0.00066685 | 0 | 0 |  | 1 | TRUE | wye
19 | LV_5590-10_0_7_load_88 | 34 | 0.0024949 | 0.00062527 | 0 | 0 |  | 1 | TRUE | wye
20 | LV_5590-10_0_7_load_44 | 37 | 0.0031627 | 0.00079265 | 0 | 0 |  | 1 | TRUE | wye
21 | LV_5590-10_0_7_load_35 | 38 | 0.0027151 | 0.00068047 | 0 | 0 |  | 1 | TRUE | wye
22 | LV_5590-10_0_7_load_26 | 39 | 0.0030715 | 0.00076979 | 0 | 0 |  | 1 | TRUE | wye
23 | LV_5590-10_0_7_load_22 | 40 | 0.0030634 | 0.00076776 | 0 | 0 |  | 1 | TRUE | wye
24 | LV_5590-10_0_7_load_23 | 41 | 0.003677 | 0.00092154 | 0 | 0 |  | 1 | TRUE | wye
25 | LV_5590-10_0_7_load_25 | 43 | 0.0029968 | 0.00075107 | 0 | 0 |  | 1 | TRUE | wye
26 | LV_5590-10_0_7_load_27 | 44 | 0.0030373 | 0.00076123 | 0 | 0 |  | 1 | TRUE | wye
27 | LV_5590-10_0_7_load_28 | 45 | 0.0038655 | 0.00096879 | 0 | 0 |  | 1 | TRUE | wye
28 | LV_5590-10_0_7_load_29 | 46 | 0.0037794 | 0.00094721 | 0 | 0 |  | 1 | TRUE | wye
29 | LV_5590-10_0_7_load_58 | 47 | 0.0045787 | 0.0011475 | 0 | 0 |  | 1 | TRUE | wye
30 | LV_5590-10_0_7_load_59 | 48 | 0.0049447 | 0.0012393 | 0 | 0 |  | 1 | TRUE | wye
31 | LV_5590-10_0_7_load_94 | 49 | 0.0036678 | 0.00091924 | 0 | 0 |  | 1 | TRUE | wye
32 | LV_5590-10_0_7_load_45 | 54 | 0.0045349 | 0.0011365 | 0 | 0 |  | 1 | TRUE | wye
33 | LV_5590-10_0_7_load_53 | 55 | 0.0030213 | 0.00075722 | 0 | 0 |  | 1 | TRUE | wye
34 | LV_5590-10_0_7_load_46 | 56 | 0.0044995 | 0.0011277 | 0 | 0 |  | 1 | TRUE | wye
35 | LV_5590-10_0_7_load_39 | 57 | 0.0040743 | 0.0010211 | 0 | 0 |  | 1 | TRUE | wye
36 | LV_5590-10_0_7_load_41 | 59 | 0.0038631 | 0.00096818 | 0 | 0 |  | 1 | TRUE | wye
37 | LV_5590-10_0_7_load_42 | 60 | 0.0077564 | 0.0019439 | 0 | 0 |  | 1 | TRUE | wye
38 | LV_5590-10_0_7_load_60 | 62 | 0.0045951 | 0.0011517 | 0 | 0 |  | 1 | TRUE | wye
39 | LV_5590-10_0_7_load_76 | 64 | 0.0030923 | 0.00077501 | 0 | 0 |  | 1 | TRUE | wye
40 | LV_5590-10_0_7_load_61 | 65 | 0.003714 | 0.00093082 | 0 | 0 |  | 1 | TRUE | wye
41 | LV_5590-10_0_7_load_55 | 66 | 0.0047706 | 0.0011956 | 0 | 0 |  | 1 | TRUE | wye
42 | LV_5590-10_0_7_load_49 | 67 | 0.0030707 | 0.0007696 | 0 | 0 |  | 1 | TRUE | wye
43 | LV_5590-10_0_7_load_54 | 69 | 0.0013397 | 0.00033576 | 0 | 0 |  | 1 | TRUE | wye
44 | LV_5590-10_0_7_load_48 | 70 | 0.0077584 | 0.0019445 | 0 | 0 |  | 1 | TRUE | wye
45 | LV_5590-10_0_7_load_50 | 71 | 0.0032604 | 0.00081714 | 0 | 0 |  | 1 | TRUE | wye
46 | LV_5590-10_0_7_load_52 | 72 | 0.0091881 | 0.0023028 | 0 | 0 |  | 1 | TRUE | wye
47 | LV_5590-10_0_7_load_56 | 73 | 0.0026619 | 0.00066713 | 0 | 0 |  | 1 | TRUE | wye
48 | LV_5590-10_0_7_load_62 | 74 | 0.0029824 | 0.00074745 | 0 | 0 |  | 1 | TRUE | wye
49 | LV_5590-10_0_7_load_63 | 77 | 0.0062718 | 0.0015719 | 0 | 0 |  | 1 | TRUE | wye
50 | LV_5590-10_0_7_load_64 | 78 | 0.0031921 | 0.00080002 | 0 | 0 |  | 1 | TRUE | wye
51 | LV_5590-10_0_7_load_77 | 83 | 0.002603 | 0.00065238 | 0 | 0 |  | 1 | TRUE | wye
52 | LV_5590-10_0_7_load_116 | 84 | 0.0020968 | 0.00052551 | 0 | 0 |  | 1 | TRUE | wye
53 | LV_5590-10_0_7_load_124 | 85 | 0.0057398 | 0.0014385 | 0 | 0 |  | 1 | TRUE | wye
54 | LV_5590-10_0_7_load_122 | 86 | 0.0039829 | 0.0009982 | 0 | 0 |  | 1 | TRUE | wye
55 | LV_5590-10_0_7_load_115 | 87 | 0.0024212 | 0.00060682 | 0 | 0 |  | 1 | TRUE | wye
56 | LV_5590-10_0_7_load_70 | 88 | 0.0067048 | 0.0016804 | 0 | 0 |  | 1 | TRUE | wye
57 | LV_5590-10_0_7_load_73 | 90 | 0.0033561 | 0.00084112 | 0 | 0 |  | 1 | TRUE | wye
58 | LV_5590-10_0_7_load_75 | 91 | 0.0053429 | 0.0013391 | 0 | 0 |  | 1 | TRUE | wye
59 | LV_5590-10_0_7_load_110 | 94 | 0.003511 | 0.00087995 | 0 | 0 |  | 1 | TRUE | wye
60 | LV_5590-10_0_7_load_123 | 95 | 0.0028918 | 0.00072476 | 0 | 0 |  | 1 | TRUE | wye
61 | LV_5590-10_0_7_load_95 | 96 | 0.0015596 | 0.00039087 | 0 | 0 |  | 1 | TRUE | wye
62 | LV_5590-10_0_7_load_107 | 98 | 0.00095524 | 0.00023941 | 0 | 0 |  | 1 | TRUE | wye
63 | LV_5590-10_0_7_load_87 | 100 | 0.0034438 | 0.00086309 | 0 | 0 |  | 1 | TRUE | wye
64 | LV_5590-10_0_7_load_91 | 102 | 0.0026319 | 0.00065961 | 0 | 0 |  | 1 | TRUE | wye
65 | LV_5590-10_0_7_load_100 | 104 | 0.0016689 | 0.00041826 | 0 | 0 |  | 1 | TRUE | wye
66 | LV_5590-10_0_7_load_99 | 105 | 0.0015958 | 0.00039995 | 0 | 0 |  | 1 | TRUE | wye
67 | LV_5590-10_0_7_load_102 | 107 | 0.0032351 | 0.0008108 | 0 | 0 |  | 1 | TRUE | wye
68 | LV_5590-10_0_7_load_103 | 108 | 0.0074165 | 0.0018588 | 0 | 0 |  | 1 | TRUE | wye
69 | LV_5590-10_0_7_load_97 | 109 | 0.0010932 | 0.00027397 | 0 | 0 |  | 1 | TRUE | wye
70 | LV_5590-10_0_7_load_101 | 110 | 0.0096297 | 0.0024134 | 0 | 0 |  | 1 | TRUE | wye
71 | LV_5590-10_0_7_load_112 | 112 | 0.00095002 | 0.0002381 | 0 | 0 |  | 1 | TRUE | wye
72 | LV_5590-10_0_7_load_104 | 114 | 0.0049452 | 0.0012394 | 0 | 0 |  | 1 | TRUE | wye
73 | LV_5590-10_0_7_load_105 | 115 | 0.0034605 | 0.00086729 | 0 | 0 |  | 1 | TRUE | wye
74 | LV_5590-10_0_7_load_121 | 117 | 0.0031678 | 0.00079393 | 0 | 0 |  | 1 | TRUE | wye
75 | LV_5590-10_0_7_load_120 | 118 | 0.0011764 | 0.00029483 | 0 | 0 |  | 1 | TRUE | wye
76 | LV_5590-10_0_7_load_119 | 119 | 0.0023737 | 0.0005949 | 0 | 0 |  | 1 | TRUE | wye
77 | LV_5590-10_0_7_load_118 | 120 | 0.0080856 | 0.0020264 | 0 | 0 |  | 1 | TRUE | wye
78 | LV_5590-10_0_7_load_117 | 121 | 0.0020968 | 0.00052551 | 0 | 0 |  | 1 | TRUE | wye

## ext_grid
| name | bus | vm_pu | va_degree | slack_weight | in_service
0 |  | 21 | 1 | 0 | 1 | TRUE

## line
| name | std_type | from_bus | to_bus | length_km | r_ohm_per_km | x_ohm_per_km | c_nf_per_km | g_us_per_km | max_i_ka | df | parallel | type | in_service
0 | LV_5590-10_0_7_line_0 |  | 0 | 1 | 0.054272 | 0.125 | 0.08 | 261 | 0 | 0.364 | 1 | 1 | cs | TRUE
1 | LV_5590-10_0_7_line_1 |  | 1 | 2 | 0.022339 | 0.125 | 0.08 | 261 | 0 | 0.364 | 1 | 1 | cs | TRUE
2 | LV_5590-10_0_7_line_2 |  | 1 | 3 | 0.023769 | 0.125 | 0.08 | 261 | 0 | 0.364 | 1 | 1 | cs | TRUE
3 | LV_5590-10_0_7_line_3 |  | 1 | 4 | 0.018351 | 0.125 | 0.08 | 261 | 0 | 0.364 | 1 | 1 | cs | TRUE
4 | LV_5590-10_0_7_line_4 |  | 2 | 5 | 0.036486 | 0.125 | 0.08 | 261 | 0 | 0.364 | 1 | 1 | cs | TRUE
5 | LV_5590-10_0_7_line_5 |  | 3 | 6 | 0.01395 | 0.125 | 0.08 | 261 | 0 | 0.364 | 1 | 1 | cs | TRUE
6 | LV_5590-10_0_7_line_6 |  | 4 | 8 | 0.077033 | 0.125 | 0.08 | 261 | 0 | 0.364 | 1 | 1 | cs | TRUE
7 | LV_5590-10_0_7_line_7 |  | 4 | 9 | 0.041676 | 0.125 | 0.08 | 261 | 0 | 0.364 | 1 | 1 | cs | TRUE
8 | LV_5590-10_0_7_line_8 |  | 5 | 16 | 0.03373 | 0.125 | 0.08 | 261 | 0 | 0.364 | 1 | 1 | cs | TRUE
9 | LV_5590-10_0_7_line_9 |  | 6 | 7 | 0.007626 | 0.125 | 0.08 | 261 | 0 | 0.364 | 1 | 1 | cs | TRUE
10 | LV_5590-10_0_7_line_10 |  | 7 | 13 | 0.033655 | 0.125 | 0.08 | 261 | 0 | 0.364 | 1 | 1 | cs | TRUE
11 | LV_5590-10_0_7_line_11 |  | 7 | 14 | 0.0067741 | 0.125 | 0.08 | 261 | 0 | 0.364 | 1 | 2 | cs | TRUE
12 | LV_5590-10_0_7_line_12 |  | 8 | 17 | 0.04622 | 0.125 | 0.08 | 261 | 0 | 0.364 | 1 | 1 | cs | TRUE
13 | LV_5590-10_0_7_line_13 |  | 10 | 11 | 0.018714 | 0.125 | 0.08 | 261 | 0 | 0.364 | 1 | 1 | cs | TRUE
14 | LV_5590-10_0_7_line_14 |  | 10 | 12 | 0.034844 | 0.125 | 0.08 | 261 | 0 | 0.364 | 1 | 1 | cs | TRUE
15 | LV_5590-10_0_7_line_15 |  | 11 | 15 | 0.016747 | 0.125 | 0.08 | 261 | 0 | 0.364 | 1 | 3 | cs | TRUE
16 | LV_5590-10_0_7_line_16 |  | 11 | 14 | 0.020511 | 0.125 | 0.08 | 261 | 0 | 0.364 | 1 | 3 | cs | TRUE
17 | LV_5590-10_0_7_line_17 |  | 12 | 18 | 0.015077 | 0.125 | 0.08 | 261 | 0 | 0.364 | 1 | 1 | cs | TRUE
18 | LV_5590-10_0_7_line_18 |  | 13 | 19 | 0.010359 | 0.125 | 0.08 | 261 | 0 | 0.364 | 1 | 1 | cs | TRUE
19 | LV_5590-10_0_7_line_19 |  | 13 | 20 | 0.010857 | 0.125 | 0.08 | 261 | 0 | 0.364 | 1 | 1 | cs | TRUE
20 | LV_5590-10_0_7_line_20 |  | 15 | 21 | 0.026168 | 0.125 | 0.08 | 261 | 0 | 0.364 | 1 | 3 | cs | TRUE
21 | LV_5590-10_0_7_line_21 |  | 18 | 26 | 0.028456 | 0.125 | 0.08 | 261 | 0 | 0.364 | 1 | 1 | cs | TRUE
22 | LV_5590-10_0_7_line_22 |  | 19 | 47 | 0.018046 | 0.125 | 0.08 | 261 | 0 | 0.364 | 1 | 1 | cs | TRUE
23 | LV_5590-10_0_7_line_23 |  | 20 | 46 | 0.0036212 | 0.125 | 0.08 | 261 | 0 | 0.364 | 1 | 1 | cs | TRUE
24 | LV_5590-10_0_7_line_24 |  | 21 | 49 | 0.019708 | 0.125 | 0.08 | 261 | 0 | 0.364 | 1 | 1 | cs | TRUE
25 | LV_5590-10_0_7_line_25 |  | 21 | 50 | 0.02944 | 0.125 | 0.08 | 261 | 0 | 0.364 | 1 | 3 | cs | TRUE
26 | LV_5590-10_0_7_line_26 |  | 22 | 23 | 0.010143 | 0.125 | 0.08 | 261 | 0 | 0.364 | 1 | 1 | cs | TRUE
27 | LV_5590-10_0_7_line_27 |  | 23 | 24 | 0.055664 | 0.125 | 0.08 | 261 | 0 | 0.364 | 1 | 1 | cs | TRUE
28 | LV_5590-10_0_7_line_28 |  | 24 | 25 | 0.026487 | 0.125 | 0.08 | 261 | 0 | 0.364 | 1 | 1 | cs | TRUE
29 | LV_5590-10_0_7_line_29 |  | 24 | 26 | 0.0083078 | 0.125 | 0.08 | 261 | 0 | 0.364 | 1 | 1 | cs | TRUE
30 | LV_5590-10_0_7_line_30 |  | 25 | 33 | 0.084651 | 0.125 | 0.08 | 261 | 0 | 0.364 | 1 | 1 | cs | TRUE
31 | LV_5590-10_0_7_line_31 |  | 25 | 34 | 0.027642 | 0.125 | 0.08 | 261 | 0 | 0.364 | 1 | 1 | cs | TRUE
32 | LV_5590-10_0_7_line_32 |  | 27 | 28 | 0.034937 | 0.125 | 0.08 | 261 | 0 | 0.364 | 1 | 1 | cs | TRUE
33 | LV_5590-10_0_7_line_33 |  | 28 | 29 | 0.009134 | 0.125 | 0.08 | 261 | 0 | 0.364 | 1 | 1 | cs | TRUE
34 | LV_5590-10_0_7_line_34 |  | 29 | 31 | 0.027374 | 0.125 | 0.08 | 261 | 0 | 0.364 | 1 | 1 | cs | TRUE
35 | LV_5590-10_0_7_line_35 |  | 30 | 31 | 0.017842 | 0.125 | 0.08 | 261 | 0 | 0.364 | 1 | 1 | cs | TRUE
36 | LV_5590-10_0_7_line_36 |  | 30 | 32 | 0.0066917 | 0.125 | 0.08 | 261 | 0 | 0.364 | 1 | 1 | cs | TRUE
37 | LV_5590-10_0_7_line_37 |  | 32 | 33 | 0.04984 | 0.125 | 0.08 | 261 | 0 | 0.364 | 1 | 1 | cs | TRUE
38 | LV_5590-10_0_7_line_38 |  | 34 | 100 | 0.032499 | 0.125 | 0.08 | 261 | 0 | 0.364 | 1 | 1 | cs | TRUE
39 | LV_5590-10_0_7_line_39 |  | 35 | 36 | 0.004164 | 0.125 | 0.08 | 261 | 0 | 0.364 | 1 | 1 | cs | TRUE
40 | LV_5590-10_0_7_line_40 |  | 35 | 37 | 0.02874 | 0.125 | 0.08 | 261 | 0 | 0.364 | 1 | 1 | cs | TRUE
41 | LV_5590-10_0_7_line_41 |  | 36 | 38 | 0.0093653 | 0.125 | 0.08 | 261 | 0 | 0.364 | 1 | 1 | cs | TRUE
42 | LV_5590-10_0_7_line_42 |  | 37 | 39 | 0.025372 | 0.125 | 0.08 | 261 | 0 | 0.364 | 1 | 1 | cs | TRUE
43 | LV_5590-10_0_7_line_43 |  | 38 | 51 | 0.0028292 | 0.125 | 0.08 | 261 | 0 | 0.364 | 1 | 1 | cs | TRUE
44 | LV_5590-10_0_7_line_44 |  | 39 | 42 | 0.012624 | 0.125 | 0.08 | 261 | 0 | 0.364 | 1 | 1 | cs | TRUE
45 | LV_5590-10_0_7_line_45 |  | 40 | 41 | 0.0034293 | 0.125 | 0.08 | 261 | 0 | 0.364 | 1 | 1 | cs | TRUE
46 | LV_5590-10_0_7_line_46 |  | 40 | 42 | 0.010057 | 0.125 | 0.08 | 261 | 0 | 0.364 | 1 | 1 | cs | TRUE
47 | LV_5590-10_0_7_line_47 |  | 41 | 43 | 0.026317 | 0.125 | 0.08 | 261 | 0 | 0.364 | 1 | 1 | cs | TRUE
48 | LV_5590-10_0_7_line_48 |  | 42 | 44 | 0.034843 | 0.125 | 0.08 | 261 | 0 | 0.364 | 1 | 1 | cs | TRUE
49 | LV_5590-10_0_7_line_49 |  | 43 | 45 | 0.00030249 | 0.125 | 0.08 | 261 | 0 | 0.364 | 1 | 1 | cs | TRUE
50 | LV_5590-10_0_7_line_50 |  | 45 | 46 | 0.022999 | 0.125 | 0.08 | 261 | 0 | 0.364 | 1 | 1 | cs | TRUE
51 | LV_5590-10_0_7_line_51 |  | 47 | 48 | 0.010533 | 0.125 | 0.08 | 261 | 0 | 0.364 | 1 | 1 | cs | TRUE
52 | LV_5590-10_0_7_line_52 |  | 50 | 96 | 0.021073 | 0.125 | 0.08 | 261 | 0 | 0.364 | 1 | 1 | cs | TRUE
53 | LV_5590-10_0_7_line_53 |  | 50 | 75 | 0.015401 | 0.125 | 0.08 | 261 | 0 | 0.364 | 1 | 2 | cs | TRUE
54 | LV_5590-10_0_7_line_54 |  | 51 | 52 | 0.03315 | 0.125 | 0.08 | 261 | 0 | 0.364 | 1 | 1 | cs | TRUE
55 | LV_5590-10_0_7_line_55 |  | 52 | 53 | 0.031883 | 0.125 | 0.08 | 261 | 0 | 0.364 | 1 | 1 | cs | TRUE
56 | LV_5590-10_0_7_line_56 |  | 52 | 54 | 0.025878 | 0.125 | 0.08 | 261 | 0 | 0.364 | 1 | 1 | cs | TRUE
57 | LV_5590-10_0_7_line_57 |  | 53 | 55 | 0.025704 | 0.125 | 0.08 | 261 | 0 | 0.364 | 1 | 1 | cs | TRUE
58 | LV_5590-10_0_7_line_58 |  | 54 | 56 | 0.01908 | 0.125 | 0.08 | 261 | 0 | 0.364 | 1 | 1 | cs | TRUE
59 | LV_5590-10_0_7_line_59 |  | 55 | 69 | 0.0046808 | 0.125 | 0.08 | 261 | 0 | 0.364 | 1 | 1 | cs | TRUE
60 | LV_5590-10_0_7_line_60 |  | 57 | 58 | 0.023501 | 0.125 | 0.08 | 261 | 0 | 0.364 | 1 | 1 | cs | TRUE
61 | LV_5590-10_0_7_line_61 |  | 57 | 59 | 0.010163 | 0.125 | 0.08 | 261 | 0 | 0.364 | 1 | 1 | cs | TRUE
62 | LV_5590-10_0_7_line_62 |  | 58 | 60 | 0.01806 | 0.125 | 0.08 | 261 | 0 | 0.364 | 1 | 1 | cs | TRUE
63 | LV_5590-10_0_7_line_63 |  | 58 | 61 | 0.03346 | 0.125 | 0.08 | 261 | 0 | 0.364 | 1 | 1 | cs | TRUE
64 | LV_5590-10_0_7_line_64 |  | 60 | 62 | 0.024117 | 0.125 | 0.08 | 261 | 0 | 0.364 | 1 | 1 | cs | TRUE
65 | LV_5590-10_0_7_line_65 |  | 61 | 63 | 0.009666 | 0.125 | 0.08 | 261 | 0 | 0.364 | 1 | 1 | cs | TRUE
66 | LV_5590-10_0_7_line_66 |  | 61 | 64 | 0.023093 | 0.125 | 0.08 | 261 | 0 | 0.364 | 1 | 1 | cs | TRUE
67 | LV_5590-10_0_7_line_67 |  | 62 | 65 | 0.0019412 | 0.125 | 0.08 | 261 | 0 | 0.364 | 1 | 1 | cs | TRUE
68 | LV_5590-10_0_7_line_68 |  | 63 | 66 | 0.029478 | 0.125 | 0.08 | 261 | 0 | 0.364 | 1 | 1 | cs | TRUE
69 | LV_5590-10_0_7_line_69 |  | 63 | 67 | 0.033849 | 0.125 | 0.08 | 261 | 0 | 0.364 | 1 | 1 | cs | TRUE
70 | LV_5590-10_0_7_line_70 |  | 64 | 68 | 0.015664 | 0.125 | 0.08 | 261 | 0 | 0.364 | 1 | 1 | cs | TRUE
71 | LV_5590-10_0_7_line_71 |  | 65 | 74 | 0.022081 | 0.125 | 0.08 | 261 | 0 | 0.364 | 1 | 1 | cs | TRUE
72 | LV_5590-10_0_7_line_72 |  | 66 | 73 | 0.010612 | 0.125 | 0.08 | 261 | 0 | 0.364 | 1 | 1 | cs | TRUE
73 | LV_5590-10_0_7_line_73 |  | 67 | 70 | 0.0035149 | 0.125 | 0.08 | 261 | 0 | 0.364 | 1 | 1 | cs | TRUE
74 | LV_5590-10_0_7_line_74 |  | 68 | 89 | 0.021584 | 0.125 | 0.08 | 261 | 0 | 0.364 | 1 | 1 | cs | TRUE
75 | LV_5590-10_0_7_line_75 |  | 70 | 71 | 0.028414 | 0.125 | 0.08 | 261 | 0 | 0.364 | 1 | 1 | cs | TRUE
76 | LV_5590-10_0_7_line_76 |  | 71 | 72 | 0.0041607 | 0.125 | 0.08 | 261 | 0 | 0.364 | 1 | 1 | cs | TRUE
77 | LV_5590-10_0_7_line_77 |  | 74 | 75 | 0.023282 | 0.125 | 0.08 | 261 | 0 | 0.364 | 1 | 1 | cs | TRUE
78 | LV_5590-10_0_7_line_78 |  | 75 | 76 | 0.024602 | 0.125 | 0.08 | 261 | 0 | 0.364 | 1 | 1 | cs | TRUE
79 | LV_5590-10_0_7_line_79 |  | 76 | 92 | 0.01341 | 0.125 | 0.08 | 261 | 0 | 0.364 | 1 | 1 | cs | TRUE
80 | LV_5590-10_0_7_line_80 |  | 76 | 83 | 0.035549 | 0.125 | 0.08 | 261 | 0 | 0.364 | 1 | 1 | cs | TRUE
81 | LV_5590-10_0_7_line_81 |  | 77 | 78 | 0.04767 | 0.125 | 0.08 | 261 | 0 | 0.364 | 1 | 1 | cs | TRUE
82 | LV_5590-10_0_7_line_82 |  | 78 | 79 | 0.017674 | 0.125 | 0.08 | 261 | 0 | 0.364 | 1 | 1 | cs | TRUE
83 | LV_5590-10_0_7_line_83 |  | 79 | 80 | 0.042398 | 0.125 | 0.08 | 261 | 0 | 0.364 | 1 | 1 | cs | TRUE
84 | LV_5590-10_0_7_line_84 |  | 79 | 81 | 0.025679 | 0.125 | 0.08 | 261 | 0 | 0.364 | 1 | 1 | cs | TRUE
85 | LV_5590-10_0_7_line_85 |  | 80 | 82 | 0.010144 | 0.125 | 0.08 | 261 | 0 | 0.364 | 1 | 1 | cs | TRUE
86 | LV_5590-10_0_7_line_86 |  | 80 | 83 | 0.0027077 | 0.125 | 0.08 | 261 | 0 | 0.364 | 1 | 1 | cs | TRUE
87 | LV_5590-10_0_7_line_87 |  | 81 | 84 | 0.017324 | 0.125 | 0.08 | 261 | 0 | 0.364 | 1 | 1 | cs | TRUE
88 | LV_5590-10_0_7_line_88 |  | 81 | 85 | 0.029215 | 0.125 | 0.08 | 261 | 0 | 0.364 | 1 | 1 | cs | TRUE
89 | LV_5590-10_0_7_line_89 |  | 82 | 86 | 0.020145 | 0.125 | 0.08 | 261 | 0 | 0.364 | 1 | 1 | cs | TRUE
90 | LV_5590-10_0_7_line_90 |  | 84 | 87 | 0.0118 | 0.125 | 0.08 | 261 | 0 | 0.364 | 1 | 1 | cs | TRUE
91 | LV_5590-10_0_7_line_91 |  | 86 | 95 | 0.027867 | 0.125 | 0.08 | 261 | 0 | 0.364 | 1 | 1 | cs | TRUE
92 | LV_5590-10_0_7_line_92 |  | 87 | 121 | 0.0064145 | 0.125 | 0.08 | 261 | 0 | 0.364 | 1 | 1 | cs | TRUE
93 | LV_5590-10_0_7_line_93 |  | 88 | 89 | 0.033601 | 0.125 | 0.08 | 261 | 0 | 0.364 | 1 | 1 | cs | TRUE
94 | LV_5590-10_0_7_line_94 |  | 89 | 90 | 0.055243 | 0.125 | 0.08 | 261 | 0 | 0.364 | 1 | 1 | cs | TRUE
95 | LV_5590-10_0_7_line_95 |  | 90 | 91 | 0.033489 | 0.125 | 0.08 | 261 | 0 | 0.364 | 1 | 1 | cs | TRUE
96 | LV_5590-10_0_7_line_96 |  | 92 | 93 | 0.025117 | 0.125 | 0.08 | 261 | 0 | 0.364 | 1 | 1 | cs | TRUE
97 | LV_5590-10_0_7_line_97 |  | 92 | 94 | 0.012036 | 0.125 | 0.08 | 261 | 0 | 0.364 | 1 | 1 | cs | TRUE
98 | LV_5590-10_0_7_line_98 |  | 93 | 97 | 0.013432 | 0.125 | 0.08 | 261 | 0 | 0.364 | 1 | 1 | cs | TRUE
99 | LV_5590-10_0_7_line_99 |  | 95 | 116 | 0.018965 | 0.125 | 0.08 | 261 | 0 | 0.364 | 1 | 1 | cs | TRUE
100 | LV_5590-10_0_7_line_100 |  | 96 | 99 | 0.013232 | 0.125 | 0.08 | 261 | 0 | 0.364 | 1 | 1 | cs | TRUE
101 | LV_5590-10_0_7_line_101 |  | 97 | 98 | 0.011999 | 0.125 | 0.08 | 261 | 0 | 0.364 | 1 | 1 | cs | TRUE
102 | LV_5590-10_0_7_line_102 |  | 99 | 109 | 0.021657 | 0.125 | 0.08 | 261 | 0 | 0.364 | 1 | 1 | cs | TRUE
103 | LV_5590-10_0_7_line_103 |  | 99 | 106 | 0.029432 | 0.125 | 0.08 | 261 | 0 | 0.364 | 1 | 1 | cs | TRUE
104 | LV_5590-10_0_7_line_104 |  | 100 | 101 | 0.027669 | 0.125 | 0.08 | 261 | 0 | 0.364 | 1 | 1 | cs | TRUE
105 | LV_5590-10_0_7_line_105 |  | 101 | 102 | 0.0066825 | 0.125 | 0.08 | 261 | 0 | 0.364 | 1 | 1 | cs | TRUE
106 | LV_5590-10_0_7_line_106 |  | 103 | 104 | 0.029376 | 0.125 | 0.08 | 261 | 0 | 0.364 | 1 | 1 | cs | TRUE
107 | LV_5590-10_0_7_line_107 |  | 103 | 105 | 0.011647 | 0.125 | 0.08 | 261 | 0 | 0.364 | 1 | 1 | cs | TRUE
108 | LV_5590-10_0_7_line_108 |  | 105 | 106 | 0.016373 | 0.125 | 0.08 | 261 | 0 | 0.364 | 1 | 1 | cs | TRUE
109 | LV_5590-10_0_7_line_109 |  | 106 | 110 | 0.011533 | 0.125 | 0.08 | 261 | 0 | 0.364 | 1 | 1 | cs | TRUE
110 | LV_5590-10_0_7_line_110 |  | 107 | 108 | 0.021275 | 0.125 | 0.08 | 261 | 0 | 0.364 | 1 | 1 | cs | TRUE
111 | LV_5590-10_0_7_line_111 |  | 108 | 111 | 0.019427 | 0.125 | 0.08 | 261 | 0 | 0.364 | 1 | 1 | cs | TRUE
112 | LV_5590-10_0_7_line_112 |  | 111 | 112 | 0.032949 | 0.125 | 0.08 | 261 | 0 | 0.364 | 1 | 1 | cs | TRUE
113 | LV_5590-10_0_7_line_113 |  | 111 | 113 | 0.048792 | 0.125 | 0.08 | 261 | 0 | 0.364 | 1 | 1 | cs | TRUE
114 | LV_5590-10_0_7_line_114 |  | 113 | 119 | 0.010298 | 0.125 | 0.08 | 261 | 0 | 0.364 | 1 | 1 | cs | TRUE
115 | LV_5590-10_0_7_line_115 |  | 114 | 115 | 0.025793 | 0.125 | 0.08 | 261 | 0 | 0.364 | 1 | 1 | cs | TRUE
116 | LV_5590-10_0_7_line_116 |  | 115 | 116 | 0.032664 | 0.125 | 0.08 | 261 | 0 | 0.364 | 1 | 1 | cs | TRUE
117 | LV_5590-10_0_7_line_117 |  | 116 | 117 | 0.0085259 | 0.125 | 0.08 | 261 | 0 | 0.364 | 1 | 1 | cs | TRUE
118 | LV_5590-10_0_7_line_118 |  | 117 | 118 | 0.021609 | 0.125 | 0.08 | 261 | 0 | 0.364 | 1 | 1 | cs | TRUE
119 | LV_5590-10_0_7_line_119 |  | 118 | 120 | 0.00099284 | 0.125 | 0.08 | 261 | 0 | 0.364 | 1 | 1 | cs | TRUE
120 | LV_5590-10_0_7_line_120 |  | 119 | 120 | 0.036398 | 0.125 | 0.08 | 261 | 0 | 0.364 | 1 | 1 | cs | TRUE

## trafo
| name | std_type | hv_bus | lv_bus | sn_mva | vn_hv_kv | vn_lv_kv | vk_percent | vkr_percent | pfe_kw | i0_percent | shift_degree | tap_side | tap_neutral | tap_min | tap_max | tap_step_percent | tap_step_degree | tap_pos | tap_phase_shifter | parallel | df | in_service
0 | LV_5590-10_0_7_trafo_93 | 0.63 MVA 20/0.4 kV | 122 | 21 | 0.63 | 20 | 0.4 | 6 | 1.206 | 1.65 | 0.2619 | 150 | hv | 0 | -2 | 2 | 2.5 | 0 | 0 | FALSE | 1 | 1 | TRUE

## line_geodata
| x0 | y0 | x1 | y1 | x2 | y2 | x3 | y3 | x4 | y4 | x5 | y5 | x6 | y6 | x7 | y7
0 | 2540783.549 | 1152317.7409 | 2540785.1412 | 1152325.8963 | 2540789.8916 | 1152348.4949 | 2540795.8349 | 1152370.5793
1 | 2540783.549 | 1152317.7409 | 2540778.2336 | 1152320.3613 | 2540769.7403 | 1152329.9057 | 2540766.4174 | 1152331.3824
2 | 2540783.549 | 1152317.7409 | 2540782.8102 | 1152310.5221 | 2540783.2369 | 1152306.3156 | 2540782.5726 | 1152294.0491
3 | 2540783.549 | 1152317.7409 | 2540785.6721 | 1152316.6972 | 2540790.8156 | 1152316.1018 | 2540791.3192 | 1152320.4769 | 2540797.1642 | 1152317.8624
4 | 2540766.4174 | 1152331.3824 | 2540755.4141 | 1152336.2725 | 2540731.4343 | 1152341.0207
5 | 2540778.4659 | 1152281.6382 | 2540782.0924 | 1152285.1822 | 2540782.5726 | 1152294.0491
6 | 2540816.1165 | 1152392.3714 | 2540808.523 | 1152369.3894 | 2540805.4889 | 1152358.191 | 2540800.8998 | 1152340.2821 | 2540797.572 | 1152319.5371 | 2540797.1642 | 1152317.8624
7 | 2540797.1642 | 1152317.8624 | 2540809.8017 | 1152312.2238 | 2540817.6692 | 1152313.9362 | 2540836.3689 | 1152307.4709
8 | 2540698.3441 | 1152347.559 | 2540704.4806 | 1152346.3578 | 2540731.4343 | 1152341.0207
9 | 2540777.1027 | 1152274.1365 | 2540778.4659 | 1152281.6382
10 | 2540777.1027 | 1152274.1365 | 2540743.6985 | 1152278.9682
11 | 2540777.1027 | 1152274.1365 | 2540775.6791 | 1152267.5136
12 | 2540809.3243 | 1152351.7943 | 2540821.4699 | 1152390.4955 | 2540816.1165 | 1152392.3714
13 | 2540799.7094 | 1152265.4092 | 2540798.4776 | 1152257.228 | 2540788.1613 | 1152255.4509
14 | 2540799.7094 | 1152265.4092 | 2540832.6811 | 1152254.1409
15 | 2540788.1613 | 1152255.4509 | 2540789.7159 | 1152238.7761
16 | 2540788.1613 | 1152255.4509 | 2540783.0956 | 1152255.3785 | 2540780.7023 | 1152264.8294 | 2540775.6791 | 1152267.5136
17 | 2540846.9482 | 1152249.2651 | 2540832.6811 | 1152254.1409
18 | 2540743.6985 | 1152278.9682 | 2540742.4587 | 1152268.6838
19 | 2540743.6985 | 1152278.9682 | 2540732.8822 | 1152279.9023
20 | 2540791.9225 | 1152212.702 | 2540790.2019 | 1152233.5635 | 2540789.7159 | 1152238.7761
21 | 2540872.5628 | 1152237.0732 | 2540864.2386 | 1152240.1161 | 2540849.0804 | 1152248.5364 | 2540846.9482 | 1152249.2651
22 | 2540742.4587 | 1152268.6838 | 2540740.4138 | 1152251.7193 | 2540741.028 | 1152250.9835
23 | 2540732.8822 | 1152279.9023 | 2540729.2744 | 1152280.2138
24 | 2540791.9225 | 1152212.702 | 2540811.2599 | 1152208.6205
25 | 2540791.9225 | 1152212.702 | 2540793.5516 | 1152183.3146
26 | 2540877.7375 | 1152271.3001 | 2540882.0639 | 1152280.4736
27 | 2540877.7375 | 1152271.3001 | 2540877.385 | 1152268.2352 | 2540872.0177 | 1152260.9063 | 2540893.066 | 1152242.7562 | 2540883.1272 | 1152238.0069 | 2540880.3656 | 1152234.221
28 | 2540880.3656 | 1152234.221 | 2540892.9446 | 1152229.6281 | 2540904.9478 | 1152224.2295
29 | 2540880.3656 | 1152234.221 | 2540872.5628 | 1152237.0732
30 | 2540904.9478 | 1152224.2295 | 2540915.5746 | 1152224.0249 | 2540926.219 | 1152225.5989 | 2540937.4999 | 1152234.1594 | 2540945.5718 | 1152244.1743 | 2540955.2852 | 1152279.0866
31 | 2540904.9478 | 1152224.2295 | 2540905.8406 | 1152217.4726 | 2540907.5934 | 1152196.7197
32 | 2540960.062 | 1152368.4766 | 2540957.3216 | 1152381.6773 | 2540950.846 | 1152402.1318
33 | 2540960.062 | 1152368.4766 | 2540950.9045 | 1152368.2442
34 | 2540950.9045 | 1152368.2442 | 2540948.1888 | 1152341.0118
35 | 2540934.5236 | 1152329.5398 | 2540948.1888 | 1152341.0118
36 | 2540934.5236 | 1152329.5398 | 2540937.7983 | 1152323.7042
37 | 2540955.2852 | 1152279.0866 | 2540942.1108 | 1152305.0855 | 2540944.3659 | 1152312.0004 | 2540937.7983 | 1152323.7042
38 | 2540912.8772 | 1152164.9236 | 2540909.5525 | 1152173.5236 | 2540907.5934 | 1152196.7197
39 | 2540600.0045 | 1152288.8582 | 2540596.0618 | 1152287.4853
40 | 2540600.0045 | 1152288.8582 | 2540606.8643 | 1152290.3135 | 2540618.2756 | 1152289.5114 | 2540628.5258 | 1152288.6332
41 | 2540596.0618 | 1152287.4853 | 2540597.3959 | 1152285.0375 | 2540597.0189 | 1152278.4708
42 | 2540628.5258 | 1152288.6332 | 2540653.8051 | 1152286.4674
43 | 2540596.1309 | 1152275.8451 | 2540596.9602 | 1152277.4488 | 2540597.0189 | 1152278.4708
44 | 2540666.3828 | 1152285.3898 | 2540653.8051 | 1152286.4674
45 | 2540679.8338 | 1152284.4127 | 2540676.4134 | 1152284.6611
46 | 2540666.3828 | 1152285.3898 | 2540676.4134 | 1152284.6611
47 | 2540679.8338 | 1152284.4127 | 2540684.9794 | 1152284.0389 | 2540706.0592 | 1152282.2186
48 | 2540666.3828 | 1152285.3898 | 2540665.2938 | 1152258.2637 | 2540672.9885 | 1152258.1878
49 | 2540706.0592 | 1152282.2186 | 2540706.3605 | 1152282.1925
50 | 2540729.2744 | 1152280.2138 | 2540706.3605 | 1152282.1925
51 | 2540747.7785 | 1152242.8975 | 2540741.028 | 1152250.9835
52 | 2540793.5516 | 1152183.3146 | 2540813.3897 | 1152176.2082
53 | 2540793.5516 | 1152183.3146 | 2540793.5073 | 1152167.9178
54 | 2540594.8365 | 1152242.7289 | 2540596.1309 | 1152275.8451
55 | 2540593.9614 | 1152210.876 | 2540593.7107 | 1152217.3486 | 2540594.8365 | 1152242.7289
56 | 2540594.8365 | 1152242.7289 | 2540596.8771 | 1152242.6532 | 2540620.7004 | 1152241.8805
57 | 2540593.9614 | 1152210.876 | 2540598.5138 | 1152211.0311 | 2540619.6511 | 1152210.3216
58 | 2540639.7702 | 1152241.2621 | 2540620.7004 | 1152241.8805
59 | 2540624.3292 | 1152210.1645 | 2540619.6511 | 1152210.3216
60 | 2540704.7589 | 1152164.5796 | 2540705.9303 | 1152181.4104 | 2540706.9463 | 1152187.9619
61 | 2540708.5038 | 1152198.005 | 2540706.9463 | 1152187.9619
62 | 2540704.7589 | 1152164.5796 | 2540722.6682 | 1152162.2512
63 | 2540704.7589 | 1152164.5796 | 2540671.2022 | 1152164.9108
64 | 2540746.6498 | 1152161.7838 | 2540733.999 | 1152160.7781 | 2540722.6682 | 1152162.2512
65 | 2540671.2022 | 1152164.9108 | 2540661.5084 | 1152164.8064
66 | 2540671.2022 | 1152164.9108 | 2540670.3021 | 1152141.8349
67 | 2540746.6498 | 1152161.7838 | 2540748.5849 | 1152161.9376
68 | 2540661.5084 | 1152164.8064 | 2540644.6722 | 1152158.7249 | 2540634.3204 | 1152153.5413
69 | 2540661.5084 | 1152164.8064 | 2540662.5288 | 1152198.6399
70 | 2540669.6917 | 1152126.1827 | 2540670.3021 | 1152141.8349
71 | 2540748.5849 | 1152161.9376 | 2540767.0938 | 1152163.4089 | 2540770.5572 | 1152164.0001
72 | 2540634.3204 | 1152153.5413 | 2540624.8316 | 1152148.7899
73 | 2540662.6348 | 1152202.1532 | 2540662.5288 | 1152198.6399
74 | 2540669.6917 | 1152126.1827 | 2540669.3184 | 1152117.9152 | 2540671.1991 | 1152104.7451
75 | 2540662.6348 | 1152202.1532 | 2540662.9119 | 1152211.3398 | 2540667.8165 | 1152215.3046 | 2540680.7281 | 1152214.9585
76 | 2540684.8873 | 1152214.847 | 2540680.7281 | 1152214.9585
77 | 2540793.5073 | 1152167.9178 | 2540770.5572 | 1152164.0001
78 | 2540792.283 | 1152143.3611 | 2540793.0855 | 1152153.1474 | 2540793.5073 | 1152167.9178
79 | 2540805.1296 | 1152139.4325 | 2540797.6801 | 1152142.0073 | 2540792.283 | 1152143.3611
80 | 2540792.283 | 1152143.3611 | 2540787.8849 | 1152108.0854
81 | 2540739.8285 | 1152010.6345 | 2540741.0586 | 1152012.0508 | 2540754.4409 | 1152028.1831 | 2540765.7698 | 1152045.4475 | 2540767.8022 | 1152049.1046
82 | 2540776.3878 | 1152064.5531 | 2540767.8022 | 1152049.1046
83 | 2540776.3878 | 1152064.5531 | 2540783.2812 | 1152085.7522 | 2540787.5499 | 1152105.3985
84 | 2540776.3878 | 1152064.5531 | 2540779.3326 | 1152060.4441 | 2540781.4983 | 1152058.255 | 2540792.2286 | 1152044.3752
85 | 2540796.1692 | 1152100.044 | 2540791.9553 | 1152102.309 | 2540787.5499 | 1152105.3985
86 | 2540787.5499 | 1152105.3985 | 2540787.8849 | 1152108.0854
87 | 2540792.2286 | 1152044.3752 | 2540802.7399 | 1152030.6039
88 | 2540792.2286 | 1152044.3752 | 2540791.3012 | 1152038.2699 | 2540789.8067 | 1152015.2785
89 | 2540796.1692 | 1152100.044 | 2540813.946 | 1152090.5683
90 | 2540809.8947 | 1152021.2209 | 2540803.8134 | 1152029.1974 | 2540802.7399 | 1152030.6039
91 | 2540813.946 | 1152090.5683 | 2540814.507 | 1152090.2694 | 2540827.5791 | 1152084.293 | 2540839.8387 | 1152080.4172
92 | 2540809.8947 | 1152021.2209 | 2540812.3447 | 1152018.0074 | 2540813.9566 | 1152016.265
93 | 2540671.1991 | 1152104.7451 | 2540666.4436 | 1152071.4829
94 | 2540671.1991 | 1152104.7451 | 2540708.0485 | 1152102.8695 | 2540716.324 | 1152107.0012 | 2540725.3949 | 1152107.6825
95 | 2540739.7496 | 1152087.5563 | 2540743.0254 | 1152100.9903 | 2540731.3693 | 1152108.1313 | 2540725.3949 | 1152107.6825
96 | 2540809.7557 | 1152122.1332 | 2540801.8242 | 1152124.8572 | 2540800.0348 | 1152125.5086 | 2540805.1296 | 1152139.4325
97 | 2540805.1296 | 1152139.4325 | 2540816.5354 | 1152135.5897
98 | 2540805.9699 | 1152111.7761 | 2540807.0362 | 1152114.845 | 2540806.0315 | 1152115.6887 | 2540805.6155 | 1152117.0824 | 2540806.0894 | 1152118.4451 | 2540807.2719 | 1152119.2895 | 2540808.7682 | 1152119.2748 | 2540809.7557 | 1152122.1332
99 | 2540857.9216 | 1152074.7004 | 2540839.8387 | 1152080.4172
100 | 2540825.8463 | 1152171.746 | 2540813.3897 | 1152176.2082
101 | 2540805.9699 | 1152111.7761 | 2540817.3126 | 1152107.8623
102 | 2540825.8463 | 1152171.746 | 2540832.2234 | 1152157.6868 | 2540837.9628 | 1152155.2401
103 | 2540853.4638 | 1152161.3575 | 2540825.8463 | 1152171.746
104 | 2540922.6898 | 1152139.0538 | 2540918.8626 | 1152149.4414 | 2540912.8772 | 1152164.9236
105 | 2540922.6898 | 1152139.0538 | 2540925.8883 | 1152133.1865
106 | 2540885.0431 | 1152130.0857 | 2540884.0345 | 1152128.1946 | 2540880.6499 | 1152128.9505 | 2540877.3887 | 1152131.3394 | 2540878.0139 | 1152135.6022 | 2540881.1495 | 1152144.6318 | 2540879.1471 | 1152150.1544
107 | 2540879.1471 | 1152150.1544 | 2540868.4713 | 1152154.8112
108 | 2540853.4638 | 1152161.3575 | 2540868.4713 | 1152154.8112
109 | 2540853.4638 | 1152161.3575 | 2540857.7517 | 1152172.0655
110 | 2540958.1058 | 1152073.3646 | 2540967.4762 | 1152054.2641
111 | 2540979.4265 | 1152039.0428 | 2540968.7675 | 1152051.632 | 2540967.4762 | 1152054.2641
112 | 2540979.4265 | 1152039.0428 | 2541011.8831 | 1152033.3654
113 | 2540932.025 | 1152051.1593 | 2540979.4265 | 1152039.0428
114 | 2540932.025 | 1152051.1593 | 2540922.1499 | 1152054.079
115 | 2540850.8417 | 1152120.6533 | 2540856.1582 | 1152119.3195 | 2540864.8115 | 1152115.0766 | 2540868.3793 | 1152106.4146 | 2540868.2277 | 1152105.1174
116 | 2540857.9216 | 1152074.7004 | 2540861.5878 | 1152087.738 | 2540867.1893 | 1152096.232 | 2540868.2277 | 1152105.1174
117 | 2540857.9216 | 1152074.7004 | 2540865.78 | 1152071.3935
118 | 2540865.78 | 1152071.3935 | 2540870.9602 | 1152069.2137 | 2540886.2932 | 1152064.6803
119 | 2540886.2932 | 1152064.6803 | 2540887.2453 | 1152064.3988
120 | 2540887.2453 | 1152064.3988 | 2540922.1499 | 1152054.079

## bus_geodata
| x | y | coords
0 | 2540795.8349 | 1152370.5793
1 | 2540783.549 | 1152317.7409
2 | 2540766.4174 | 1152331.3824
3 | 2540782.5726 | 1152294.0491
4 | 2540797.1642 | 1152317.8624
5 | 2540731.4343 | 1152341.0207
6 | 2540778.4659 | 1152281.6382
7 | 2540777.1027 | 1152274.1365
8 | 2540816.1165 | 1152392.3714
9 | 2540836.3689 | 1152307.4709
10 | 2540799.7094 | 1152265.4092
11 | 2540788.1613 | 1152255.4509
12 | 2540832.6811 | 1152254.1409
13 | 2540743.6985 | 1152278.9682
14 | 2540775.6791 | 1152267.5136
15 | 2540789.7159 | 1152238.7761
16 | 2540698.3441 | 1152347.559
17 | 2540809.3243 | 1152351.7943
18 | 2540846.9482 | 1152249.2651
19 | 2540742.4587 | 1152268.6838
20 | 2540732.8822 | 1152279.9023
21 | 2540791.9225 | 1152212.702
22 | 2540882.0639 | 1152280.4736
23 | 2540877.7375 | 1152271.3001
24 | 2540880.3656 | 1152234.221
25 | 2540904.9478 | 1152224.2295
26 | 2540872.5628 | 1152237.0732
27 | 2540950.846 | 1152402.1318
28 | 2540960.062 | 1152368.4766
29 | 2540950.9045 | 1152368.2442
30 | 2540934.5236 | 1152329.5398
31 | 2540948.1888 | 1152341.0118
32 | 2540937.7983 | 1152323.7042
33 | 2540955.2852 | 1152279.0866
34 | 2540907.5934 | 1152196.7197
35 | 2540600.0045 | 1152288.8582
36 | 2540596.0618 | 1152287.4853
37 | 2540628.5258 | 1152288.6332
38 | 2540597.0189 | 1152278.4708
39 | 2540653.8051 | 1152286.4674
40 | 2540676.4134 | 1152284.6611
41 | 2540679.8338 | 1152284.4127
42 | 2540666.3828 | 1152285.3898
43 | 2540706.0592 | 1152282.2186
44 | 2540672.9885 | 1152258.1878
45 | 2540706.3605 | 1152282.1925
46 | 2540729.2744 | 1152280.2138
47 | 2540741.028 | 1152250.9835
48 | 2540747.7785 | 1152242.8975
49 | 2540811.2599 | 1152208.6205
50 | 2540793.5516 | 1152183.3146
51 | 2540596.1309 | 1152275.8451
52 | 2540594.8365 | 1152242.7289
53 | 2540593.9614 | 1152210.876
54 | 2540620.7004 | 1152241.8805
55 | 2540619.6511 | 1152210.3216
56 | 2540639.7702 | 1152241.2621
57 | 2540706.9463 | 1152187.9619
58 | 2540704.7589 | 1152164.5796
59 | 2540708.5038 | 1152198.005
60 | 2540722.6682 | 1152162.2512
61 | 2540671.2022 | 1152164.9108
62 | 2540746.6498 | 1152161.7838
63 | 2540661.5084 | 1152164.8064
64 | 2540670.3021 | 1152141.8349
65 | 2540748.5849 | 1152161.9376
66 | 2540634.3204 | 1152153.5413
67 | 2540662.5288 | 1152198.6399
68 | 2540669.6917 | 1152126.1827
69 | 2540624.3292 | 1152210.1645
70 | 2540662.6348 | 1152202.1532
71 | 2540680.7281 | 1152214.9585
72 | 2540684.8873 | 1152214.847
73 | 2540624.8316 | 1152148.7899
74 | 2540770.5572 | 1152164.0001
75 | 2540793.5073 | 1152167.9178
76 | 2540792.283 | 1152143.3611
77 | 2540739.8285 | 1152010.6345
78 | 2540767.8022 | 1152049.1046
79 | 2540776.3878 | 1152064.5531
80 | 2540787.5499 | 1152105.3985
81 | 2540792.2286 | 1152044.3752
82 | 2540796.1692 | 1152100.044
83 | 2540787.8849 | 1152108.0854
84 | 2540802.7399 | 1152030.6039
85 | 2540789.8067 | 1152015.2785
86 | 2540813.946 | 1152090.5683
87 | 2540809.8947 | 1152021.2209
88 | 2540666.4436 | 1152071.4829
89 | 2540671.1991 | 1152104.7451
90 | 2540725.3949 | 1152107.6825
91 | 2540739.7496 | 1152087.5563
92 | 2540805.1296 | 1152139.4325
93 | 2540809.7557 | 1152122.1332
94 | 2540816.5354 | 1152135.5897
95 | 2540839.8387 | 1152080.4172
96 | 2540813.3897 | 1152176.2082
97 | 2540805.9699 | 1152111.7761
98 | 2540817.3126 | 1152107.8623
99 | 2540825.8463 | 1152171.746
100 | 2540912.8772 | 1152164.9236
101 | 2540922.6898 | 1152139.0538
102 | 2540925.8883 | 1152133.1865
103 | 2540879.1471 | 1152150.1544
104 | 2540885.0431 | 1152130.0857
105 | 2540868.4713 | 1152154.8112
106 | 2540853.4638 | 1152161.3575
107 | 2540958.1058 | 1152073.3646
108 | 2540967.4762 | 1152054.2641
109 | 2540837.9628 | 1152155.2401
110 | 2540857.7517 | 1152172.0655
111 | 2540979.4265 | 1152039.0428
112 | 2541011.8831 | 1152033.3654
113 | 2540932.025 | 1152051.1593
114 | 2540850.8417 | 1152120.6533
115 | 2540868.2277 | 1152105.1174
116 | 2540857.9216 | 1152074.7004
117 | 2540865.78 | 1152071.3935
118 | 2540886.2932 | 1152064.6803
119 | 2540922.1499 | 1152054.079
120 | 2540887.2453 | 1152064.3988
121 | 2540813.9566 | 1152016.265
122 | 2540811.2599 | 1152208.6205

## line_std_types
| c_nf_per_km | r_ohm_per_km | x_ohm_per_km | max_i_ka | type | q_mm2 | alpha | voltage_rating
NAYY 4x50 SE | 210 | 0.642 | 0.083 | 0.142 | cs | 50 | 0.00403 | LV
NAYY 4x120 SE | 264 | 0.225 | 0.08 | 0.242 | cs | 120 | 0.00403 | LV
NAYY 4x150 SE | 261 | 0.208 | 0.08 | 0.27 | cs | 150 | 0.00403 | LV
NA2XS2Y 1x95 RM/25 12/20 kV | 216 | 0.313 | 0.132 | 0.252 | cs | 95 | 0.00403 | MV
NA2XS2Y 1x185 RM/25 12/20 kV | 273 | 0.161 | 0.117 | 0.362 | cs | 185 | 0.00403 | MV
NA2XS2Y 1x240 RM/25 12/20 kV | 304 | 0.122 | 0.112 | 0.421 | cs | 240 | 0.00403 | MV
NA2XS2Y 1x95 RM/25 6/10 kV | 315 | 0.313 | 0.123 | 0.249 | cs | 95 | 0.00403 | MV
NA2XS2Y 1x185 RM/25 6/10 kV | 406 | 0.161 | 0.11 | 0.358 | cs | 185 | 0.00403 | MV
NA2XS2Y 1x240 RM/25 6/10 kV | 456 | 0.122 | 0.105 | 0.416 | cs | 240 | 0.00403 | MV
NA2XS2Y 1x150 RM/25 12/20 kV | 250 | 0.206 | 0.116 | 0.319 | cs | 150 | 0.00403 | MV
NA2XS2Y 1x120 RM/25 12/20 kV | 230 | 0.253 | 0.119 | 0.283 | cs | 120 | 0.00403 | MV
NA2XS2Y 1x70 RM/25 12/20 kV | 190 | 0.443 | 0.132 | 0.22 | cs | 70 | 0.00403 | MV
NA2XS2Y 1x150 RM/25 6/10 kV | 360 | 0.206 | 0.11 | 0.315 | cs | 150 | 0.00403 | MV
NA2XS2Y 1x120 RM/25 6/10 kV | 340 | 0.253 | 0.113 | 0.28 | cs | 120 | 0.00403 | MV
NA2XS2Y 1x70 RM/25 6/10 kV | 280 | 0.443 | 0.123 | 0.217 | cs | 70 | 0.00403 | MV
N2XS(FL)2Y 1x120 RM/35 64/110 kV | 112 | 0.153 | 0.166 | 0.366 | cs | 120 | 0.00393 | HV
N2XS(FL)2Y 1x185 RM/35 64/110 kV | 125 | 0.099 | 0.156 | 0.457 | cs | 185 | 0.00393 | HV
N2XS(FL)2Y 1x240 RM/35 64/110 kV | 135 | 0.075 | 0.149 | 0.526 | cs | 240 | 0.00393 | HV
N2XS(FL)2Y 1x300 RM/35 64/110 kV | 144 | 0.06 | 0.144 | 0.588 | cs | 300 | 0.00393 | HV
15-AL1/3-ST1A 0.4 | 11 | 1.8769 | 0.35 | 0.105 | ol | 16 | 0.00403 | LV
24-AL1/4-ST1A 0.4 | 11.25 | 1.2012 | 0.335 | 0.14 | ol | 24 | 0.00403 | LV
48-AL1/8-ST1A 0.4 | 12.2 | 0.5939 | 0.3 | 0.21 | ol | 48 | 0.00403 | LV
94-AL1/15-ST1A 0.4 | 13.2 | 0.306 | 0.29 | 0.35 | ol | 94 | 0.00403 | LV
34-AL1/6-ST1A 10.0 | 9.7 | 0.8342 | 0.36 | 0.17 | ol | 34 | 0.00403 | MV
48-AL1/8-ST1A 10.0 | 10.1 | 0.5939 | 0.35 | 0.21 | ol | 48 | 0.00403 | MV
70-AL1/11-ST1A 10.0 | 10.4 | 0.4132 | 0.339 | 0.29 | ol | 70 | 0.00403 | MV
94-AL1/15-ST1A 10.0 | 10.75 | 0.306 | 0.33 | 0.35 | ol | 94 | 0.00403 | MV
122-AL1/20-ST1A 10.0 | 11.1 | 0.2376 | 0.323 | 0.41 | ol | 122 | 0.00403 | MV
149-AL1/24-ST1A 10.0 | 11.25 | 0.194 | 0.315 | 0.47 | ol | 149 | 0.00403 | MV
34-AL1/6-ST1A 20.0 | 9.15 | 0.8342 | 0.382 | 0.17 | ol | 34 | 0.00403 | MV
48-AL1/8-ST1A 20.0 | 9.5 | 0.5939 | 0.372 | 0.21 | ol | 48 | 0.00403 | MV
70-AL1/11-ST1A 20.0 | 9.7 | 0.4132 | 0.36 | 0.29 | ol | 70 | 0.00403 | MV
94-AL1/15-ST1A 20.0 | 10 | 0.306 | 0.35 | 0.35 | ol | 94 | 0.00403 | MV
122-AL1/20-ST1A 20.0 | 10.3 | 0.2376 | 0.344 | 0.41 | ol | 122 | 0.00403 | MV
149-AL1/24-ST1A 20.0 | 10.5 | 0.194 | 0.337 | 0.47 | ol | 149 | 0.00403 | MV
184-AL1/30-ST1A 20.0 | 10.75 | 0.1571 | 0.33 | 0.535 | ol | 184 | 0.00403 | MV
243-AL1/39-ST1A 20.0 | 11 | 0.1188 | 0.32 | 0.645 | ol | 243 | 0.00403 | MV
48-AL1/8-ST1A 110.0 | 8 | 0.5939 | 0.46 | 0.21 | ol | 48 | 0.00403 | HV
70-AL1/11-ST1A 110.0 | 8.4 | 0.4132 | 0.45 | 0.29 | ol | 70 | 0.00403 | HV
94-AL1/15-ST1A 110.0 | 8.65 | 0.306 | 0.44 | 0.35 | ol | 94 | 0.00403 | HV
122-AL1/20-ST1A 110.0 | 8.5 | 0.2376 | 0.43 | 0.41 | ol | 122 | 0.00403 | HV
149-AL1/24-ST1A 110.0 | 8.75 | 0.194 | 0.41 | 0.47 | ol | 149 | 0.00403 | HV
184-AL1/30-ST1A 110.0 | 8.8 | 0.1571 | 0.4 | 0.535 | ol | 184 | 0.00403 | HV
243-AL1/39-ST1A 110.0 | 9 | 0.1188 | 0.39 | 0.645 | ol | 243 | 0.00403 | HV
305-AL1/39-ST1A 110.0 | 9.2 | 0.0949 | 0.38 | 0.74 | ol | 305 | 0.00403 | HV
490-AL1/64-ST1A 110.0 | 9.75 | 0.059 | 0.37 | 0.96 | ol | 490 | 0.00403 | HV
679-AL1/86-ST1A 110.0 | 9.95 | 0.042 | 0.36 | 1.15 | ol | 679 | 0.00403 | HV
490-AL1/64-ST1A 220.0 | 10 | 0.059 | 0.285 | 0.96 | ol | 490 | 0.00403 | HV
679-AL1/86-ST1A 220.0 | 11.7 | 0.042 | 0.275 | 1.15 | ol | 679 | 0.00403 | HV
490-AL1/64-ST1A 380.0 | 11 | 0.059 | 0.253 | 0.96 | ol | 490 | 0.00403 | HV
679-AL1/86-ST1A 380.0 | 14.6 | 0.042 | 0.25 | 1.15 | ol | 679 | 0.00403 | HV

## trafo_std_types
| i0_percent | pfe_kw | vkr_percent | sn_mva | vn_lv_kv | vn_hv_kv | vk_percent | shift_degree | vector_group | tap_side | tap_neutral | tap_min | tap_max | tap_step_degree | tap_step_percent | tap_phase_shifter
160 MVA 380/110 kV | 0.06 | 60 | 0.25 | 160 | 110 | 380 | 12.2 | 0 | Yy0 | hv | 0 | -9 | 9 | 0 | 1.5 | FALSE
100 MVA 220/110 kV | 0.06 | 55 | 0.26 | 100 | 110 | 220 | 12 | 0 | Yy0 | hv | 0 | -9 | 9 | 0 | 1.5 | FALSE
63 MVA 110/20 kV | 0.04 | 22 | 0.32 | 63 | 20 | 110 | 18 | 150 | YNd5 | hv | 0 | -9 | 9 | 0 | 1.5 | FALSE
40 MVA 110/20 kV | 0.05 | 18 | 0.34 | 40 | 20 | 110 | 16.2 | 150 | YNd5 | hv | 0 | -9 | 9 | 0 | 1.5 | FALSE
25 MVA 110/20 kV | 0.07 | 14 | 0.41 | 25 | 20 | 110 | 12 | 150 | YNd5 | hv | 0 | -9 | 9 | 0 | 1.5 | FALSE
63 MVA 110/10 kV | 0.04 | 22 | 0.32 | 63 | 10 | 110 | 18 | 150 | YNd5 | hv | 0 | -9 | 9 | 0 | 1.5 | FALSE
40 MVA 110/10 kV | 0.05 | 18 | 0.34 | 40 | 10 | 110 | 16.2 | 150 | YNd5 | hv | 0 | -9 | 9 | 0 | 1.5 | FALSE
25 MVA 110/10 kV | 0.07 | 14 | 0.41 | 25 | 10 | 110 | 12 | 150 | YNd5 | hv | 0 | -9 | 9 | 0 | 1.5 | FALSE
0.25 MVA 20/0.4 kV | 0.32 | 0.8 | 1.44 | 0.25 | 0.4 | 20 | 6 | 150 | Yzn5 | hv | 0 | -2 | 2 | 0 | 2.5 | FALSE
0.4 MVA 20/0.4 kV | 0.3375 | 1.35 | 1.425 | 0.4 | 0.4 | 20 | 6 | 150 | Dyn5 | hv | 0 | -2 | 2 | 0 | 2.5 | FALSE
0.63 MVA 20/0.4 kV | 0.2619 | 1.65 | 1.206 | 0.63 | 0.4 | 20 | 6 | 150 | Dyn5 | hv | 0 | -2 | 2 | 0 | 2.5 | FALSE
0.25 MVA 10/0.4 kV | 0.24 | 0.6 | 1.2 | 0.25 | 0.4 | 10 | 4 | 150 | Dyn5 | hv | 0 | -2 | 2 | 0 | 2.5 | FALSE
0.4 MVA 10/0.4 kV | 0.2375 | 0.95 | 1.325 | 0.4 | 0.4 | 10 | 4 | 150 | Dyn5 | hv | 0 | -2 | 2 | 0 | 2.5 | FALSE
0.63 MVA 10/0.4 kV | 0.1873 | 1.18 | 1.0794 | 0.63 | 0.4 | 10 | 4 | 150 | Dyn5 | hv | 0 | -2 | 2 | 0 | 2.5 | FALSE

## trafo3w_std_types
| sn_hv_mva | sn_mv_mva | sn_lv_mva | vn_hv_kv | vn_mv_kv | vn_lv_kv | vk_hv_percent | vk_mv_percent | vk_lv_percent | vkr_hv_percent | vkr_mv_percent | vkr_lv_percent | pfe_kw | i0_percent | shift_mv_degree | shift_lv_degree | vector_group | tap_side | tap_neutral | tap_min | tap_max | tap_step_percent
63/25/38 MVA 110/20/10 kV | 63 | 25 | 38 | 110 | 20 | 10 | 10.4 | 10.4 | 10.4 | 0.28 | 0.32 | 0.35 | 35 | 0.89 | 0 | 0 | YN0yn0yn0 | hv | 0 | -10 | 10 | 1.2
63/25/38 MVA 110/10/10 kV | 63 | 25 | 38 | 110 | 10 | 10 | 10.4 | 10.4 | 10.4 | 0.28 | 0.32 | 0.35 | 35 | 0.89 | 0 | 0 | YN0yn0yn0 | hv | 0 | -10 | 10 | 1.2

## fuse_std_types
| fuse_type | i_rated_a | t_avg | t_min | t_total | x_avg | x_min | x_total
HV 100A | HV 100A | 100 | 0 | [10.0, 3.64, 0.854, 0.281, 0.1, 0.0531, 0.022, 0.01] | [10.0, 4.267, 1.21, 0.403, 0.1, 0.058, 0.022, 0.01] | 0 | [300.0, 350.0, 450.0, 550.0, 700.0, 850.0, 1200.0, 1752.0] | [600.0, 700.0, 900.0, 1150.0, 1665.0, 2000.0, 3000.0, 4313.0]
HV 10A | HV 10A | 10 | 0 | [10.0, 1675.0, 0.344, 0.156, 0.1, 0.0417, 0.0171, 0.01] | [10.0, 1.3, 0.3, 0.155, 0.1, 0.0555, 0.023, 0.01] | 0 | [30.0, 32.0, 35.0, 37.0, 39.0, 50.0, 70.0, 88.0] | [60.0, 70.0, 80.0, 87.0, 94.0, 110.0, 150.0, 216.0]
HV 125A | HV 125A | 125 | 0 | [10.0, 1.82, 0.344, 0.1, 0.0467, 0.0269, 0.01] | [10.0, 2.478, 0.426, 0.1, 0.0427, 0.0211, 0.01] | 0 | [375.0, 500.0, 700.0, 925.0, 1200.0, 1500.0, 2341.0] | [750.0, 1000.0, 1500.0, 2200.0, 3000.0, 4000.0, 5765.0]
HV 160A | HV 160A | 160 | 0 | [10.0, 4.15, 1.03, 0.198, 0.1, 0.051, 0.0172, 0.01] | [10.0, 2.3, 0.734, 0.274, 0.1, 0.046, 0.0177, 0.01] | 0 | [480.0, 550.0, 700.0, 1000.0, 1260.0, 1600.0, 2500.0, 3227.0] | [960.0, 1300.0, 1700.0, 2200.0, 2996.0, 4000.0, 6000.0, 7946.0]
HV 16A | HV 16A | 16 | 0 | [10.0, 0.352, 0.164, 0.1, 0.0649, 0.0342, 0.01] | [10.0, 2.34, 0.722, 0.181, 0.1, 0.055, 0.0296, 0.01] | 0 | [48.0, 60.0, 65.0, 71.0, 80.0, 100.0, 162.0] | [96.0, 110.0, 125.0, 150.0, 168.0, 200.0, 250.0, 398.0]
HV 200A | HV 200A | 200 | 0 | [10.0, 4.267, 1.21, 0.403, 0.1, 0.058, 0.022, 0.01] | [10.0, 3.73, 1.654, 0.328, 0.1, 0.0531, 0.019, 0.01] | 0 | [600.0, 700.0, 900.0, 1150.0, 1665.0, 2000.0, 3000.0, 4313.0] | [1200.0, 1500.0, 1800.0, 2700.0, 3960.0, 5000.0, 7500.0, 10620.0]
HV 20A | HV 20A | 20 | 0 | [10.0, 1.3, 0.3, 0.155, 0.1, 0.0555, 0.023, 0.01] | [10.0, 1.3, 0.161, 0.1, 0.0611, 0.0399, 0.0141, 0.01] | 0 | [60.0, 70.0, 80.0, 87.0, 94.0, 110.0, 150.0, 216.0] | [120.0, 150.0, 200.0, 223.0, 260.0, 300.0, 450.0, 532.0]
HV 25A | HV 25A | 25 | 0 | [10.0, 2.512, 0.833, 0.299, 0.1, 0.0372, 0.0223, 0.01] | [10.0, 3.125, 0.597, 0.198, 0.1, 0.0378, 0.022, 0.01] | 0 | [75.0, 82.0, 90.0, 100.0, 124.0, 170.0, 200.0, 289.0] | [150.0, 170.0, 210.0, 250.0, 294.0, 400.0, 500.0, 711.0]
HV 31.5A | HV 31.5A | 31.5 | 0 | [10.0, 2.34, 0.722, 0.181, 0.1, 0.055, 0.0296, 0.01] | [10.0, 2.84, 0.368, 0.164, 0.1, 0.0621, 0.0378, 0.0195, 0.01] | 0 | [95.0, 110.0, 125.0, 150.0, 165.0, 200.0, 250.0, 390.0] | [189.0, 220.0, 300.0, 350.0, 393.0, 450.0, 530.0, 700.0, 960.0]
HV 40A | HV 40A | 40 | 0 | [10.0, 1.3, 0.161, 0.1, 0.0611, 0.0399, 0.0141, 0.01] | [10.0, 2.05, 0.369, 0.198, 0.1, 0.051, 0.0298, 0.01] | 0 | [120.0, 150.0, 200.0, 223.0, 260.0, 300.0, 450.0, 532.0] | [240.0, 300.0, 400.0, 450.0, 530.0, 650.0, 800.0, 1311.0]
HV 50A | HV 50A | 50 | 0 | [10.0, 3.215, 0.597, 0.198, 0.1, 0.0378, 0.022, 0.01] | [10.0, 3.64, 0.854, 0.281, 0.1, 0.0531, 0.022, 0.01] | 0 | [150.0, 170.0, 210.0, 250.0, 294.0, 400.0, 500.0, 711.0] | [300.0, 350.0, 450.0, 550.0, 700.0, 850.0, 1200.0, 1752.0]
HV 6.3A | HV 6.3A | 6.3 | 0 | [10.0, 1.39, 0.344, 0.168, 0.1, 0.056, 0.0263, 0.01] | [10.0, 1.711, 0.516, 0.198, 0.1, 0.0634, 0.0303, 0.01] | 0 | [19.0, 19.5, 20.4, 20.8, 22.0, 25.0, 32.0, 48.0] | [38.0, 40.0, 43.0, 48.0, 53.0, 60.0, 75.0, 118.0]
HV 63A | HV 63A | 63 | 0 | [10.0, 2.84, 0.368, 0.164, 0.1, 0.0621, 0.0378, 0.0195, 0.01] | [10.0, 1.82, 0.344, 0.1, 0.0467, 0.0269, 0.01] | 0 | [189.0, 220.0, 300.0, 350.0, 393.0, 450.0, 530.0, 700.0, 961.0] | [378.0, 500.0, 700.0, 934.0, 1200.0, 1500.0, 2366.0]
HV 80A | HV 80A | 80 | 0 | [10.0, 2.05, 0.369, 0.198, 0.1, 0.051, 0.0298, 0.01] | [10.0, 4.15, 1.03, 0.198, 0.1, 0.051, 0.0172, 0.01] | 0 | [240.0, 300.0, 400.0, 450.0, 530.0, 650.0, 800.0, 1311.0] | [480.0, 550.0, 700.0, 1000.0, 1260.0, 1600.0, 2500.0, 3227.0]
Siemens NH-1-100 | Siemens NH-1-100 | 100 | [5400.0, 2000.0, 400.0, 20.0, 1.0, 0.2, 0.012, 0.004] | 0 | 0 | [150.0, 190.0, 250.0, 430.0, 900.0, 1250.0, 2700.0, 3600.0] | 0 | 0
Siemens NH-1-125 | Siemens NH-1-125 | 125 | [4800.0, 120.0, 7.0, 0.1, 0.004] | 0 | 0 | [180.0, 400.0, 740.0, 2000.0, 4250.0] | 0 | 0
Siemens NH-1-16 | Siemens NH-1-16 | 16 | [4000.0, 400.0, 2.0, 0.1, 0.04, 0.01] | 0 | 0 | [26.0, 35.0, 75.0, 150.0, 200.0, 300.0] | 0 | 0
Siemens NH-1-160 | Siemens NH-1-160 | 160 | [4800.0, 120.0, 7.0, 0.1, 0.004] | 0 | 0 | [210.0, 500.0, 900.0, 2300.0, 5000.0] | 0 | 0
Siemens NH-1-25 | Siemens NH-1-25 | 25 | [4000.0, 1000.0, 10.0, 0.2, 0.02, 0.01] | 0 | 0 | [40.0, 50.0, 100.0, 210.0, 400.0, 500.0] | 0 | 0
Siemens NH-1-50 | Siemens NH-1-50 | 50 | [4000.0, 40.0, 4.0, 1.0, 0.02, 0.01] | 0 | 0 | [86.0, 200.0, 300.0, 400.0, 1000.0, 1280.0] | 0 | 0
Siemens NH-1-63 | Siemens NH-1-63 | 63 | [4000.0, 100.0, 10.0, 2.0, 0.04, 0.01] | 0 | 0 | [100.0, 200.0, 300.0, 400.0, 1000.0, 1500.0] | 0 | 0
Siemens NH-1-80 | Siemens NH-1-80 | 80 | [4800.0, 120.0, 7.0, 0.1, 0.01] | 0 | 0 | [150.58, 250.0, 450.0, 1150.0, 2470.0] | 0 | 0
Siemens NH-2-1000 | Siemens NH-2-1000 | 1000 | [4800.0, 120.0, 7.0, 0.1, 0.004] | 0 | 0 | [1900.0, 3500.0, 8400.0, 24000.0, 52000.0] | 0 | 0
Siemens NH-2-200 | Siemens NH-2-200 | 200 | [4800.0, 120.0, 7.0, 0.1, 0.004] | 0 | 0 | [280.0, 650.0, 1200.0, 3000.0, 7000.0] | 0 | 0
Siemens NH-2-224 | Siemens NH-2-224 | 224 | [4800.0, 120.0, 7.0, 0.2, 0.04, 0.004] | 0 | 0 | [400.0, 750.0, 1453.0, 3025.0, 4315.0, 7600.0] | 0 | 0
Siemens NH-2-250 | Siemens NH-2-250 | 250 | [4800.0, 120.0, 7.0, 0.1, 0.004] | 0 | 0 | [450.0, 800.0, 1650.0, 4000.0, 8500.0] | 0 | 0
Siemens NH-2-315 | Siemens NH-2-315 | 315 | [4800.0, 120.0, 7.0, 0.1, 0.004] | 0 | 0 | [550.0, 920.0, 1900.0, 5000.0, 11000.0] | 0 | 0
Siemens NH-2-355 | Siemens NH-2-355 | 355 | [4800.0, 120.0, 6.0, 0.1, 0.004] | 0 | 0 | [650.0, 1116.27, 2350.0, 5840.0, 12790.0] | 0 | 0
Siemens NH-2-400 | Siemens NH-2-400 | 400 | [4800.0, 120.0, 7.0, 0.1, 0.004] | 0 | 0 | [720.0, 1350.0, 2800.0, 6500.0, 15000.0] | 0 | 0
Siemens NH-2-425 | Siemens NH-2-425 | 425 | [4800.0, 120.0, 7.0, 0.1, 0.004] | 0 | 0 | [850.0, 1500.0, 3050.0, 7500.0, 16500.0] | 0 | 0
Siemens NH-2-630 | Siemens NH-2-630 | 630 | [4800.0, 120.0, 7.0, 0.1, 0.004] | 0 | 0 | [1200.0, 2000.0, 4800.0, 12000.0, 26000.0] | 0 | 0

## dtypes
| element | column | dtype
0 | bus | name | object
1 | bus | vn_kv | float64
2 | bus | type | object
3 | bus | zone | object
4 | bus | in_service | bool
5 | load | name | object
6 | load | bus | uint32
7 | load | p_mw | float64
8 | load | q_mvar | float64
9 | load | const_z_percent | float64
10 | load | const_i_percent | float64
11 | load | sn_mva | float64
12 | load | scaling | float64
13 | load | in_service | bool
14 | load | type | object
15 | ext_grid | name | object
16 | ext_grid | bus | uint32
17 | ext_grid | vm_pu | float64
18 | ext_grid | va_degree | float64
19 | ext_grid | slack_weight | float64
20 | ext_grid | in_service | bool
21 | line | name | object
22 | line | std_type | object
23 | line | from_bus | uint32
24 | line | to_bus | uint32
25 | line | length_km | float64
26 | line | r_ohm_per_km | float64
27 | line | x_ohm_per_km | float64
28 | line | c_nf_per_km | float64
29 | line | g_us_per_km | float64
30 | line | max_i_ka | float64
31 | line | df | float64
32 | line | parallel | uint32
33 | line | type | object
34 | line | in_service | bool
35 | trafo | name | object
36 | trafo | std_type | object
37 | trafo | hv_bus | uint32
38 | trafo | lv_bus | uint32
39 | trafo | sn_mva | float64
40 | trafo | vn_hv_kv | float64
41 | trafo | vn_lv_kv | float64
42 | trafo | vk_percent | float64
43 | trafo | vkr_percent | float64
44 | trafo | pfe_kw | float64
45 | trafo | i0_percent | float64
46 | trafo | shift_degree | float64
47 | trafo | tap_side | object
48 | trafo | tap_neutral | int32
49 | trafo | tap_min | int32
50 | trafo | tap_max | int32
51 | trafo | tap_step_percent | float64
52 | trafo | tap_step_degree | float64
53 | trafo | tap_pos | int32
54 | trafo | tap_phase_shifter | bool
55 | trafo | parallel | uint32
56 | trafo | df | float64
57 | trafo | in_service | bool
58 | line_geodata | coords | object
59 | bus_geodata | x | float64
60 | bus_geodata | y | float64
61 | bus_geodata | coords | object

## parameters
| version | format_version | converged | OPF_converged | name | f_hz | sn_mva
0 | 2.14.6 | 2.14.0 | FALSE | FALSE |  | 50 | 1