## bus
| name | vn_kv | type | zone | in_service
0 | bus_LV_5590-5_0_6_node_0 | 0.4 | n |  | TRUE
1 | bus_LV_5590-5_0_6_node_5 | 0.4 | n |  | TRUE
2 | bus_LV_5590-5_0_6_node_4 | 0.4 | n |  | TRUE
3 | bus_LV_5590-5_0_6_node_1 | 0.4 | n |  | TRUE
4 | bus_LV_5590-5_0_6_node_2 | 0.4 | n |  | TRUE
5 | bus_LV_5590-5_0_6_node_3 | 0.4 | n |  | TRUE
6 | bus_LV_5590-5_0_6_node_82 | 0.4 | n |  | TRUE
7 | bus_LV_5590-5_0_6_node_83 | 0.4 | n |  | TRUE
8 | bus_LV_5590-5_0_6_node_79 | 0.4 | n |  | TRUE
9 | bus_LV_5590-5_0_6_node_80 | 0.4 | n |  | TRUE
10 | bus_LV_5590-5_0_6_node_14 | 0.4 | n |  | TRUE
11 | bus_LV_5590-5_0_6_node_20 | 0.4 | n |  | TRUE
12 | bus_LV_5590-5_0_6_node_10 | 0.4 | n |  | TRUE
13 | bus_LV_5590-5_0_6_node_11 | 0.4 | n |  | TRUE
14 | bus_LV_5590-5_0_6_node_12 | 0.4 | n |  | TRUE
15 | bus_LV_5590-5_0_6_node_7 | 0.4 | n |  | TRUE
16 | bus_LV_5590-5_0_6_node_8 | 0.4 | n |  | TRUE
17 | bus_LV_5590-5_0_6_node_9 | 0.4 | n |  | TRUE
18 | bus_LV_5590-5_0_6_node_125 | 0.4 | n |  | TRUE
19 | bus_LV_5590-5_0_6_node_47 | 0.4 | n |  | TRUE
20 | bus_LV_5590-5_0_6_node_129 | 0.4 | n |  | TRUE
21 | bus_LV_5590-5_0_6_node_130 | 0.4 | n |  | TRUE
22 | bus_LV_5590-5_0_6_node_126 | 0.4 | n |  | TRUE
23 | bus_LV_5590-5_0_6_node_127 | 0.4 | n |  | TRUE
24 | bus_LV_5590-5_0_6_node_128 | 0.4 | n |  | TRUE
25 | bus_LV_5590-5_0_6_node_46 | 0.4 | n |  | TRUE
26 | bus_LV_5590-5_0_6_node_13 | 0.4 | n |  | TRUE
27 | bus_LV_5590-5_0_6_node_15 | 0.4 | n |  | TRUE
28 | bus_LV_5590-5_0_6_node_16 | 0.4 | n |  | TRUE
29 | bus_LV_5590-5_0_6_node_38 | 0.4 | n |  | TRUE
30 | bus_LV_5590-5_0_6_node_81 | 0.4 | n |  | TRUE
31 | bus_LV_5590-5_0_6_node_18 | 0.4 | n |  | TRUE
32 | bus_LV_5590-5_0_6_node_37 | 0.4 | n |  | TRUE
33 | bus_LV_5590-5_0_6_node_17 | 0.4 | n |  | TRUE
34 | bus_LV_5590-5_0_6_node_19 | 0.4 | n |  | TRUE
35 | bus_LV_5590-5_0_6_node_21 | 0.4 | n |  | TRUE
36 | bus_LV_5590-5_0_6_node_22 | 0.4 | n |  | TRUE
37 | bus_LV_5590-5_0_6_node_29 | 0.4 | n |  | TRUE
38 | bus_LV_5590-5_0_6_node_27 | 0.4 | n |  | TRUE
39 | bus_LV_5590-5_0_6_node_23 | 0.4 | n |  | TRUE
40 | bus_LV_5590-5_0_6_node_24 | 0.4 | n |  | TRUE
41 | bus_LV_5590-5_0_6_node_25 | 0.4 | n |  | TRUE
42 | bus_LV_5590-5_0_6_node_26 | 0.4 | n |  | TRUE
43 | bus_LV_5590-5_0_6_node_28 | 0.4 | n |  | TRUE
44 | bus_LV_5590-5_0_6_node_30 | 0.4 | n |  | TRUE
45 | bus_LV_5590-5_0_6_node_59 | 0.4 | n |  | TRUE
46 | bus_LV_5590-5_0_6_node_34 | 0.4 | n |  | TRUE
47 | bus_LV_5590-5_0_6_node_31 | 0.4 | n |  | TRUE
48 | bus_LV_5590-5_0_6_node_58 | 0.4 | n |  | TRUE
49 | bus_LV_5590-5_0_6_node_69 | 0.4 | n |  | TRUE
50 | bus_LV_5590-5_0_6_node_32 | 0.4 | n |  | TRUE
51 | bus_LV_5590-5_0_6_node_33 | 0.4 | n |  | TRUE
52 | bus_LV_5590-5_0_6_node_44 | 0.4 | n |  | TRUE
53 | bus_LV_5590-5_0_6_node_45 | 0.4 | n |  | TRUE
54 | bus_LV_5590-5_0_6_node_70 | 0.4 | n |  | TRUE
55 | bus_LV_5590-5_0_6_node_66 | 0.4 | n |  | TRUE
56 | bus_LV_5590-5_0_6_node_35 | 0.4 | n |  | TRUE
57 | bus_LV_5590-5_0_6_node_36 | 0.4 | n |  | TRUE
58 | bus_LV_5590-5_0_6_node_39 | 0.4 | n |  | TRUE
59 | bus_LV_5590-5_0_6_node_41 | 0.4 | n |  | TRUE
60 | bus_LV_5590-5_0_6_node_40 | 0.4 | n |  | TRUE
61 | bus_LV_5590-5_0_6_node_42 | 0.4 | n |  | TRUE
62 | bus_LV_5590-5_0_6_node_43 | 0.4 | n |  | TRUE
63 | bus_LV_5590-5_0_6_node_86 | 0.4 | n |  | TRUE
64 | bus_LV_5590-5_0_6_node_87 | 0.4 | n |  | TRUE
65 | bus_LV_5590-5_0_6_node_75 | 0.4 | n |  | TRUE
66 | bus_LV_5590-5_0_6_node_76 | 0.4 | n |  | TRUE
67 | bus_LV_5590-5_0_6_node_88 | 0.4 | n |  | TRUE
68 | bus_LV_5590-5_0_6_node_77 | 0.4 | n |  | TRUE
69 | bus_LV_5590-5_0_6_node_73 | 0.4 | n |  | TRUE
70 | bus_LV_5590-5_0_6_node_48 | 0.4 | n |  | TRUE
71 | bus_LV_5590-5_0_6_node_49 | 0.4 | n |  | TRUE
72 | bus_LV_5590-5_0_6_node_50 | 0.4 | n |  | TRUE
73 | bus_LV_5590-5_0_6_node_51 | 0.4 | n |  | TRUE
74 | bus_LV_5590-5_0_6_node_52 | 0.4 | n |  | TRUE
75 | bus_LV_5590-5_0_6_node_53 | 0.4 | n |  | TRUE
76 | bus_LV_5590-5_0_6_node_54 | 0.4 | n |  | TRUE
77 | bus_LV_5590-5_0_6_node_55 | 0.4 | n |  | TRUE
78 | bus_LV_5590-5_0_6_node_56 | 0.4 | n |  | TRUE
79 | bus_LV_5590-5_0_6_node_57 | 0.4 | n |  | TRUE
80 | bus_LV_5590-5_0_6_node_60 | 0.4 | n |  | TRUE
81 | bus_LV_5590-5_0_6_node_61 | 0.4 | n |  | TRUE
82 | bus_LV_5590-5_0_6_node_62 | 0.4 | n |  | TRUE
83 | bus_LV_5590-5_0_6_node_63 | 0.4 | n |  | TRUE
84 | bus_LV_5590-5_0_6_node_64 | 0.4 | n |  | TRUE
85 | bus_LV_5590-5_0_6_node_68 | 0.4 | n |  | TRUE
86 | bus_LV_5590-5_0_6_node_65 | 0.4 | n |  | TRUE
87 | bus_LV_5590-5_0_6_node_67 | 0.4 | n |  | TRUE
88 | bus_LV_5590-5_0_6_node_71 | 0.4 | n |  | TRUE
89 | bus_LV_5590-5_0_6_node_72 | 0.4 | n |  | TRUE
90 | bus_LV_5590-5_0_6_node_78 | 0.4 | n |  | TRUE
91 | bus_LV_5590-5_0_6_node_91 | 0.4 | n |  | TRUE
92 | bus_LV_5590-5_0_6_node_89 | 0.4 | n |  | TRUE
93 | bus_LV_5590-5_0_6_node_92 | 0.4 | n |  | TRUE
94 | bus_LV_5590-5_0_6_node_105 | 0.4 | n |  | TRUE
95 | bus_LV_5590-5_0_6_node_106 | 0.4 | n |  | TRUE
96 | bus_LV_5590-5_0_6_node_90 | 0.4 | n |  | TRUE
97 | bus_LV_5590-5_0_6_node_93 | 0.4 | n |  | TRUE
98 | bus_LV_5590-5_0_6_node_94 | 0.4 | n |  | TRUE
99 | bus_LV_5590-5_0_6_node_95 | 0.4 | n |  | TRUE
100 | bus_LV_5590-5_0_6_node_96 | 0.4 | n |  | TRUE
101 | bus_LV_5590-5_0_6_node_113 | 0.4 | n |  | TRUE
102 | bus_LV_5590-5_0_6_node_116 | 0.4 | n |  | TRUE
103 | bus_LV_5590-5_0_6_node_117 | 0.4 | n |  | TRUE
104 | bus_LV_5590-5_0_6_node_97 | 0.4 | n |  | TRUE
105 | bus_LV_5590-5_0_6_node_114 | 0.4 | n |  | TRUE
106 | bus_LV_5590-5_0_6_node_118 | 0.4 | n |  | TRUE
107 | bus_LV_5590-5_0_6_node_104 | 0.4 | n |  | TRUE
108 | bus_LV_5590-5_0_6_node_101 | 0.4 | n |  | TRUE
109 | bus_LV_5590-5_0_6_node_98 | 0.4 | n |  | TRUE
110 | bus_LV_5590-5_0_6_node_99 | 0.4 | n |  | TRUE
111 | bus_LV_5590-5_0_6_node_100 | 0.4 | n |  | TRUE
112 | bus_LV_5590-5_0_6_node_102 | 0.4 | n |  | TRUE
113 | bus_LV_5590-5_0_6_node_103 | 0.4 | n |  | TRUE
114 | bus_LV_5590-5_0_6_node_110 | 0.4 | n |  | TRUE
115 | bus_LV_5590-5_0_6_node_111 | 0.4 | n |  | TRUE
116 | bus_LV_5590-5_0_6_node_109 | 0.4 | n |  | TRUE
117 | bus_LV_5590-5_0_6_node_112 | 0.4 | n |  | TRUE
118 | bus_LV_5590-5_0_6_node_107 | 0.4 | n |  | TRUE
119 | bus_LV_5590-5_0_6_node_108 | 0.4 | n |  | TRUE
120 | bus_LV_5590-5_0_6_node_124 | 0.4 | n |  | TRUE
121 | bus_LV_5590-5_0_6_node_115 | 0.4 | n |  | TRUE
122 | bus_LV_5590-5_0_6_node_120 | 0.4 | n |  | TRUE
123 | bus_LV_5590-5_0_6_node_121 | 0.4 | n |  | TRUE
124 | bus_LV_5590-5_0_6_node_122 | 0.4 | n |  | TRUE
125 | bus_LV_5590-5_0_6_node_131 | 0.4 | n |  | TRUE
126 | bus_MV_619_0_node_102 | 20 | n |  | TRUE

## load
| name | bus | p_mw | q_mvar | const_z_percent | const_i_percent | sn_mva | scaling | in_service | type
0 | LV_5590-5_0_6_load_0 | 0 | 0.004928 | 0.0012351 | 0 | 0 |  | 1 | TRUE | wye
1 | LV_5590-5_0_6_load_5 | 1 | 0.00074437 | 0.00018656 | 0 | 0 |  | 1 | TRUE | wye
2 | LV_5590-5_0_6_load_4 | 2 | 0.0021888 | 0.00054856 | 0 | 0 |  | 1 | TRUE | wye
3 | LV_5590-5_0_6_load_82 | 6 | 0.0055757 | 0.0013974 | 0 | 0 |  | 1 | TRUE | wye
4 | LV_5590-5_0_6_load_83 | 7 | 0.0029279 | 0.0007338 | 0 | 0 |  | 1 | TRUE | wye
5 | LV_5590-5_0_6_load_79 | 8 | 0.0045491 | 0.0011401 | 0 | 0 |  | 1 | TRUE | wye
6 | LV_5590-5_0_6_load_80 | 9 | 0.0026426 | 0.0006623 | 0 | 0 |  | 1 | TRUE | wye
7 | LV_5590-5_0_6_load_10 | 12 | 0.0059708 | 0.0014964 | 0 | 0 |  | 1 | TRUE | wye
8 | LV_5590-5_0_6_load_11 | 13 | 0.054802 | 0.013735 | 0 | 0 |  | 1 | TRUE | wye
9 | LV_5590-5_0_6_load_12 | 14 | 0.024952 | 0.0062535 | 0 | 0 |  | 1 | TRUE | wye
10 | LV_5590-5_0_6_load_7 | 15 | 0.018672 | 0.0046797 | 0 | 0 |  | 1 | TRUE | wye
11 | LV_5590-5_0_6_load_47 | 19 | 0.0029571 | 0.00074112 | 0 | 0 |  | 1 | TRUE | wye
12 | LV_5590-5_0_6_load_129 | 20 | 0.0059849 | 0.0015 | 0 | 0 |  | 1 | TRUE | wye
13 | LV_5590-5_0_6_load_130 | 21 | 0.0031592 | 0.00079176 | 0 | 0 |  | 1 | TRUE | wye
14 | LV_5590-5_0_6_load_128 | 24 | 0.0056296 | 0.0014109 | 0 | 0 |  | 1 | TRUE | wye
15 | LV_5590-5_0_6_load_46 | 25 | 0.0080592 | 0.0020198 | 0 | 0 |  | 1 | TRUE | wye
16 | LV_5590-5_0_6_load_15 | 27 | 0.030607 | 0.0076708 | 0 | 0 |  | 1 | TRUE | wye
17 | LV_5590-5_0_6_load_38 | 29 | 0.0038037 | 0.00095329 | 0 | 0 |  | 1 | TRUE | wye
18 | LV_5590-5_0_6_load_81 | 30 | 0.0033017 | 0.00082749 | 0 | 0 |  | 1 | TRUE | wye
19 | LV_5590-5_0_6_load_18 | 31 | 0.0022177 | 0.00055582 | 0 | 0 |  | 1 | TRUE | wye
20 | LV_5590-5_0_6_load_37 | 32 | 0.0047917 | 0.0012009 | 0 | 0 |  | 1 | TRUE | wye
21 | LV_5590-5_0_6_load_17 | 33 | 0.017804 | 0.004462 | 0 | 0 |  | 1 | TRUE | wye
22 | LV_5590-5_0_6_load_21 | 35 | 0.0040839 | 0.0010235 | 0 | 0 |  | 1 | TRUE | wye
23 | LV_5590-5_0_6_load_22 | 36 | 0.014314 | 0.0035874 | 0 | 0 |  | 1 | TRUE | wye
24 | LV_5590-5_0_6_load_29 | 37 | 0.0041259 | 0.001034 | 0 | 0 |  | 1 | TRUE | wye
25 | LV_5590-5_0_6_load_23 | 39 | 0.0019032 | 0.00047699 | 0 | 0 |  | 1 | TRUE | wye
26 | LV_5590-5_0_6_load_24 | 40 | 0.0020897 | 0.00052373 | 0 | 0 |  | 1 | TRUE | wye
27 | LV_5590-5_0_6_load_25 | 41 | 0.0023099 | 0.00057892 | 0 | 0 |  | 1 | TRUE | wye
28 | LV_5590-5_0_6_load_28 | 43 | 0.0076422 | 0.0019153 | 0 | 0 |  | 1 | TRUE | wye
29 | LV_5590-5_0_6_load_59 | 45 | 0.0010406 | 0.00026081 | 0 | 0 |  | 1 | TRUE | wye
30 | LV_5590-5_0_6_load_34 | 46 | 0.0078736 | 0.0019733 | 0 | 0 |  | 1 | TRUE | wye
31 | LV_5590-5_0_6_load_31 | 47 | 0.0025305 | 0.0006342 | 0 | 0 |  | 1 | TRUE | wye
32 | LV_5590-5_0_6_load_58 | 48 | 0.0036332 | 0.00091057 | 0 | 0 |  | 1 | TRUE | wye
33 | LV_5590-5_0_6_load_32 | 50 | 0.002121 | 0.00053157 | 0 | 0 |  | 1 | TRUE | wye
34 | LV_5590-5_0_6_load_33 | 51 | 0.0026833 | 0.00067251 | 0 | 0 |  | 1 | TRUE | wye
35 | LV_5590-5_0_6_load_44 | 52 | 0.0032366 | 0.00081118 | 0 | 0 |  | 1 | TRUE | wye
36 | LV_5590-5_0_6_load_70 | 54 | 0.0055927 | 0.0014017 | 0 | 0 |  | 1 | TRUE | wye
37 | LV_5590-5_0_6_load_35 | 56 | 0.0027596 | 0.00069163 | 0 | 0 |  | 1 | TRUE | wye
38 | LV_5590-5_0_6_load_36 | 57 | 0.0025449 | 0.00063781 | 0 | 0 |  | 1 | TRUE | wye
39 | LV_5590-5_0_6_load_39 | 58 | 0.0010896 | 0.00027307 | 0 | 0 |  | 1 | TRUE | wye
40 | LV_5590-5_0_6_load_41 | 59 | 0.0041523 | 0.0010407 | 0 | 0 |  | 1 | TRUE | wye
41 | LV_5590-5_0_6_load_40 | 60 | 0.0049911 | 0.0012509 | 0 | 0 |  | 1 | TRUE | wye
42 | LV_5590-5_0_6_load_42 | 61 | 0.0033325 | 0.00083521 | 0 | 0 |  | 1 | TRUE | wye
43 | LV_5590-5_0_6_load_86 | 63 | 0.0085016 | 0.0021307 | 0 | 0 |  | 1 | TRUE | wye
44 | LV_5590-5_0_6_load_87 | 64 | 0.0030514 | 0.00076475 | 0 | 0 |  | 1 | TRUE | wye
45 | LV_5590-5_0_6_load_75 | 65 | 0.0037301 | 0.00093485 | 0 | 0 |  | 1 | TRUE | wye
46 | LV_5590-5_0_6_load_76 | 66 | 0.0039406 | 0.00098762 | 0 | 0 |  | 1 | TRUE | wye
47 | LV_5590-5_0_6_load_88 | 67 | 0.0067793 | 0.001699 | 0 | 0 |  | 1 | TRUE | wye
48 | LV_5590-5_0_6_load_77 | 68 | 0.0057015 | 0.0014289 | 0 | 0 |  | 1 | TRUE | wye
49 | LV_5590-5_0_6_load_48 | 70 | 0.0044368 | 0.001112 | 0 | 0 |  | 1 | TRUE | wye
50 | LV_5590-5_0_6_load_49 | 71 | 0.0062973 | 0.0015782 | 0 | 0 |  | 1 | TRUE | wye
51 | LV_5590-5_0_6_load_50 | 72 | 0.0059216 | 0.0014841 | 0 | 0 |  | 1 | TRUE | wye
52 | LV_5590-5_0_6_load_53 | 75 | 0.0029499 | 0.00073932 | 0 | 0 |  | 1 | TRUE | wye
53 | LV_5590-5_0_6_load_55 | 77 | 0.0051951 | 0.001302 | 0 | 0 |  | 1 | TRUE | wye
54 | LV_5590-5_0_6_load_57 | 79 | 0.0016073 | 0.00040283 | 0 | 0 |  | 1 | TRUE | wye
55 | LV_5590-5_0_6_load_60 | 80 | 0.0019142 | 0.00047975 | 0 | 0 |  | 1 | TRUE | wye
56 | LV_5590-5_0_6_load_62 | 82 | 0.0016368 | 0.00041023 | 0 | 0 |  | 1 | TRUE | wye
57 | LV_5590-5_0_6_load_64 | 84 | 0.0042392 | 0.0010624 | 0 | 0 |  | 1 | TRUE | wye
58 | LV_5590-5_0_6_load_68 | 85 | 0.0024206 | 0.00060665 | 0 | 0 |  | 1 | TRUE | wye
59 | LV_5590-5_0_6_load_65 | 86 | 0.0087521 | 0.0021935 | 0 | 0 |  | 1 | TRUE | wye
60 | LV_5590-5_0_6_load_67 | 87 | 0.0083346 | 0.0020889 | 0 | 0 |  | 1 | TRUE | wye
61 | LV_5590-5_0_6_load_71 | 88 | 0.011449 | 0.0028695 | 0 | 0 |  | 1 | TRUE | wye
62 | LV_5590-5_0_6_load_72 | 89 | 0.0069526 | 0.0017425 | 0 | 0 |  | 1 | TRUE | wye
63 | LV_5590-5_0_6_load_78 | 90 | 0.0046811 | 0.0011732 | 0 | 0 |  | 1 | TRUE | wye
64 | LV_5590-5_0_6_load_89 | 92 | 0.0027607 | 0.0006919 | 0 | 0 |  | 1 | TRUE | wye
65 | LV_5590-5_0_6_load_92 | 93 | 0.0023224 | 0.00058205 | 0 | 0 |  | 1 | TRUE | wye
66 | LV_5590-5_0_6_load_105 | 94 | 0.0039136 | 0.00098085 | 0 | 0 |  | 1 | TRUE | wye
67 | LV_5590-5_0_6_load_106 | 95 | 0.0039309 | 0.00098517 | 0 | 0 |  | 1 | TRUE | wye
68 | LV_5590-5_0_6_load_93 | 97 | 0.0030266 | 0.00075853 | 0 | 0 |  | 1 | TRUE | wye
69 | LV_5590-5_0_6_load_94 | 98 | 0.0011939 | 0.00029922 | 0 | 0 |  | 1 | TRUE | wye
70 | LV_5590-5_0_6_load_95 | 99 | 0.0036686 | 0.00091943 | 0 | 0 |  | 1 | TRUE | wye
71 | LV_5590-5_0_6_load_96 | 100 | 0.0032604 | 0.00081714 | 0 | 0 |  | 1 | TRUE | wye
72 | LV_5590-5_0_6_load_113 | 101 | 0.0016978 | 0.00042551 | 0 | 0 |  | 1 | TRUE | wye
73 | LV_5590-5_0_6_load_117 | 103 | 0.0054766 | 0.0013726 | 0 | 0 |  | 1 | TRUE | wye
74 | LV_5590-5_0_6_load_97 | 104 | 0.0018559 | 0.00046514 | 0 | 0 |  | 1 | TRUE | wye
75 | LV_5590-5_0_6_load_114 | 105 | 0.0027489 | 0.00068894 | 0 | 0 |  | 1 | TRUE | wye
76 | LV_5590-5_0_6_load_118 | 106 | 0.00582 | 0.0014586 | 0 | 0 |  | 1 | TRUE | wye
77 | LV_5590-5_0_6_load_104 | 107 | 0.0072834 | 0.0018254 | 0 | 0 |  | 1 | TRUE | wye
78 | LV_5590-5_0_6_load_101 | 108 | 0.0029389 | 0.00073657 | 0 | 0 |  | 1 | TRUE | wye
79 | LV_5590-5_0_6_load_98 | 109 | 0.0044796 | 0.0011227 | 0 | 0 |  | 1 | TRUE | wye
80 | LV_5590-5_0_6_load_99 | 110 | 0.0073975 | 0.001854 | 0 | 0 |  | 1 | TRUE | wye
81 | LV_5590-5_0_6_load_102 | 112 | 0.0059904 | 0.0015013 | 0 | 0 |  | 1 | TRUE | wye
82 | LV_5590-5_0_6_load_103 | 113 | 0.0048413 | 0.0012133 | 0 | 0 |  | 1 | TRUE | wye
83 | LV_5590-5_0_6_load_110 | 114 | 0.0024839 | 0.00062254 | 0 | 0 |  | 1 | TRUE | wye
84 | LV_5590-5_0_6_load_111 | 115 | 0.0090133 | 0.0022589 | 0 | 0 |  | 1 | TRUE | wye
85 | LV_5590-5_0_6_load_109 | 116 | 0.0030277 | 0.00075881 | 0 | 0 |  | 1 | TRUE | wye
86 | LV_5590-5_0_6_load_107 | 118 | 0.0028545 | 0.0007154 | 0 | 0 |  | 1 | TRUE | wye
87 | LV_5590-5_0_6_load_108 | 119 | 0.002445 | 0.00061278 | 0 | 0 |  | 1 | TRUE | wye
88 | LV_5590-5_0_6_load_124 | 120 | 0.0038704 | 0.00097001 | 0 | 0 |  | 1 | TRUE | wye
89 | LV_5590-5_0_6_load_120 | 122 | 0.0022941 | 0.00057496 | 0 | 0 |  | 1 | TRUE | wye
90 | LV_5590-5_0_6_load_121 | 123 | 0.0018352 | 0.00045994 | 0 | 0 |  | 1 | TRUE | wye
91 | LV_5590-5_0_6_load_122 | 124 | 0.001448 | 0.00036291 | 0 | 0 |  | 1 | TRUE | wye
92 | LV_5590-5_0_6_load_131 | 125 | 0.0029291 | 0.00073411 | 0 | 0 |  | 1 | TRUE | wye

## ext_grid
| name | bus | vm_pu | va_degree | slack_weight | in_service
0 |  | 34 | 1 | 0 | 1 | TRUE

## line
| name | std_type | from_bus | to_bus | length_km | r_ohm_per_km | x_ohm_per_km | c_nf_per_km | g_us_per_km | max_i_ka | df | parallel | type | in_service
0 | LV_5590-5_0_6_line_0 |  | 0 | 1 | 0.038703 | 0.125 | 0.08 | 261 | 0 | 0.364 | 1 | 1 | cs | TRUE
1 | LV_5590-5_0_6_line_1 |  | 1 | 2 | 0.023032 | 0.125 | 0.08 | 261 | 0 | 0.364 | 1 | 1 | cs | TRUE
2 | LV_5590-5_0_6_line_2 |  | 2 | 4 | 0.016391 | 0.125 | 0.08 | 261 | 0 | 0.364 | 1 | 1 | cs | TRUE
3 | LV_5590-5_0_6_line_3 |  | 3 | 4 | 0.030156 | 0.125 | 0.08 | 261 | 0 | 0.364 | 1 | 1 | cs | TRUE
4 | LV_5590-5_0_6_line_4 |  | 3 | 5 | 0.047857 | 0.125 | 0.08 | 261 | 0 | 0.364 | 1 | 1 | cs | TRUE
5 | LV_5590-5_0_6_line_5 |  | 5 | 6 | 0.00944 | 0.125 | 0.08 | 261 | 0 | 0.364 | 1 | 1 | cs | TRUE
6 | LV_5590-5_0_6_line_6 |  | 5 | 7 | 0.042948 | 0.125 | 0.08 | 261 | 0 | 0.364 | 1 | 1 | cs | TRUE
7 | LV_5590-5_0_6_line_7 |  | 5 | 8 | 0.019734 | 0.125 | 0.08 | 261 | 0 | 0.364 | 1 | 1 | cs | TRUE
8 | LV_5590-5_0_6_line_8 |  | 8 | 9 | 0.024989 | 0.125 | 0.08 | 261 | 0 | 0.364 | 1 | 1 | cs | TRUE
9 | LV_5590-5_0_6_line_9 |  | 9 | 30 | 0.02033 | 0.125 | 0.08 | 261 | 0 | 0.364 | 1 | 1 | cs | TRUE
10 | LV_5590-5_0_6_line_10 |  | 10 | 11 | 0.01112 | 0.125 | 0.08 | 261 | 0 | 0.364 | 1 | 1 | cs | TRUE
11 | LV_5590-5_0_6_line_11 |  | 10 | 12 | 0.031502 | 0.125 | 0.08 | 261 | 0 | 0.364 | 1 | 1 | cs | TRUE
12 | LV_5590-5_0_6_line_12 |  | 11 | 31 | 0.018954 | 0.125 | 0.08 | 261 | 0 | 0.364 | 1 | 1 | cs | TRUE
13 | LV_5590-5_0_6_line_13 |  | 12 | 16 | 0.028706 | 0.125 | 0.08 | 261 | 0 | 0.364 | 1 | 1 | cs | TRUE
14 | LV_5590-5_0_6_line_14 |  | 13 | 14 | 0.034829 | 0.125 | 0.08 | 261 | 0 | 0.364 | 1 | 1 | cs | TRUE
15 | LV_5590-5_0_6_line_15 |  | 14 | 26 | 0.013351 | 0.125 | 0.08 | 261 | 0 | 0.364 | 1 | 1 | cs | TRUE
16 | LV_5590-5_0_6_line_16 |  | 15 | 16 | 0.04326 | 0.125 | 0.08 | 261 | 0 | 0.364 | 1 | 1 | cs | TRUE
17 | LV_5590-5_0_6_line_17 |  | 16 | 17 | 0.0144 | 0.125 | 0.08 | 261 | 0 | 0.364 | 1 | 1 | cs | TRUE
18 | LV_5590-5_0_6_line_18 |  | 17 | 18 | 0.059667 | 0.125 | 0.08 | 261 | 0 | 0.364 | 1 | 1 | cs | TRUE
19 | LV_5590-5_0_6_line_19 |  | 17 | 19 | 0.02354 | 0.125 | 0.08 | 261 | 0 | 0.364 | 1 | 1 | cs | TRUE
20 | LV_5590-5_0_6_line_20 |  | 18 | 20 | 0.007634 | 0.125 | 0.08 | 261 | 0 | 0.364 | 1 | 1 | cs | TRUE
21 | LV_5590-5_0_6_line_21 |  | 18 | 21 | 0.005249 | 0.125 | 0.08 | 261 | 0 | 0.364 | 1 | 1 | cs | TRUE
22 | LV_5590-5_0_6_line_22 |  | 18 | 22 | 0.022404 | 0.125 | 0.08 | 261 | 0 | 0.364 | 1 | 1 | cs | TRUE
23 | LV_5590-5_0_6_line_23 |  | 19 | 25 | 0.020608 | 0.125 | 0.08 | 261 | 0 | 0.364 | 1 | 1 | cs | TRUE
24 | LV_5590-5_0_6_line_24 |  | 22 | 23 | 0.002825 | 0.125 | 0.08 | 261 | 0 | 0.364 | 1 | 1 | cs | TRUE
25 | LV_5590-5_0_6_line_25 |  | 22 | 24 | 0.003582 | 0.125 | 0.08 | 261 | 0 | 0.364 | 1 | 1 | cs | TRUE
26 | LV_5590-5_0_6_line_26 |  | 23 | 125 | 0.006291 | 0.125 | 0.08 | 261 | 0 | 0.364 | 1 | 1 | cs | TRUE
27 | LV_5590-5_0_6_line_27 |  | 25 | 70 | 0.012439 | 0.125 | 0.08 | 261 | 0 | 0.364 | 1 | 1 | cs | TRUE
28 | LV_5590-5_0_6_line_28 |  | 26 | 27 | 0.011787 | 0.125 | 0.08 | 261 | 0 | 0.364 | 1 | 1 | cs | TRUE
29 | LV_5590-5_0_6_line_29 |  | 26 | 28 | 0.050559 | 0.125 | 0.08 | 261 | 0 | 0.364 | 1 | 1 | cs | TRUE
30 | LV_5590-5_0_6_line_30 |  | 28 | 29 | 0.0027095 | 0.125 | 0.08 | 261 | 0 | 0.364 | 1 | 1 | cs | TRUE
31 | LV_5590-5_0_6_line_31 |  | 28 | 30 | 0.022711 | 0.125 | 0.08 | 261 | 0 | 0.364 | 1 | 1 | cs | TRUE
32 | LV_5590-5_0_6_line_32 |  | 29 | 32 | 0.043369 | 0.125 | 0.08 | 261 | 0 | 0.364 | 1 | 2 | cs | TRUE
33 | LV_5590-5_0_6_line_33 |  | 31 | 33 | 0.0026088 | 0.125 | 0.08 | 261 | 0 | 0.364 | 1 | 1 | cs | TRUE
34 | LV_5590-5_0_6_line_34 |  | 32 | 58 | 0.020189 | 0.125 | 0.08 | 261 | 0 | 0.364 | 1 | 4 | cs | TRUE
35 | LV_5590-5_0_6_line_35 |  | 32 | 57 | 0.02256 | 0.125 | 0.08 | 261 | 0 | 0.364 | 1 | 1 | cs | TRUE
36 | LV_5590-5_0_6_line_36 |  | 33 | 34 | 0.024006 | 0.125 | 0.08 | 261 | 0 | 0.364 | 1 | 1 | cs | TRUE
37 | LV_5590-5_0_6_line_37 |  | 34 | 35 | 0.0084854 | 0.125 | 0.08 | 261 | 0 | 0.364 | 1 | 4 | cs | TRUE
38 | LV_5590-5_0_6_line_38 |  | 34 | 36 | 0.010606 | 0.125 | 0.08 | 261 | 0 | 0.364 | 1 | 1 | cs | TRUE
39 | LV_5590-5_0_6_line_39 |  | 35 | 37 | 0.021765 | 0.125 | 0.08 | 261 | 0 | 0.364 | 1 | 4 | cs | TRUE
40 | LV_5590-5_0_6_line_40 |  | 37 | 38 | 0.032139 | 0.125 | 0.08 | 261 | 0 | 0.364 | 1 | 4 | cs | TRUE
41 | LV_5590-5_0_6_line_41 |  | 38 | 44 | 0.007277 | 0.125 | 0.08 | 261 | 0 | 0.364 | 1 | 4 | cs | TRUE
42 | LV_5590-5_0_6_line_42 |  | 38 | 42 | 0.029954 | 0.125 | 0.08 | 261 | 0 | 0.364 | 1 | 1 | cs | TRUE
43 | LV_5590-5_0_6_line_43 |  | 39 | 40 | 0.012182 | 0.125 | 0.08 | 261 | 0 | 0.364 | 1 | 1 | cs | TRUE
44 | LV_5590-5_0_6_line_44 |  | 40 | 41 | 0.010324 | 0.125 | 0.08 | 261 | 0 | 0.364 | 1 | 1 | cs | TRUE
45 | LV_5590-5_0_6_line_45 |  | 41 | 42 | 0.0090559 | 0.125 | 0.08 | 261 | 0 | 0.364 | 1 | 1 | cs | TRUE
46 | LV_5590-5_0_6_line_46 |  | 42 | 43 | 0.0031113 | 0.125 | 0.08 | 261 | 0 | 0.364 | 1 | 1 | cs | TRUE
47 | LV_5590-5_0_6_line_47 |  | 43 | 45 | 0.011298 | 0.125 | 0.08 | 261 | 0 | 0.364 | 1 | 1 | cs | TRUE
48 | LV_5590-5_0_6_line_48 |  | 44 | 46 | 0.066433 | 0.125 | 0.08 | 261 | 0 | 0.364 | 1 | 1 | cs | TRUE
49 | LV_5590-5_0_6_line_49 |  | 44 | 47 | 0.0051862 | 0.125 | 0.08 | 261 | 0 | 0.364 | 1 | 4 | cs | TRUE
50 | LV_5590-5_0_6_line_50 |  | 45 | 48 | 0.028091 | 0.125 | 0.08 | 261 | 0 | 0.364 | 1 | 1 | cs | TRUE
51 | LV_5590-5_0_6_line_51 |  | 46 | 49 | 0.039597 | 0.125 | 0.08 | 261 | 0 | 0.364 | 1 | 1 | cs | TRUE
52 | LV_5590-5_0_6_line_52 |  | 47 | 50 | 0.02615 | 0.125 | 0.08 | 261 | 0 | 0.364 | 1 | 4 | cs | TRUE
53 | LV_5590-5_0_6_line_53 |  | 48 | 78 | 0.012695 | 0.125 | 0.08 | 261 | 0 | 0.364 | 1 | 1 | cs | TRUE
54 | LV_5590-5_0_6_line_54 |  | 49 | 54 | 0.026532 | 0.125 | 0.08 | 261 | 0 | 0.364 | 1 | 1 | cs | TRUE
55 | LV_5590-5_0_6_line_55 |  | 49 | 55 | 0.026526 | 0.125 | 0.08 | 261 | 0 | 0.364 | 1 | 1 | cs | TRUE
56 | LV_5590-5_0_6_line_56 |  | 50 | 51 | 0.0019679 | 0.125 | 0.08 | 261 | 0 | 0.364 | 1 | 4 | cs | TRUE
57 | LV_5590-5_0_6_line_57 |  | 51 | 52 | 0.021949 | 0.125 | 0.08 | 261 | 0 | 0.364 | 1 | 4 | cs | TRUE
58 | LV_5590-5_0_6_line_58 |  | 52 | 53 | 0.037111 | 0.125 | 0.08 | 261 | 0 | 0.364 | 1 | 4 | cs | TRUE
59 | LV_5590-5_0_6_line_59 |  | 53 | 65 | 0.013667 | 0.125 | 0.08 | 261 | 0 | 0.364 | 1 | 4 | cs | TRUE
60 | LV_5590-5_0_6_line_60 |  | 53 | 66 | 0.015495 | 0.125 | 0.08 | 261 | 0 | 0.364 | 1 | 2 | cs | TRUE
61 | LV_5590-5_0_6_line_61 |  | 55 | 85 | 0.023273 | 0.125 | 0.08 | 261 | 0 | 0.364 | 1 | 1 | cs | TRUE
62 | LV_5590-5_0_6_line_62 |  | 55 | 83 | 0.032358 | 0.125 | 0.08 | 261 | 0 | 0.364 | 1 | 1 | cs | TRUE
63 | LV_5590-5_0_6_line_63 |  | 56 | 57 | 0.0012918 | 0.125 | 0.08 | 261 | 0 | 0.364 | 1 | 1 | cs | TRUE
64 | LV_5590-5_0_6_line_64 |  | 58 | 59 | 0.0039582 | 0.125 | 0.08 | 261 | 0 | 0.364 | 1 | 4 | cs | TRUE
65 | LV_5590-5_0_6_line_65 |  | 59 | 60 | 0.0048513 | 0.125 | 0.08 | 261 | 0 | 0.364 | 1 | 4 | cs | TRUE
66 | LV_5590-5_0_6_line_66 |  | 60 | 61 | 0.01574 | 0.125 | 0.08 | 261 | 0 | 0.364 | 1 | 4 | cs | TRUE
67 | LV_5590-5_0_6_line_67 |  | 61 | 62 | 0.0021328 | 0.125 | 0.08 | 261 | 0 | 0.364 | 1 | 4 | cs | TRUE
68 | LV_5590-5_0_6_line_68 |  | 62 | 63 | 0.032349 | 0.125 | 0.08 | 261 | 0 | 0.364 | 1 | 1 | cs | TRUE
69 | LV_5590-5_0_6_line_69 |  | 62 | 64 | 0.017106 | 0.125 | 0.08 | 261 | 0 | 0.364 | 1 | 4 | cs | TRUE
70 | LV_5590-5_0_6_line_70 |  | 64 | 65 | 0.02181 | 0.125 | 0.08 | 261 | 0 | 0.364 | 1 | 4 | cs | TRUE
71 | LV_5590-5_0_6_line_71 |  | 66 | 67 | 0.022745 | 0.125 | 0.08 | 261 | 0 | 0.364 | 1 | 1 | cs | TRUE
72 | LV_5590-5_0_6_line_72 |  | 67 | 92 | 0.0030116 | 0.125 | 0.08 | 261 | 0 | 0.364 | 1 | 1 | cs | TRUE
73 | LV_5590-5_0_6_line_73 |  | 68 | 69 | 0.0020422 | 0.125 | 0.08 | 261 | 0 | 0.364 | 1 | 1 | cs | TRUE
74 | LV_5590-5_0_6_line_74 |  | 69 | 90 | 0.016724 | 0.125 | 0.08 | 261 | 0 | 0.364 | 1 | 1 | cs | TRUE
75 | LV_5590-5_0_6_line_75 |  | 69 | 89 | 0.023079 | 0.125 | 0.08 | 261 | 0 | 0.364 | 1 | 1 | cs | TRUE
76 | LV_5590-5_0_6_line_76 |  | 71 | 72 | 0.022389 | 0.125 | 0.08 | 261 | 0 | 0.364 | 1 | 1 | cs | TRUE
77 | LV_5590-5_0_6_line_77 |  | 71 | 73 | 0.019734 | 0.125 | 0.08 | 261 | 0 | 0.364 | 1 | 1 | cs | TRUE
78 | LV_5590-5_0_6_line_78 |  | 73 | 74 | 0.006479 | 0.125 | 0.08 | 261 | 0 | 0.364 | 1 | 1 | cs | TRUE
79 | LV_5590-5_0_6_line_79 |  | 74 | 75 | 0.032922 | 0.125 | 0.08 | 261 | 0 | 0.364 | 1 | 1 | cs | TRUE
80 | LV_5590-5_0_6_line_80 |  | 75 | 76 | 0.024474 | 0.125 | 0.08 | 261 | 0 | 0.364 | 1 | 1 | cs | TRUE
81 | LV_5590-5_0_6_line_81 |  | 76 | 77 | 0.022103 | 0.125 | 0.08 | 261 | 0 | 0.364 | 1 | 1 | cs | TRUE
82 | LV_5590-5_0_6_line_82 |  | 76 | 78 | 0.032498 | 0.125 | 0.08 | 261 | 0 | 0.364 | 1 | 1 | cs | TRUE
83 | LV_5590-5_0_6_line_83 |  | 77 | 79 | 0.0075214 | 0.125 | 0.08 | 261 | 0 | 0.364 | 1 | 1 | cs | TRUE
84 | LV_5590-5_0_6_line_84 |  | 80 | 81 | 0.01987 | 0.125 | 0.08 | 261 | 0 | 0.364 | 1 | 1 | cs | TRUE
85 | LV_5590-5_0_6_line_85 |  | 80 | 82 | 0.023668 | 0.125 | 0.08 | 261 | 0 | 0.364 | 1 | 1 | cs | TRUE
86 | LV_5590-5_0_6_line_86 |  | 81 | 83 | 0.0588 | 0.125 | 0.08 | 261 | 0 | 0.364 | 1 | 1 | cs | TRUE
87 | LV_5590-5_0_6_line_87 |  | 83 | 84 | 0.012896 | 0.125 | 0.08 | 261 | 0 | 0.364 | 1 | 1 | cs | TRUE
88 | LV_5590-5_0_6_line_88 |  | 84 | 86 | 0.022433 | 0.125 | 0.08 | 261 | 0 | 0.364 | 1 | 1 | cs | TRUE
89 | LV_5590-5_0_6_line_89 |  | 85 | 87 | 0.0018383 | 0.125 | 0.08 | 261 | 0 | 0.364 | 1 | 1 | cs | TRUE
90 | LV_5590-5_0_6_line_90 |  | 88 | 89 | 0.0098532 | 0.125 | 0.08 | 261 | 0 | 0.364 | 1 | 1 | cs | TRUE
91 | LV_5590-5_0_6_line_91 |  | 90 | 91 | 0.027374 | 0.125 | 0.08 | 261 | 0 | 0.364 | 1 | 1 | cs | TRUE
92 | LV_5590-5_0_6_line_92 |  | 91 | 93 | 0.035532 | 0.125 | 0.08 | 261 | 0 | 0.364 | 1 | 1 | cs | TRUE
93 | LV_5590-5_0_6_line_93 |  | 92 | 96 | 0.018981 | 0.125 | 0.08 | 261 | 0 | 0.364 | 1 | 1 | cs | TRUE
94 | LV_5590-5_0_6_line_94 |  | 93 | 102 | 0.021734 | 0.125 | 0.08 | 261 | 0 | 0.364 | 1 | 1 | cs | TRUE
95 | LV_5590-5_0_6_line_95 |  | 94 | 95 | 0.031506 | 0.125 | 0.08 | 261 | 0 | 0.364 | 1 | 1 | cs | TRUE
96 | LV_5590-5_0_6_line_96 |  | 95 | 118 | 0.021487 | 0.125 | 0.08 | 261 | 0 | 0.364 | 1 | 1 | cs | TRUE
97 | LV_5590-5_0_6_line_97 |  | 96 | 97 | 0.029874 | 0.125 | 0.08 | 261 | 0 | 0.364 | 1 | 1 | cs | TRUE
98 | LV_5590-5_0_6_line_98 |  | 96 | 98 | 0.013929 | 0.125 | 0.08 | 261 | 0 | 0.364 | 1 | 1 | cs | TRUE
99 | LV_5590-5_0_6_line_99 |  | 96 | 99 | 0.032241 | 0.125 | 0.08 | 261 | 0 | 0.364 | 1 | 1 | cs | TRUE
100 | LV_5590-5_0_6_line_100 |  | 97 | 100 | 0.010639 | 0.125 | 0.08 | 261 | 0 | 0.364 | 1 | 1 | cs | TRUE
101 | LV_5590-5_0_6_line_101 |  | 98 | 101 | 0.0022239 | 0.125 | 0.08 | 261 | 0 | 0.364 | 1 | 1 | cs | TRUE
102 | LV_5590-5_0_6_line_102 |  | 99 | 102 | 0.032126 | 0.125 | 0.08 | 261 | 0 | 0.364 | 1 | 1 | cs | TRUE
103 | LV_5590-5_0_6_line_103 |  | 100 | 104 | 0.025531 | 0.125 | 0.08 | 261 | 0 | 0.364 | 1 | 1 | cs | TRUE
104 | LV_5590-5_0_6_line_104 |  | 101 | 105 | 0.0073511 | 0.125 | 0.08 | 261 | 0 | 0.364 | 1 | 1 | cs | TRUE
105 | LV_5590-5_0_6_line_105 |  | 102 | 103 | 0.006 | 0.125 | 0.08 | 261 | 0 | 0.364 | 1 | 1 | cs | TRUE
106 | LV_5590-5_0_6_line_106 |  | 104 | 106 | 0.02874 | 0.125 | 0.08 | 261 | 0 | 0.364 | 1 | 1 | cs | TRUE
107 | LV_5590-5_0_6_line_107 |  | 104 | 107 | 0.02934 | 0.125 | 0.08 | 261 | 0 | 0.364 | 1 | 1 | cs | TRUE
108 | LV_5590-5_0_6_line_108 |  | 105 | 121 | 0.041259 | 0.125 | 0.08 | 261 | 0 | 0.364 | 1 | 1 | cs | TRUE
109 | LV_5590-5_0_6_line_109 |  | 107 | 108 | 0.01138 | 0.125 | 0.08 | 261 | 0 | 0.364 | 1 | 1 | cs | TRUE
110 | LV_5590-5_0_6_line_110 |  | 108 | 110 | 0.0093857 | 0.125 | 0.08 | 261 | 0 | 0.364 | 1 | 1 | cs | TRUE
111 | LV_5590-5_0_6_line_111 |  | 109 | 110 | 0.014827 | 0.125 | 0.08 | 261 | 0 | 0.364 | 1 | 1 | cs | TRUE
112 | LV_5590-5_0_6_line_112 |  | 109 | 111 | 0.0028345 | 0.125 | 0.08 | 261 | 0 | 0.364 | 1 | 1 | cs | TRUE
113 | LV_5590-5_0_6_line_113 |  | 111 | 112 | 0.019693 | 0.125 | 0.08 | 261 | 0 | 0.364 | 1 | 1 | cs | TRUE
114 | LV_5590-5_0_6_line_114 |  | 111 | 113 | 0.043507 | 0.125 | 0.08 | 261 | 0 | 0.364 | 1 | 1 | cs | TRUE
115 | LV_5590-5_0_6_line_115 |  | 112 | 114 | 0.0053105 | 0.125 | 0.08 | 261 | 0 | 0.364 | 1 | 1 | cs | TRUE
116 | LV_5590-5_0_6_line_116 |  | 113 | 115 | 0.0026613 | 0.125 | 0.08 | 261 | 0 | 0.364 | 1 | 1 | cs | TRUE
117 | LV_5590-5_0_6_line_117 |  | 114 | 116 | 0.014677 | 0.125 | 0.08 | 261 | 0 | 0.364 | 1 | 1 | cs | TRUE
118 | LV_5590-5_0_6_line_118 |  | 115 | 117 | 0.026725 | 0.125 | 0.08 | 261 | 0 | 0.364 | 1 | 1 | cs | TRUE
119 | LV_5590-5_0_6_line_119 |  | 116 | 119 | 0.012638 | 0.125 | 0.08 | 261 | 0 | 0.364 | 1 | 1 | cs | TRUE
120 | LV_5590-5_0_6_line_120 |  | 117 | 120 | 0.031874 | 0.125 | 0.08 | 261 | 0 | 0.364 | 1 | 1 | cs | TRUE
121 | LV_5590-5_0_6_line_121 |  | 118 | 119 | 0.00077226 | 0.125 | 0.08 | 261 | 0 | 0.364 | 1 | 1 | cs | TRUE
122 | LV_5590-5_0_6_line_122 |  | 121 | 122 | 0.02753 | 0.125 | 0.08 | 261 | 0 | 0.364 | 1 | 1 | cs | TRUE
123 | LV_5590-5_0_6_line_123 |  | 122 | 123 | 0.017071 | 0.125 | 0.08 | 261 | 0 | 0.364 | 1 | 1 | cs | TRUE
124 | LV_5590-5_0_6_line_124 |  | 123 | 124 | 0.020909 | 0.125 | 0.08 | 261 | 0 | 0.364 | 1 | 1 | cs | TRUE

## trafo
| name | std_type | hv_bus | lv_bus | sn_mva | vn_hv_kv | vn_lv_kv | vk_percent | vkr_percent | pfe_kw | i0_percent | shift_degree | tap_side | tap_neutral | tap_min | tap_max | tap_step_percent | tap_step_degree | tap_pos | tap_phase_shifter | parallel | df | in_service
0 | LV_5590-5_0_6_trafo_19 | 0.63 MVA 20/0.4 kV | 126 | 34 | 0.63 | 20 | 0.4 | 6 | 1.206 | 1.65 | 0.2619 | 150 | hv | 0 | -2 | 2 | 2.5 | 0 | 0 | FALSE | 1 | 1 | TRUE

## line_geodata
| x0 | y0 | x1 | y1 | x2 | y2 | x3 | y3 | x4 | y4 | x5 | y5 | x6 | y6 | x7 | y7 | x8 | y8 | x9 | y9 | x10 | y10 | x11 | y11
0 | 2540370.8905 | 1152092.532 | 2540336.5347 | 1152110.3525
1 | 2540368.8301 | 1152069.5926 | 2540370.8905 | 1152092.532
2 | 2540367.3638 | 1152053.2678 | 2540368.8301 | 1152069.5926
3 | 2540337.4078 | 1152049.1628 | 2540345.9279 | 1152050.0787 | 2540363.8201 | 1152052.6915 | 2540367.3638 | 1152053.2678
4 | 2540337.4078 | 1152049.1628 | 2540333.4378 | 1152048.9354 | 2540332.2309 | 1152037.141 | 2540336.9768 | 1152028.9451 | 2540356.1996 | 1152017.148
5 | 2540360.6261 | 1152025.4863 | 2540357.9698 | 1152020.7546 | 2540356.1996 | 1152017.148
6 | 2540356.1996 | 1152017.148 | 2540354.5459 | 1152014.463 | 2540351.2959 | 1152005.5904 | 2540348.9912 | 1152001.4889 | 2540347.0872 | 1151998.3283 | 2540343.1331 | 1151995.0657 | 2540337.9751 | 1151992.6712 | 2540326.8829 | 1151991.6585
7 | 2540356.1996 | 1152017.148 | 2540372.9896 | 1152006.7788
8 | 2540372.9896 | 1152006.7788 | 2540387.2829 | 1151997.9516 | 2540394.4812 | 1151994.0462
9 | 2540394.4812 | 1151994.0462 | 2540404.8781 | 1151988.4054 | 2540412.9346 | 1151985.6901
10 | 2540474.6609 | 1152079.5965 | 2540478.283 | 1152080.3499 | 2540485.5737 | 1152081.8897
11 | 2540474.6609 | 1152079.5965 | 2540475.1697 | 1152111.0946
12 | 2540485.5737 | 1152081.8897 | 2540489.8979 | 1152063.435
13 | 2540475.6333 | 1152139.797 | 2540475.1697 | 1152111.0946
14 | 2540426.5144 | 1152048.7614 | 2540427.7216 | 1152042.2079 | 2540428.2318 | 1152039.4903 | 2540430.415 | 1152039.8578 | 2540431.5147 | 1152040.0803 | 2540435.9647 | 1152040.7366 | 2540438.9245 | 1152040.4738 | 2540441.9602 | 1152039.3542 | 2540443.3478 | 1152038.4289 | 2540443.8048 | 1152036.5344 | 2540443.1591 | 1152031.0045 | 2540441.6655 | 1152029.4234
15 | 2540429.1567 | 1152025.9516 | 2540440.1731 | 1152027.8435 | 2540441.6655 | 1152029.4234
16 | 2540475.6333 | 1152139.797 | 2540433.6459 | 1152150.2114
17 | 2540475.6333 | 1152139.797 | 2540476.359 | 1152154.1753
18 | 2540476.359 | 1152154.1753 | 2540476.5529 | 1152182.2774 | 2540499.3138 | 1152182.1521 | 2540499.6411 | 1152173.3552
19 | 2540476.359 | 1152154.1753 | 2540499.8782 | 1152156.2214
20 | 2540499.6411 | 1152173.3552 | 2540499.7008 | 1152170.0862 | 2540495.3253 | 1152169.9739
21 | 2540499.6411 | 1152173.3552 | 2540504.9047 | 1152173.2586
22 | 2540499.6411 | 1152173.3552 | 2540499.3138 | 1152182.1521 | 2540499.2846 | 1152183.0862 | 2540499.8051 | 1152183.7147 | 2540499.8073 | 1152195.5655
23 | 2540499.8782 | 1152156.2214 | 2540520.4093 | 1152157.997
24 | 2540499.8073 | 1152195.5655 | 2540499.8966 | 1152198.3884
25 | 2540499.8073 | 1152195.5655 | 2540496.2153 | 1152195.5233
26 | 2540499.8966 | 1152198.3884 | 2540506.2057 | 1152198.4704
27 | 2540531.6663 | 1152163.2885 | 2540520.4093 | 1152157.997
28 | 2540429.1567 | 1152025.9516 | 2540428.6762 | 1152029.3471 | 2540427.5576 | 1152031.8596 | 2540425.0966 | 1152033.6627 | 2540422.5354 | 1152033.8771
29 | 2540429.1567 | 1152025.9516 | 2540432.6994 | 1152005.5278 | 2540428.1473 | 1152004.6391 | 2540432.4377 | 1151992.2899 | 2540434.9603 | 1151980.4363
30 | 2540434.9603 | 1151980.4363 | 2540437.6399 | 1151980.0351
31 | 2540434.9603 | 1151980.4363 | 2540421.9049 | 1151982.6669 | 2540412.9346 | 1151985.6901
32 | 2540479.7532 | 1151969.9871 | 2540451.26 | 1151977.9958 | 2540437.6399 | 1151980.0351
33 | 2540490.493 | 1152060.8951 | 2540489.8979 | 1152063.435
34 | 2540479.7532 | 1151969.9871 | 2540491.5456 | 1151966.5352 | 2540499.1659 | 1151964.4455
35 | 2540479.7532 | 1151969.9871 | 2540479.9126 | 1151992.5463
36 | 2540496.3938 | 1152037.6254 | 2540490.6911 | 1152060.0495 | 2540490.493 | 1152060.8951
37 | 2540496.3938 | 1152037.6254 | 2540504.8749 | 1152037.8968
38 | 2540485.759 | 1152037.8308 | 2540496.3938 | 1152037.6254
39 | 2540504.8749 | 1152037.8968 | 2540513.9049 | 1152038.1858 | 2540526.6236 | 1152038.7297
40 | 2540558.6065 | 1152041.8123 | 2540531.4256 | 1152038.9351 | 2540526.6236 | 1152038.7297
41 | 2540560.3017 | 1152034.7362 | 2540558.6065 | 1152041.8123
42 | 2540560.5289 | 1152071.676 | 2540558.914 | 1152055.0497 | 2540558.6065 | 1152041.8123
43 | 2540530.5613 | 1152062.1494 | 2540542.4353 | 1152064.8702
44 | 2540552.1775 | 1152068.1743 | 2540546.5417 | 1152065.8112 | 2540542.4353 | 1152064.8702
45 | 2540560.5289 | 1152071.676 | 2540552.1775 | 1152068.1743
46 | 2540560.5289 | 1152071.676 | 2540561.1554 | 1152074.7236
47 | 2540563.4304 | 1152085.7898 | 2540561.1554 | 1152074.7236
48 | 2540560.3017 | 1152034.7362 | 2540624.8579 | 1152019.0581
49 | 2540560.3017 | 1152034.7362 | 2540561.8589 | 1152029.7893
50 | 2540574.0803 | 1152111.7387 | 2540563.8748 | 1152087.9517 | 2540563.4304 | 1152085.7898
51 | 2540663.1869 | 1152009.1395 | 2540646.2421 | 1152013.8648 | 2540624.8579 | 1152019.0581
52 | 2540561.8589 | 1152029.7893 | 2540562.3553 | 1152028.2124 | 2540566.2209 | 1152020.2143 | 2540573.5493 | 1152006.4275
53 | 2540580.6481 | 1152122.5601 | 2540575.2261 | 1152114.4093 | 2540574.0803 | 1152111.7387
54 | 2540663.1869 | 1152009.1395 | 2540686.2812 | 1151996.0773
55 | 2540665.5582 | 1152035.5525 | 2540663.1869 | 1152009.1395
56 | 2540574.473 | 1152004.6899 | 2540573.5493 | 1152006.4275
57 | 2540574.473 | 1152004.6899 | 2540577.6506 | 1151998.712 | 2540580.3875 | 1151989.8802 | 2540580.618 | 1151983.9521
58 | 2540576.212 | 1151947.1429 | 2540576.9504 | 1151951.9604 | 2540578.9738 | 1151965.6589 | 2540580.7118 | 1151981.5392 | 2540580.618 | 1151983.9521
59 | 2540576.212 | 1151947.1429 | 2540573.5713 | 1151947.0801 | 2540562.5948 | 1151948.1244
60 | 2540576.212 | 1151947.1429 | 2540574.234 | 1151931.7742
61 | 2540665.5582 | 1152035.5525 | 2540688.0376 | 1152029.5285
62 | 2540665.5582 | 1152035.5525 | 2540665.9313 | 1152067.8995
63 | 2540479.9218 | 1151993.838 | 2540479.9126 | 1151992.5463
64 | 2540502.9832 | 1151963.3987 | 2540499.1659 | 1151964.4455
65 | 2540507.6618 | 1151962.1158 | 2540502.9832 | 1151963.3987
66 | 2540507.6618 | 1151962.1158 | 2540508.8738 | 1151961.7834 | 2540522.7468 | 1151957.6247
67 | 2540524.7898 | 1151957.0122 | 2540522.7468 | 1151957.6247
68 | 2540524.7898 | 1151957.0122 | 2540547.1547 | 1151960.9932 | 2540551.443 | 1151963.1408 | 2540551.7524 | 1151968.0404
69 | 2540524.7898 | 1151957.0122 | 2540541.1968 | 1151952.1735
70 | 2540541.1968 | 1151952.1735 | 2540542.0687 | 1151951.9164 | 2540557.2704 | 1151948.631 | 2540562.5948 | 1151948.1244
71 | 2540574.234 | 1151931.7742 | 2540571.3305 | 1151909.2157
72 | 2540571.3305 | 1151909.2157 | 2540571.1075 | 1151907.4832 | 2540570.9143 | 1151906.2333
73 | 2540622.3962 | 1151940.7499 | 2540620.406 | 1151941.2078
74 | 2540622.3962 | 1151940.7499 | 2540638.3003 | 1151935.5779
75 | 2540622.3962 | 1151940.7499 | 2540623.5564 | 1151943.9957 | 2540627.283 | 1151963.2709
76 | 2540552.0399 | 1152213.5251 | 2540553.7782 | 1152214.6975 | 2540574.0121 | 1152216.2412
77 | 2540593.7107 | 1152217.3486 | 2540589.824 | 1152216.9868 | 2540575.1903 | 1152216.3311 | 2540574.0121 | 1152216.2412
78 | 2540593.9614 | 1152210.876 | 2540593.7107 | 1152217.3486
79 | 2540593.9614 | 1152210.876 | 2540593.496 | 1152200.286 | 2540592.3677 | 1152177.9926
80 | 2540589.7741 | 1152153.7311 | 2540591.6586 | 1152162.6951 | 2540592.1131 | 1152172.9628 | 2540592.3677 | 1152177.9926
81 | 2540589.7741 | 1152153.7311 | 2540567.6859 | 1152154.5467
82 | 2540589.7741 | 1152153.7311 | 2540584.9656 | 1152135.4354 | 2540580.6481 | 1152122.5601
83 | 2540560.1696 | 1152154.8243 | 2540567.6859 | 1152154.5467
84 | 2540669.6917 | 1152126.1827 | 2540656.5348 | 1152123.5555 | 2540650.0994 | 1152123.0699
85 | 2540627.9497 | 1152116.7785 | 2540636.6048 | 1152122.0515 | 2540650.0994 | 1152123.0699
86 | 2540669.6917 | 1152126.1827 | 2540669.3184 | 1152117.9152 | 2540671.1991 | 1152104.7451 | 2540665.9313 | 1152067.8995
87 | 2540665.9313 | 1152067.8995 | 2540653.3022 | 1152065.2892
88 | 2540631.3331 | 1152060.7483 | 2540653.3022 | 1152065.2892
89 | 2540689.8132 | 1152029.0526 | 2540688.0376 | 1152029.5285
90 | 2540629.1533 | 1151972.9449 | 2540627.283 | 1151963.2709
91 | 2540663.846 | 1151925.8882 | 2540657.7501 | 1151927.994 | 2540649.967 | 1151931.7839 | 2540638.3003 | 1151935.5779
92 | 2540663.846 | 1151925.8882 | 2540643.6192 | 1151896.6755
93 | 2540569.3734 | 1151887.345 | 2540569.4883 | 1151890.4233 | 2540569.8121 | 1151899.1026 | 2540570.9143 | 1151906.2333
94 | 2540631.247 | 1151878.8069 | 2540643.6192 | 1151896.6755
95 | 2540335.1968 | 1151925.9982 | 2540336.7395 | 1151925.425 | 2540363.952 | 1151916.7282 | 2540365.1925 | 1151916.3657
96 | 2540365.1925 | 1151916.3657 | 2540385.8173 | 1151910.3387
97 | 2540569.3734 | 1151887.345 | 2540564.083 | 1151887.8643 | 2540545.7268 | 1151885.7113 | 2540539.6505 | 1151885.6579
98 | 2540569.3734 | 1151887.345 | 2540569.2381 | 1151883.7444 | 2540569.2197 | 1151881.1099 | 2540569.9337 | 1151873.4517
99 | 2540569.3734 | 1151887.345 | 2540601.6136 | 1151887.0878
100 | 2540539.6505 | 1151885.6579 | 2540529.0114 | 1151885.5644
101 | 2540570.1401 | 1151871.2375 | 2540569.9337 | 1151873.4517
102 | 2540631.247 | 1151878.8069 | 2540623.9037 | 1151885.1606 | 2540610.1383 | 1151887.0198 | 2540601.6136 | 1151887.0878
103 | 2540503.4815 | 1151885.3401 | 2540529.0114 | 1151885.5644
104 | 2540570.1401 | 1151871.2375 | 2540570.8225 | 1151863.9181
105 | 2540631.247 | 1151878.8069 | 2540627.6349 | 1151874.0162
106 | 2540506.9336 | 1151913.8657 | 2540503.4815 | 1151885.3401
107 | 2540503.4815 | 1151885.3401 | 2540475.5471 | 1151894.3139
108 | 2540573.9244 | 1151836.884 | 2540571.2563 | 1151843.3694 | 2540577.6004 | 1151846.1749 | 2540582.2435 | 1151846.9405 | 2540582.0047 | 1151847.6211 | 2540581.3044 | 1151848.9843 | 2540577.5416 | 1151848.7658 | 2540575.6304 | 1151852.6312 | 2540570.8225 | 1151863.9181
109 | 2540464.7121 | 1151897.7946 | 2540475.5471 | 1151894.3139
110 | 2540464.7121 | 1151897.7946 | 2540455.7761 | 1151900.6652
111 | 2540441.2275 | 1151903.4046 | 2540453.4558 | 1151901.4106 | 2540455.7761 | 1151900.6652
112 | 2540438.43 | 1151903.8608 | 2540441.2275 | 1151903.4046
113 | 2540438.43 | 1151903.8608 | 2540418.8422 | 1151905.8978
114 | 2540438.43 | 1151903.8608 | 2540437.4988 | 1151900.5015 | 2540433.9524 | 1151877.9801 | 2540433.0478 | 1151869.5734 | 2540432.3955 | 1151865.7 | 2540431.6723 | 1151860.9158
115 | 2540413.5602 | 1151906.4472 | 2540418.8422 | 1151905.8978
116 | 2540431.6723 | 1151860.9158 | 2540431.377 | 1151858.962 | 2540431.2871 | 1151858.2827
117 | 2540413.5602 | 1151906.4472 | 2540398.962 | 1151907.9653
118 | 2540424.294 | 1151833.4963 | 2540428.0492 | 1151836.8164 | 2540429.8671 | 1151847.5486 | 2540431.2871 | 1151858.2827
119 | 2540386.5585 | 1151910.1221 | 2540391.1643 | 1151908.7763 | 2540398.962 | 1151907.9653
120 | 2540424.294 | 1151833.4963 | 2540419.7252 | 1151839.4559 | 2540413.7958 | 1151842.105 | 2540395.9667 | 1151843.3147
121 | 2540386.5585 | 1151910.1221 | 2540385.8173 | 1151910.3387
122 | 2540573.9244 | 1151836.884 | 2540562.634 | 1151831.3704 | 2540549.0781 | 1151825.0313
123 | 2540549.0781 | 1151825.0313 | 2540533.6144 | 1151817.8
124 | 2540533.6144 | 1151817.8 | 2540514.6738 | 1151808.9428

## bus_geodata
| x | y | coords
0 | 2540336.5347 | 1152110.3525
1 | 2540370.8905 | 1152092.532
2 | 2540368.8301 | 1152069.5926
3 | 2540337.4078 | 1152049.1628
4 | 2540367.3638 | 1152053.2678
5 | 2540356.1996 | 1152017.148
6 | 2540360.6261 | 1152025.4863
7 | 2540326.8829 | 1151991.6585
8 | 2540372.9896 | 1152006.7788
9 | 2540394.4812 | 1151994.0462
10 | 2540474.6609 | 1152079.5965
11 | 2540485.5737 | 1152081.8897
12 | 2540475.1697 | 1152111.0946
13 | 2540426.5144 | 1152048.7614
14 | 2540441.6655 | 1152029.4234
15 | 2540433.6459 | 1152150.2114
16 | 2540475.6333 | 1152139.797
17 | 2540476.359 | 1152154.1753
18 | 2540499.6411 | 1152173.3552
19 | 2540499.8782 | 1152156.2214
20 | 2540495.3253 | 1152169.9739
21 | 2540504.9047 | 1152173.2586
22 | 2540499.8073 | 1152195.5655
23 | 2540499.8966 | 1152198.3884
24 | 2540496.2153 | 1152195.5233
25 | 2540520.4093 | 1152157.997
26 | 2540429.1567 | 1152025.9516
27 | 2540422.5354 | 1152033.8771
28 | 2540434.9603 | 1151980.4363
29 | 2540437.6399 | 1151980.0351
30 | 2540412.9346 | 1151985.6901
31 | 2540489.8979 | 1152063.435
32 | 2540479.7532 | 1151969.9871
33 | 2540490.493 | 1152060.8951
34 | 2540496.3938 | 1152037.6254
35 | 2540504.8749 | 1152037.8968
36 | 2540485.759 | 1152037.8308
37 | 2540526.6236 | 1152038.7297
38 | 2540558.6065 | 1152041.8123
39 | 2540530.5613 | 1152062.1494
40 | 2540542.4353 | 1152064.8702
41 | 2540552.1775 | 1152068.1743
42 | 2540560.5289 | 1152071.676
43 | 2540561.1554 | 1152074.7236
44 | 2540560.3017 | 1152034.7362
45 | 2540563.4304 | 1152085.7898
46 | 2540624.8579 | 1152019.0581
47 | 2540561.8589 | 1152029.7893
48 | 2540574.0803 | 1152111.7387
49 | 2540663.1869 | 1152009.1395
50 | 2540573.5493 | 1152006.4275
51 | 2540574.473 | 1152004.6899
52 | 2540580.618 | 1151983.9521
53 | 2540576.212 | 1151947.1429
54 | 2540686.2812 | 1151996.0773
55 | 2540665.5582 | 1152035.5525
56 | 2540479.9218 | 1151993.838
57 | 2540479.9127 | 1151992.5463
58 | 2540499.1659 | 1151964.4455
59 | 2540502.9832 | 1151963.3987
60 | 2540507.6618 | 1151962.1158
61 | 2540522.7468 | 1151957.6247
62 | 2540524.7898 | 1151957.0122
63 | 2540551.7524 | 1151968.0404
64 | 2540541.1968 | 1151952.1735
65 | 2540562.5948 | 1151948.1244
66 | 2540574.234 | 1151931.7742
67 | 2540571.3305 | 1151909.2157
68 | 2540620.406 | 1151941.2078
69 | 2540622.3962 | 1151940.7499
70 | 2540531.6663 | 1152163.2885
71 | 2540574.0121 | 1152216.2412
72 | 2540552.0399 | 1152213.5251
73 | 2540593.7107 | 1152217.3486
74 | 2540593.9614 | 1152210.876
75 | 2540592.3677 | 1152177.9926
76 | 2540589.7741 | 1152153.7311
77 | 2540567.6859 | 1152154.5467
78 | 2540580.6481 | 1152122.5601
79 | 2540560.1696 | 1152154.8243
80 | 2540650.0994 | 1152123.0699
81 | 2540669.6917 | 1152126.1827
82 | 2540627.9497 | 1152116.7786
83 | 2540665.9313 | 1152067.8995
84 | 2540653.3022 | 1152065.2892
85 | 2540688.0376 | 1152029.5285
86 | 2540631.3331 | 1152060.7483
87 | 2540689.8132 | 1152029.0526
88 | 2540629.1533 | 1151972.9449
89 | 2540627.283 | 1151963.2709
90 | 2540638.3003 | 1151935.5779
91 | 2540663.846 | 1151925.8882
92 | 2540570.9143 | 1151906.2333
93 | 2540643.6192 | 1151896.6755
94 | 2540335.1968 | 1151925.9982
95 | 2540365.1925 | 1151916.3657
96 | 2540569.3734 | 1151887.345
97 | 2540539.6505 | 1151885.6579
98 | 2540569.9337 | 1151873.4517
99 | 2540601.6136 | 1151887.0878
100 | 2540529.0114 | 1151885.5644
101 | 2540570.1401 | 1151871.2375
102 | 2540631.247 | 1151878.8069
103 | 2540627.6349 | 1151874.0162
104 | 2540503.4815 | 1151885.3401
105 | 2540570.8225 | 1151863.9181
106 | 2540506.9336 | 1151913.8657
107 | 2540475.5471 | 1151894.3139
108 | 2540464.7121 | 1151897.7946
109 | 2540441.2275 | 1151903.4046
110 | 2540455.7761 | 1151900.6652
111 | 2540438.43 | 1151903.8608
112 | 2540418.8422 | 1151905.8978
113 | 2540431.6723 | 1151860.9158
114 | 2540413.5602 | 1151906.4472
115 | 2540431.2871 | 1151858.2827
116 | 2540398.962 | 1151907.9653
117 | 2540424.294 | 1151833.4963
118 | 2540385.8173 | 1151910.3387
119 | 2540386.5585 | 1151910.1221
120 | 2540395.9667 | 1151843.3147
121 | 2540573.9244 | 1151836.884
122 | 2540549.0781 | 1151825.0313
123 | 2540533.6144 | 1151817.8
124 | 2540514.6738 | 1151808.9428
125 | 2540506.2057 | 1152198.4704
126 | 2540485.759 | 1152037.8308

## line_std_types
| c_nf_per_km | r_ohm_per_km | x_ohm_per_km | max_i_ka | type | q_mm2 | alpha | voltage_rating
NAYY 4x50 SE | 210 | 0.642 | 0.083 | 0.142 | cs | 50 | 0.00403 | LV
NAYY 4x120 SE | 264 | 0.225 | 0.08 | 0.242 | cs | 120 | 0.00403 | LV
NAYY 4x150 SE | 261 | 0.208 | 0.08 | 0.27 | cs | 150 | 0.00403 | LV
NA2XS2Y 1x95 RM/25 12/20 kV | 216 | 0.313 | 0.132 | 0.252 | cs | 95 | 0.00403 | MV
NA2XS2Y 1x185 RM/25 12/20 kV | 273 | 0.161 | 0.117 | 0.362 | cs | 185 | 0.00403 | MV
NA2XS2Y 1x240 RM/25 12/20 kV | 304 | 0.122 | 0.112 | 0.421 | cs | 240 | 0.00403 | MV
NA2XS2Y 1x95 RM/25 6/10 kV | 315 | 0.313 | 0.123 | 0.249 | cs | 95 | 0.00403 | MV
NA2XS2Y 1x185 RM/25 6/10 kV | 406 | 0.161 | 0.11 | 0.358 | cs | 185 | 0.00403 | MV
NA2XS2Y 1x240 RM/25 6/10 kV | 456 | 0.122 | 0.105 | 0.416 | cs | 240 | 0.00403 | MV
NA2XS2Y 1x150 RM/25 12/20 kV | 250 | 0.206 | 0.116 | 0.319 | cs | 150 | 0.00403 | MV
NA2XS2Y 1x120 RM/25 12/20 kV | 230 | 0.253 | 0.119 | 0.283 | cs | 120 | 0.00403 | MV
NA2XS2Y 1x70 RM/25 12/20 kV | 190 | 0.443 | 0.132 | 0.22 | cs | 70 | 0.00403 | MV
NA2XS2Y 1x150 RM/25 6/10 kV | 360 | 0.206 | 0.11 | 0.315 | cs | 150 | 0.00403 | MV
NA2XS2Y 1x120 RM/25 6/10 kV | 340 | 0.253 | 0.113 | 0.28 | cs | 120 | 0.00403 | MV
NA2XS2Y 1x70 RM/25 6/10 kV | 280 | 0.443 | 0.123 | 0.217 | cs | 70 | 0.00403 | MV
N2XS(FL)2Y 1x120 RM/35 64/110 kV | 112 | 0.153 | 0.166 | 0.366 | cs | 120 | 0.00393 | HV
N2XS(FL)2Y 1x185 RM/35 64/110 kV | 125 | 0.099 | 0.156 | 0.457 | cs | 185 | 0.00393 | HV
N2XS(FL)2Y 1x240 RM/35 64/110 kV | 135 | 0.075 | 0.149 | 0.526 | cs | 240 | 0.00393 | HV
N2XS(FL)2Y 1x300 RM/35 64/110 kV | 144 | 0.06 | 0.144 | 0.588 | cs | 300 | 0.00393 | HV
15-AL1/3-ST1A 0.4 | 11 | 1.8769 | 0.35 | 0.105 | ol | 16 | 0.00403 | LV
24-AL1/4-ST1A 0.4 | 11.25 | 1.2012 | 0.335 | 0.14 | ol | 24 | 0.00403 | LV
48-AL1/8-ST1A 0.4 | 12.2 | 0.5939 | 0.3 | 0.21 | ol | 48 | 0.00403 | LV
94-AL1/15-ST1A 0.4 | 13.2 | 0.306 | 0.29 | 0.35 | ol | 94 | 0.00403 | LV
34-AL1/6-ST1A 10.0 | 9.7 | 0.8342 | 0.36 | 0.17 | ol | 34 | 0.00403 | MV
48-AL1/8-ST1A 10.0 | 10.1 | 0.5939 | 0.35 | 0.21 | ol | 48 | 0.00403 | MV
70-AL1/11-ST1A 10.0 | 10.4 | 0.4132 | 0.339 | 0.29 | ol | 70 | 0.00403 | MV
94-AL1/15-ST1A 10.0 | 10.75 | 0.306 | 0.33 | 0.35 | ol | 94 | 0.00403 | MV
122-AL1/20-ST1A 10.0 | 11.1 | 0.2376 | 0.323 | 0.41 | ol | 122 | 0.00403 | MV
149-AL1/24-ST1A 10.0 | 11.25 | 0.194 | 0.315 | 0.47 | ol | 149 | 0.00403 | MV
34-AL1/6-ST1A 20.0 | 9.15 | 0.8342 | 0.382 | 0.17 | ol | 34 | 0.00403 | MV
48-AL1/8-ST1A 20.0 | 9.5 | 0.5939 | 0.372 | 0.21 | ol | 48 | 0.00403 | MV
70-AL1/11-ST1A 20.0 | 9.7 | 0.4132 | 0.36 | 0.29 | ol | 70 | 0.00403 | MV
94-AL1/15-ST1A 20.0 | 10 | 0.306 | 0.35 | 0.35 | ol | 94 | 0.00403 | MV
122-AL1/20-ST1A 20.0 | 10.3 | 0.2376 | 0.344 | 0.41 | ol | 122 | 0.00403 | MV
149-AL1/24-ST1A 20.0 | 10.5 | 0.194 | 0.337 | 0.47 | ol | 149 | 0.00403 | MV
184-AL1/30-ST1A 20.0 | 10.75 | 0.1571 | 0.33 | 0.535 | ol | 184 | 0.00403 | MV
243-AL1/39-ST1A 20.0 | 11 | 0.1188 | 0.32 | 0.645 | ol | 243 | 0.00403 | MV
48-AL1/8-ST1A 110.0 | 8 | 0.5939 | 0.46 | 0.21 | ol | 48 | 0.00403 | HV
70-AL1/11-ST1A 110.0 | 8.4 | 0.4132 | 0.45 | 0.29 | ol | 70 | 0.00403 | HV
94-AL1/15-ST1A 110.0 | 8.65 | 0.306 | 0.44 | 0.35 | ol | 94 | 0.00403 | HV
122-AL1/20-ST1A 110.0 | 8.5 | 0.2376 | 0.43 | 0.41 | ol | 122 | 0.00403 | HV
149-AL1/24-ST1A 110.0 | 8.75 | 0.194 | 0.41 | 0.47 | ol | 149 | 0.00403 | HV
184-AL1/30-ST1A 110.0 | 8.8 | 0.1571 | 0.4 | 0.535 | ol | 184 | 0.00403 | HV
243-AL1/39-ST1A 110.0 | 9 | 0.1188 | 0.39 | 0.645 | ol | 243 | 0.00403 | HV
305-AL1/39-ST1A 110.0 | 9.2 | 0.0949 | 0.38 | 0.74 | ol | 305 | 0.00403 | HV
490-AL1/64-ST1A 110.0 | 9.75 | 0.059 | 0.37 | 0.96 | ol | 490 | 0.00403 | HV
679-AL1/86-ST1A 110.0 | 9.95 | 0.042 | 0.36 | 1.15 | ol | 679 | 0.00403 | HV
490-AL1/64-ST1A 220.0 | 10 | 0.059 | 0.285 | 0.96 | ol | 490 | 0.00403 | HV
679-AL1/86-ST1A 220.0 | 11.7 | 0.042 | 0.275 | 1.15 | ol | 679 | 0.00403 | HV
490-AL1/64-ST1A 380.0 | 11 | 0.059 | 0.253 | 0.96 | ol | 490 | 0.00403 | HV
679-AL1/86-ST1A 380.0 | 14.6 | 0.042 | 0.25 | 1.15 | ol | 679 | 0.00403 | HV

## trafo_std_types
| i0_percent | pfe_kw | vkr_percent | sn_mva | vn_lv_kv | vn_hv_kv | vk_percent | shift_degree | vector_group | tap_side | tap_neutral | tap_min | tap_max | tap_step_degree | tap_step_percent | tap_phase_shifter
160 MVA 380/110 kV | 0.06 | 60 | 0.25 | 160 | 110 | 380 | 12.2 | 0 | Yy0 | hv | 0 | -9 | 9 | 0 | 1.5 | FALSE
100 MVA 220/110 kV | 0.06 | 55 | 0.26 | 100 | 110 | 220 | 12 | 0 | Yy0 | hv | 0 | -9 | 9 | 0 | 1.5 | FALSE
63 MVA 110/20 kV | 0.04 | 22 | 0.32 | 63 | 20 | 110 | 18 | 150 | YNd5 | hv | 0 | -9 | 9 | 0 | 1.5 | FALSE
40 MVA 110/20 kV | 0.05 | 18 | 0.34 | 40 | 20 | 110 | 16.2 | 150 | YNd5 | hv | 0 | -9 | 9 | 0 | 1.5 | FALSE
25 MVA 110/20 kV | 0.07 | 14 | 0.41 | 25 | 20 | 110 | 12 | 150 | YNd5 | hv | 0 | -9 | 9 | 0 | 1.5 | FALSE
63 MVA 110/10 kV | 0.04 | 22 | 0.32 | 63 | 10 | 110 | 18 | 150 | YNd5 | hv | 0 | -9 | 9 | 0 | 1.5 | FALSE
40 MVA 110/10 kV | 0.05 | 18 | 0.34 | 40 | 10 | 110 | 16.2 | 150 | YNd5 | hv | 0 | -9 | 9 | 0 | 1.5 | FALSE
25 MVA 110/10 kV | 0.07 | 14 | 0.41 | 25 | 10 | 110 | 12 | 150 | YNd5 | hv | 0 | -9 | 9 | 0 | 1.5 | FALSE
0.25 MVA 20/0.4 kV | 0.32 | 0.8 | 1.44 | 0.25 | 0.4 | 20 | 6 | 150 | Yzn5 | hv | 0 | -2 | 2 | 0 | 2.5 | FALSE
0.4 MVA 20/0.4 kV | 0.3375 | 1.35 | 1.425 | 0.4 | 0.4 | 20 | 6 | 150 | Dyn5 | hv | 0 | -2 | 2 | 0 | 2.5 | FALSE
0.63 MVA 20/0.4 kV | 0.2619 | 1.65 | 1.206 | 0.63 | 0.4 | 20 | 6 | 150 | Dyn5 | hv | 0 | -2 | 2 | 0 | 2.5 | FALSE
0.25 MVA 10/0.4 kV | 0.24 | 0.6 | 1.2 | 0.25 | 0.4 | 10 | 4 | 150 | Dyn5 | hv | 0 | -2 | 2 | 0 | 2.5 | FALSE
0.4 MVA 10/0.4 kV | 0.2375 | 0.95 | 1.325 | 0.4 | 0.4 | 10 | 4 | 150 | Dyn5 | hv | 0 | -2 | 2 | 0 | 2.5 | FALSE
0.63 MVA 10/0.4 kV | 0.1873 | 1.18 | 1.0794 | 0.63 | 0.4 | 10 | 4 | 150 | Dyn5 | hv | 0 | -2 | 2 | 0 | 2.5 | FALSE

## trafo3w_std_types
| sn_hv_mva | sn_mv_mva | sn_lv_mva | vn_hv_kv | vn_mv_kv | vn_lv_kv | vk_hv_percent | vk_mv_percent | vk_lv_percent | vkr_hv_percent | vkr_mv_percent | vkr_lv_percent | pfe_kw | i0_percent | shift_mv_degree | shift_lv_degree | vector_group | tap_side | tap_neutral | tap_min | tap_max | tap_step_percent
63/25/38 MVA 110/20/10 kV | 63 | 25 | 38 | 110 | 20 | 10 | 10.4 | 10.4 | 10.4 | 0.28 | 0.32 | 0.35 | 35 | 0.89 | 0 | 0 | YN0yn0yn0 | hv | 0 | -10 | 10 | 1.2
63/25/38 MVA 110/10/10 kV | 63 | 25 | 38 | 110 | 10 | 10 | 10.4 | 10.4 | 10.4 | 0.28 | 0.32 | 0.35 | 35 | 0.89 | 0 | 0 | YN0yn0yn0 | hv | 0 | -10 | 10 | 1.2

## fuse_std_types
| fuse_type | i_rated_a | t_avg | t_min | t_total | x_avg | x_min | x_total
HV 100A | HV 100A | 100 | 0 | [10.0, 3.64, 0.854, 0.281, 0.1, 0.0531, 0.022, 0.01] | [10.0, 4.267, 1.21, 0.403, 0.1, 0.058, 0.022, 0.01] | 0 | [300.0, 350.0, 450.0, 550.0, 700.0, 850.0, 1200.0, 1752.0] | [600.0, 700.0, 900.0, 1150.0, 1665.0, 2000.0, 3000.0, 4313.0]
HV 10A | HV 10A | 10 | 0 | [10.0, 1675.0, 0.344, 0.156, 0.1, 0.0417, 0.0171, 0.01] | [10.0, 1.3, 0.3, 0.155, 0.1, 0.0555, 0.023, 0.01] | 0 | [30.0, 32.0, 35.0, 37.0, 39.0, 50.0, 70.0, 88.0] | [60.0, 70.0, 80.0, 87.0, 94.0, 110.0, 150.0, 216.0]
HV 125A | HV 125A | 125 | 0 | [10.0, 1.82, 0.344, 0.1, 0.0467, 0.0269, 0.01] | [10.0, 2.478, 0.426, 0.1, 0.0427, 0.0211, 0.01] | 0 | [375.0, 500.0, 700.0, 925.0, 1200.0, 1500.0, 2341.0] | [750.0, 1000.0, 1500.0, 2200.0, 3000.0, 4000.0, 5765.0]
HV 160A | HV 160A | 160 | 0 | [10.0, 4.15, 1.03, 0.198, 0.1, 0.051, 0.0172, 0.01] | [10.0, 2.3, 0.734, 0.274, 0.1, 0.046, 0.0177, 0.01] | 0 | [480.0, 550.0, 700.0, 1000.0, 1260.0, 1600.0, 2500.0, 3227.0] | [960.0, 1300.0, 1700.0, 2200.0, 2996.0, 4000.0, 6000.0, 7946.0]
HV 16A | HV 16A | 16 | 0 | [10.0, 0.352, 0.164, 0.1, 0.0649, 0.0342, 0.01] | [10.0, 2.34, 0.722, 0.181, 0.1, 0.055, 0.0296, 0.01] | 0 | [48.0, 60.0, 65.0, 71.0, 80.0, 100.0, 162.0] | [96.0, 110.0, 125.0, 150.0, 168.0, 200.0, 250.0, 398.0]
HV 200A | HV 200A | 200 | 0 | [10.0, 4.267, 1.21, 0.403, 0.1, 0.058, 0.022, 0.01] | [10.0, 3.73, 1.654, 0.328, 0.1, 0.0531, 0.019, 0.01] | 0 | [600.0, 700.0, 900.0, 1150.0, 1665.0, 2000.0, 3000.0, 4313.0] | [1200.0, 1500.0, 1800.0, 2700.0, 3960.0, 5000.0, 7500.0, 10620.0]
HV 20A | HV 20A | 20 | 0 | [10.0, 1.3, 0.3, 0.155, 0.1, 0.0555, 0.023, 0.01] | [10.0, 1.3, 0.161, 0.1, 0.0611, 0.0399, 0.0141, 0.01] | 0 | [60.0, 70.0, 80.0, 87.0, 94.0, 110.0, 150.0, 216.0] | [120.0, 150.0, 200.0, 223.0, 260.0, 300.0, 450.0, 532.0]
HV 25A | HV 25A | 25 | 0 | [10.0, 2.512, 0.833, 0.299, 0.1, 0.0372, 0.0223, 0.01] | [10.0, 3.125, 0.597, 0.198, 0.1, 0.0378, 0.022, 0.01] | 0 | [75.0, 82.0, 90.0, 100.0, 124.0, 170.0, 200.0, 289.0] | [150.0, 170.0, 210.0, 250.0, 294.0, 400.0, 500.0, 711.0]
HV 31.5A | HV 31.5A | 31.5 | 0 | [10.0, 2.34, 0.722, 0.181, 0.1, 0.055, 0.0296, 0.01] | [10.0, 2.84, 0.368, 0.164, 0.1, 0.0621, 0.0378, 0.0195, 0.01] | 0 | [95.0, 110.0, 125.0, 150.0, 165.0, 200.0, 250.0, 390.0] | [189.0, 220.0, 300.0, 350.0, 393.0, 450.0, 530.0, 700.0, 960.0]
HV 40A | HV 40A | 40 | 0 | [10.0, 1.3, 0.161, 0.1, 0.0611, 0.0399, 0.0141, 0.01] | [10.0, 2.05, 0.369, 0.198, 0.1, 0.051, 0.0298, 0.01] | 0 | [120.0, 150.0, 200.0, 223.0, 260.0, 300.0, 450.0, 532.0] | [240.0, 300.0, 400.0, 450.0, 530.0, 650.0, 800.0, 1311.0]
HV 50A | HV 50A | 50 | 0 | [10.0, 3.215, 0.597, 0.198, 0.1, 0.0378, 0.022, 0.01] | [10.0, 3.64, 0.854, 0.281, 0.1, 0.0531, 0.022, 0.01] | 0 | [150.0, 170.0, 210.0, 250.0, 294.0, 400.0, 500.0, 711.0] | [300.0, 350.0, 450.0, 550.0, 700.0, 850.0, 1200.0, 1752.0]
HV 6.3A | HV 6.3A | 6.3 | 0 | [10.0, 1.39, 0.344, 0.168, 0.1, 0.056, 0.0263, 0.01] | [10.0, 1.711, 0.516, 0.198, 0.1, 0.0634, 0.0303, 0.01] | 0 | [19.0, 19.5, 20.4, 20.8, 22.0, 25.0, 32.0, 48.0] | [38.0, 40.0, 43.0, 48.0, 53.0, 60.0, 75.0, 118.0]
HV 63A | HV 63A | 63 | 0 | [10.0, 2.84, 0.368, 0.164, 0.1, 0.0621, 0.0378, 0.0195, 0.01] | [10.0, 1.82, 0.344, 0.1, 0.0467, 0.0269, 0.01] | 0 | [189.0, 220.0, 300.0, 350.0, 393.0, 450.0, 530.0, 700.0, 961.0] | [378.0, 500.0, 700.0, 934.0, 1200.0, 1500.0, 2366.0]
HV 80A | HV 80A | 80 | 0 | [10.0, 2.05, 0.369, 0.198, 0.1, 0.051, 0.0298, 0.01] | [10.0, 4.15, 1.03, 0.198, 0.1, 0.051, 0.0172, 0.01] | 0 | [240.0, 300.0, 400.0, 450.0, 530.0, 650.0, 800.0, 1311.0] | [480.0, 550.0, 700.0, 1000.0, 1260.0, 1600.0, 2500.0, 3227.0]
Siemens NH-1-100 | Siemens NH-1-100 | 100 | [5400.0, 2000.0, 400.0, 20.0, 1.0, 0.2, 0.012, 0.004] | 0 | 0 | [150.0, 190.0, 250.0, 430.0, 900.0, 1250.0, 2700.0, 3600.0] | 0 | 0
Siemens NH-1-125 | Siemens NH-1-125 | 125 | [4800.0, 120.0, 7.0, 0.1, 0.004] | 0 | 0 | [180.0, 400.0, 740.0, 2000.0, 4250.0] | 0 | 0
Siemens NH-1-16 | Siemens NH-1-16 | 16 | [4000.0, 400.0, 2.0, 0.1, 0.04, 0.01] | 0 | 0 | [26.0, 35.0, 75.0, 150.0, 200.0, 300.0] | 0 | 0
Siemens NH-1-160 | Siemens NH-1-160 | 160 | [4800.0, 120.0, 7.0, 0.1, 0.004] | 0 | 0 | [210.0, 500.0, 900.0, 2300.0, 5000.0] | 0 | 0
Siemens NH-1-25 | Siemens NH-1-25 | 25 | [4000.0, 1000.0, 10.0, 0.2, 0.02, 0.01] | 0 | 0 | [40.0, 50.0, 100.0, 210.0, 400.0, 500.0] | 0 | 0
Siemens NH-1-50 | Siemens NH-1-50 | 50 | [4000.0, 40.0, 4.0, 1.0, 0.02, 0.01] | 0 | 0 | [86.0, 200.0, 300.0, 400.0, 1000.0, 1280.0] | 0 | 0
Siemens NH-1-63 | Siemens NH-1-63 | 63 | [4000.0, 100.0, 10.0, 2.0, 0.04, 0.01] | 0 | 0 | [100.0, 200.0, 300.0, 400.0, 1000.0, 1500.0] | 0 | 0
Siemens NH-1-80 | Siemens NH-1-80 | 80 | [4800.0, 120.0, 7.0, 0.1, 0.01] | 0 | 0 | [150.58, 250.0, 450.0, 1150.0, 2470.0] | 0 | 0
Siemens NH-2-1000 | Siemens NH-2-1000 | 1000 | [4800.0, 120.0, 7.0, 0.1, 0.004] | 0 | 0 | [1900.0, 3500.0, 8400.0, 24000.0, 52000.0] | 0 | 0
Siemens NH-2-200 | Siemens NH-2-200 | 200 | [4800.0, 120.0, 7.0, 0.1, 0.004] | 0 | 0 | [280.0, 650.0, 1200.0, 3000.0, 7000.0] | 0 | 0
Siemens NH-2-224 | Siemens NH-2-224 | 224 | [4800.0, 120.0, 7.0, 0.2, 0.04, 0.004] | 0 | 0 | [400.0, 750.0, 1453.0, 3025.0, 4315.0, 7600.0] | 0 | 0
Siemens NH-2-250 | Siemens NH-2-250 | 250 | [4800.0, 120.0, 7.0, 0.1, 0.004] | 0 | 0 | [450.0, 800.0, 1650.0, 4000.0, 8500.0] | 0 | 0
Siemens NH-2-315 | Siemens NH-2-315 | 315 | [4800.0, 120.0, 7.0, 0.1, 0.004] | 0 | 0 | [550.0, 920.0, 1900.0, 5000.0, 11000.0] | 0 | 0
Siemens NH-2-355 | Siemens NH-2-355 | 355 | [4800.0, 120.0, 6.0, 0.1, 0.004] | 0 | 0 | [650.0, 1116.27, 2350.0, 5840.0, 12790.0] | 0 | 0
Siemens NH-2-400 | Siemens NH-2-400 | 400 | [4800.0, 120.0, 7.0, 0.1, 0.004] | 0 | 0 | [720.0, 1350.0, 2800.0, 6500.0, 15000.0] | 0 | 0
Siemens NH-2-425 | Siemens NH-2-425 | 425 | [4800.0, 120.0, 7.0, 0.1, 0.004] | 0 | 0 | [850.0, 1500.0, 3050.0, 7500.0, 16500.0] | 0 | 0
Siemens NH-2-630 | Siemens NH-2-630 | 630 | [4800.0, 120.0, 7.0, 0.1, 0.004] | 0 | 0 | [1200.0, 2000.0, 4800.0, 12000.0, 26000.0] | 0 | 0

## dtypes
| element | column | dtype
0 | bus | name | object
1 | bus | vn_kv | float64
2 | bus | type | object
3 | bus | zone | object
4 | bus | in_service | bool
5 | load | name | object
6 | load | bus | uint32
7 | load | p_mw | float64
8 | load | q_mvar | float64
9 | load | const_z_percent | float64
10 | load | const_i_percent | float64
11 | load | sn_mva | float64
12 | load | scaling | float64
13 | load | in_service | bool
14 | load | type | object
15 | ext_grid | name | object
16 | ext_grid | bus | uint32
17 | ext_grid | vm_pu | float64
18 | ext_grid | va_degree | float64
19 | ext_grid | slack_weight | float64
20 | ext_grid | in_service | bool
21 | line | name | object
22 | line | std_type | object
23 | line | from_bus | uint32
24 | line | to_bus | uint32
25 | line | length_km | float64
26 | line | r_ohm_per_km | float64
27 | line | x_ohm_per_km | float64
28 | line | c_nf_per_km | float64
29 | line | g_us_per_km | float64
30 | line | max_i_ka | float64
31 | line | df | float64
32 | line | parallel | uint32
33 | line | type | object
34 | line | in_service | bool
35 | trafo | name | object
36 | trafo | std_type | object
37 | trafo | hv_bus | uint32
38 | trafo | lv_bus | uint32
39 | trafo | sn_mva | float64
40 | trafo | vn_hv_kv | float64
41 | trafo | vn_lv_kv | float64
42 | trafo | vk_percent | float64
43 | trafo | vkr_percent | float64
44 | trafo | pfe_kw | float64
45 | trafo | i0_percent | float64
46 | trafo | shift_degree | float64
47 | trafo | tap_side | object
48 | trafo | tap_neutral | int32
49 | trafo | tap_min | int32
50 | trafo | tap_max | int32
51 | trafo | tap_step_percent | float64
52 | trafo | tap_step_degree | float64
53 | trafo | tap_pos | int32
54 | trafo | tap_phase_shifter | bool
55 | trafo | parallel | uint32
56 | trafo | df | float64
57 | trafo | in_service | bool
58 | line_geodata | coords | object
59 | bus_geodata | x | float64
60 | bus_geodata | y | float64
61 | bus_geodata | coords | object

## parameters
| version | format_version | converged | OPF_converged | name | f_hz | sn_mva
0 | 2.14.6 | 2.14.0 | FALSE | FALSE |  | 50 | 1