## bus
| name | vn_kv | type | zone | in_service
0 | bus_LV_5592-3_0_7_node_0 | 0.4 | n |  | TRUE
1 | bus_LV_5592-3_0_7_node_2 | 0.4 | n |  | TRUE
2 | bus_LV_5592-3_0_7_node_4 | 0.4 | n |  | TRUE
3 | bus_LV_5592-3_0_7_node_5 | 0.4 | n |  | TRUE
4 | bus_LV_5592-3_0_7_node_12 | 0.4 | n |  | TRUE
5 | bus_LV_5592-3_0_7_node_14 | 0.4 | n |  | TRUE
6 | bus_LV_5592-3_0_7_node_38 | 0.4 | n |  | TRUE
7 | bus_LV_5592-3_0_7_node_104 | 0.4 | n |  | TRUE
8 | bus_LV_5592-3_0_7_node_103 | 0.4 | n |  | TRUE
9 | bus_LV_5592-3_0_7_node_16 | 0.4 | n |  | TRUE
10 | bus_LV_5592-3_0_7_node_36 | 0.4 | n |  | TRUE
11 | bus_LV_5592-3_0_7_node_35 | 0.4 | n |  | TRUE
12 | bus_LV_5592-3_0_7_node_13 | 0.4 | n |  | TRUE
13 | bus_LV_5592-3_0_7_node_15 | 0.4 | n |  | TRUE
14 | bus_LV_5592-3_0_7_node_6 | 0.4 | n |  | TRUE
15 | bus_LV_5592-3_0_7_node_7 | 0.4 | n |  | TRUE
16 | bus_LV_5592-3_0_7_node_8 | 0.4 | n |  | TRUE
17 | bus_LV_5592-3_0_7_node_19 | 0.4 | n |  | TRUE
18 | bus_LV_5592-3_0_7_node_21 | 0.4 | n |  | TRUE
19 | bus_LV_5592-3_0_7_node_17 | 0.4 | n |  | TRUE
20 | bus_LV_5592-3_0_7_node_9 | 0.4 | n |  | TRUE
21 | bus_LV_5592-3_0_7_node_10 | 0.4 | n |  | TRUE
22 | bus_LV_5592-3_0_7_node_11 | 0.4 | n |  | TRUE
23 | bus_LV_5592-3_0_7_node_81 | 0.4 | n |  | TRUE
24 | bus_LV_5592-3_0_7_node_95 | 0.4 | n |  | TRUE
25 | bus_LV_5592-3_0_7_node_79 | 0.4 | n |  | TRUE
26 | bus_LV_5592-3_0_7_node_92 | 0.4 | n |  | TRUE
27 | bus_LV_5592-3_0_7_node_18 | 0.4 | n |  | TRUE
28 | bus_LV_5592-3_0_7_node_20 | 0.4 | n |  | TRUE
29 | bus_LV_5592-3_0_7_node_33 | 0.4 | n |  | TRUE
30 | bus_LV_5592-3_0_7_node_49 | 0.4 | n |  | TRUE
31 | bus_LV_5592-3_0_7_node_46 | 0.4 | n |  | TRUE
32 | bus_LV_5592-3_0_7_node_34 | 0.4 | n |  | TRUE
33 | bus_LV_5592-3_0_7_node_26 | 0.4 | n |  | TRUE
34 | bus_LV_5592-3_0_7_node_47 | 0.4 | n |  | TRUE
35 | bus_LV_5592-3_0_7_node_22 | 0.4 | n |  | TRUE
36 | bus_LV_5592-3_0_7_node_23 | 0.4 | n |  | TRUE
37 | bus_LV_5592-3_0_7_node_24 | 0.4 | n |  | TRUE
38 | bus_LV_5592-3_0_7_node_25 | 0.4 | n |  | TRUE
39 | bus_LV_5592-3_0_7_node_37 | 0.4 | n |  | TRUE
40 | bus_LV_5592-3_0_7_node_41 | 0.4 | n |  | TRUE
41 | bus_LV_5592-3_0_7_node_27 | 0.4 | n |  | TRUE
42 | bus_LV_5592-3_0_7_node_28 | 0.4 | n |  | TRUE
43 | bus_LV_5592-3_0_7_node_29 | 0.4 | n |  | TRUE
44 | bus_LV_5592-3_0_7_node_30 | 0.4 | n |  | TRUE
45 | bus_LV_5592-3_0_7_node_31 | 0.4 | n |  | TRUE
46 | bus_LV_5592-3_0_7_node_32 | 0.4 | n |  | TRUE
47 | bus_LV_5592-3_0_7_node_39 | 0.4 | n |  | TRUE
48 | bus_LV_5592-3_0_7_node_40 | 0.4 | n |  | TRUE
49 | bus_LV_5592-3_0_7_node_105 | 0.4 | n |  | TRUE
50 | bus_LV_5592-3_0_7_node_101 | 0.4 | n |  | TRUE
51 | bus_LV_5592-3_0_7_node_42 | 0.4 | n |  | TRUE
52 | bus_LV_5592-3_0_7_node_43 | 0.4 | n |  | TRUE
53 | bus_LV_5592-3_0_7_node_44 | 0.4 | n |  | TRUE
54 | bus_LV_5592-3_0_7_node_45 | 0.4 | n |  | TRUE
55 | bus_LV_5592-3_0_7_node_69 | 0.4 | n |  | TRUE
56 | bus_LV_5592-3_0_7_node_52 | 0.4 | n |  | TRUE
57 | bus_LV_5592-3_0_7_node_51 | 0.4 | n |  | TRUE
58 | bus_LV_5592-3_0_7_node_70 | 0.4 | n |  | TRUE
59 | bus_LV_5592-3_0_7_node_62 | 0.4 | n |  | TRUE
60 | bus_LV_5592-3_0_7_node_61 | 0.4 | n |  | TRUE
61 | bus_LV_5592-3_0_7_node_48 | 0.4 | n |  | TRUE
62 | bus_LV_5592-3_0_7_node_50 | 0.4 | n |  | TRUE
63 | bus_LV_5592-3_0_7_node_60 | 0.4 | n |  | TRUE
64 | bus_LV_5592-3_0_7_node_58 | 0.4 | n |  | TRUE
65 | bus_LV_5592-3_0_7_node_65 | 0.4 | n |  | TRUE
66 | bus_LV_5592-3_0_7_node_59 | 0.4 | n |  | TRUE
67 | bus_LV_5592-3_0_7_node_64 | 0.4 | n |  | TRUE
68 | bus_LV_5592-3_0_7_node_57 | 0.4 | n |  | TRUE
69 | bus_LV_5592-3_0_7_node_53 | 0.4 | n |  | TRUE
70 | bus_LV_5592-3_0_7_node_54 | 0.4 | n |  | TRUE
71 | bus_LV_5592-3_0_7_node_55 | 0.4 | n |  | TRUE
72 | bus_LV_5592-3_0_7_node_56 | 0.4 | n |  | TRUE
73 | bus_LV_5592-3_0_7_node_68 | 0.4 | n |  | TRUE
74 | bus_LV_5592-3_0_7_node_63 | 0.4 | n |  | TRUE
75 | bus_LV_5592-3_0_7_node_66 | 0.4 | n |  | TRUE
76 | bus_LV_5592-3_0_7_node_67 | 0.4 | n |  | TRUE
77 | bus_LV_5592-3_0_7_node_106 | 0.4 | n |  | TRUE
78 | bus_LV_5592-3_0_7_node_109 | 0.4 | n |  | TRUE
79 | bus_LV_5592-3_0_7_node_107 | 0.4 | n |  | TRUE
80 | bus_LV_5592-3_0_7_node_110 | 0.4 | n |  | TRUE
81 | bus_LV_5592-3_0_7_node_71 | 0.4 | n |  | TRUE
82 | bus_LV_5592-3_0_7_node_73 | 0.4 | n |  | TRUE
83 | bus_LV_5592-3_0_7_node_75 | 0.4 | n |  | TRUE
84 | bus_LV_5592-3_0_7_node_86 | 0.4 | n |  | TRUE
85 | bus_LV_5592-3_0_7_node_84 | 0.4 | n |  | TRUE
86 | bus_LV_5592-3_0_7_node_99 | 0.4 | n |  | TRUE
87 | bus_LV_5592-3_0_7_node_100 | 0.4 | n |  | TRUE
88 | bus_LV_5592-3_0_7_node_76 | 0.4 | n |  | TRUE
89 | bus_LV_5592-3_0_7_node_102 | 0.4 | n |  | TRUE
90 | bus_LV_5592-3_0_7_node_115 | 0.4 | n |  | TRUE
91 | bus_LV_5592-3_0_7_node_112 | 0.4 | n |  | TRUE
92 | bus_LV_5592-3_0_7_node_98 | 0.4 | n |  | TRUE
93 | bus_LV_5592-3_0_7_node_97 | 0.4 | n |  | TRUE
94 | bus_LV_5592-3_0_7_node_77 | 0.4 | n |  | TRUE
95 | bus_LV_5592-3_0_7_node_78 | 0.4 | n |  | TRUE
96 | bus_LV_5592-3_0_7_node_80 | 0.4 | n |  | TRUE
97 | bus_LV_5592-3_0_7_node_96 | 0.4 | n |  | TRUE
98 | bus_LV_5592-3_0_7_node_82 | 0.4 | n |  | TRUE
99 | bus_LV_5592-3_0_7_node_83 | 0.4 | n |  | TRUE
100 | bus_LV_5592-3_0_7_node_85 | 0.4 | n |  | TRUE
101 | bus_LV_5592-3_0_7_node_89 | 0.4 | n |  | TRUE
102 | bus_LV_5592-3_0_7_node_91 | 0.4 | n |  | TRUE
103 | bus_LV_5592-3_0_7_node_87 | 0.4 | n |  | TRUE
104 | bus_LV_5592-3_0_7_node_88 | 0.4 | n |  | TRUE
105 | bus_LV_5592-3_0_7_node_90 | 0.4 | n |  | TRUE
106 | bus_LV_5592-3_0_7_node_93 | 0.4 | n |  | TRUE
107 | bus_LV_5592-3_0_7_node_94 | 0.4 | n |  | TRUE
108 | bus_LV_5592-3_0_7_node_119 | 0.4 | n |  | TRUE
109 | bus_LV_5592-3_0_7_node_111 | 0.4 | n |  | TRUE
110 | bus_LV_5592-3_0_7_node_108 | 0.4 | n |  | TRUE
111 | bus_LV_5592-3_0_7_node_114 | 0.4 | n |  | TRUE
112 | bus_LV_5592-3_0_7_node_113 | 0.4 | n |  | TRUE
113 | bus_LV_5592-3_0_7_node_123 | 0.4 | n |  | TRUE
114 | bus_LV_5592-3_0_7_node_117 | 0.4 | n |  | TRUE
115 | bus_LV_5592-3_0_7_node_116 | 0.4 | n |  | TRUE
116 | bus_LV_5592-3_0_7_node_118 | 0.4 | n |  | TRUE
117 | bus_LV_5592-3_0_7_node_120 | 0.4 | n |  | TRUE
118 | bus_LV_5592-3_0_7_node_122 | 0.4 | n |  | TRUE
119 | bus_LV_5592-3_0_7_node_127 | 0.4 | n |  | TRUE
120 | bus_LV_5592-3_0_7_node_121 | 0.4 | n |  | TRUE
121 | bus_LV_5592-3_0_7_node_128 | 0.4 | n |  | TRUE
122 | bus_LV_5592-3_0_7_node_126 | 0.4 | n |  | TRUE
123 | bus_LV_5592-3_0_7_node_124 | 0.4 | n |  | TRUE
124 | bus_LV_5592-3_0_7_node_125 | 0.4 | n |  | TRUE
125 | bus_MV_447_0_node_74 | 20 | n |  | TRUE

## load
| name | bus | p_mw | q_mvar | const_z_percent | const_i_percent | sn_mva | scaling | in_service | type
0 | LV_5592-3_0_7_load_0 | 0 | 0.027794 | 0.0069659 | 0 | 0 |  | 1 | TRUE | wye
1 | LV_5592-3_0_7_load_4 | 2 | 0.028236 | 0.0070766 | 0 | 0 |  | 1 | TRUE | wye
2 | LV_5592-3_0_7_load_5 | 3 | 0.028242 | 0.007078 | 0 | 0 |  | 1 | TRUE | wye
3 | LV_5592-3_0_7_load_12 | 4 | 0.0237 | 0.0059397 | 0 | 0 |  | 1 | TRUE | wye
4 | LV_5592-3_0_7_load_104 | 7 | 0.0011288 | 0.0002829 | 0 | 0 |  | 1 | TRUE | wye
5 | LV_5592-3_0_7_load_103 | 8 | 0.0013097 | 0.00032824 | 0 | 0 |  | 1 | TRUE | wye
6 | LV_5592-3_0_7_load_36 | 10 | 0.016912 | 0.0042385 | 0 | 0 |  | 1 | TRUE | wye
7 | LV_5592-3_0_7_load_35 | 11 | 0.013745 | 0.0034449 | 0 | 0 |  | 1 | TRUE | wye
8 | LV_5592-3_0_7_load_13 | 12 | 0.030672 | 0.0076871 | 0 | 0 |  | 1 | TRUE | wye
9 | LV_5592-3_0_7_load_6 | 14 | 0.020239 | 0.0050725 | 0 | 0 |  | 1 | TRUE | wye
10 | LV_5592-3_0_7_load_8 | 16 | 0.012643 | 0.0031687 | 0 | 0 |  | 1 | TRUE | wye
11 | LV_5592-3_0_7_load_17 | 19 | 0.0060846 | 0.0015249 | 0 | 0 |  | 1 | TRUE | wye
12 | LV_5592-3_0_7_load_9 | 20 | 0.030672 | 0.007687 | 0 | 0 |  | 1 | TRUE | wye
13 | LV_5592-3_0_7_load_81 | 23 | 0.0020885 | 0.00052342 | 0 | 0 |  | 1 | TRUE | wye
14 | LV_5592-3_0_7_load_95 | 24 | 0.0020899 | 0.00052378 | 0 | 0 |  | 1 | TRUE | wye
15 | LV_5592-3_0_7_load_79 | 25 | 0.0020897 | 0.00052372 | 0 | 0 |  | 1 | TRUE | wye
16 | LV_5592-3_0_7_load_18 | 27 | 0.0035541 | 0.00089074 | 0 | 0 |  | 1 | TRUE | wye
17 | LV_5592-3_0_7_load_20 | 28 | 0.0019194 | 0.00048104 | 0 | 0 |  | 1 | TRUE | wye
18 | LV_5592-3_0_7_load_49 | 30 | 0.0061421 | 0.0015394 | 0 | 0 |  | 1 | TRUE | wye
19 | LV_5592-3_0_7_load_46 | 31 | 0.00074341 | 0.00018632 | 0 | 0 |  | 1 | TRUE | wye
20 | LV_5592-3_0_7_load_34 | 32 | 0.0011179 | 0.00028018 | 0 | 0 |  | 1 | TRUE | wye
21 | LV_5592-3_0_7_load_26 | 33 | 0.020255 | 0.0050763 | 0 | 0 |  | 1 | TRUE | wye
22 | LV_5592-3_0_7_load_47 | 34 | 0.00076381 | 0.00019143 | 0 | 0 |  | 1 | TRUE | wye
23 | LV_5592-3_0_7_load_22 | 35 | 0.019884 | 0.0049835 | 0 | 0 |  | 1 | TRUE | wye
24 | LV_5592-3_0_7_load_24 | 37 | 0.020617 | 0.0051671 | 0 | 0 |  | 1 | TRUE | wye
25 | LV_5592-3_0_7_load_37 | 39 | 0.017316 | 0.0043399 | 0 | 0 |  | 1 | TRUE | wye
26 | LV_5592-3_0_7_load_27 | 41 | 0.011268 | 0.002824 | 0 | 0 |  | 1 | TRUE | wye
27 | LV_5592-3_0_7_load_28 | 42 | 0.012696 | 0.0031819 | 0 | 0 |  | 1 | TRUE | wye
28 | LV_5592-3_0_7_load_32 | 46 | 0.022747 | 0.0057009 | 0 | 0 |  | 1 | TRUE | wye
29 | LV_5592-3_0_7_load_39 | 47 | 0.013195 | 0.003307 | 0 | 0 |  | 1 | TRUE | wye
30 | LV_5592-3_0_7_load_40 | 48 | 0.014363 | 0.0035996 | 0 | 0 |  | 1 | TRUE | wye
31 | LV_5592-3_0_7_load_105 | 49 | 0.00061518 | 0.00015418 | 0 | 0 |  | 1 | TRUE | wye
32 | LV_5592-3_0_7_load_101 | 50 | 0.0025607 | 0.00064177 | 0 | 0 |  | 1 | TRUE | wye
33 | LV_5592-3_0_7_load_42 | 51 | 0.0032484 | 0.00081412 | 0 | 0 |  | 1 | TRUE | wye
34 | LV_5592-3_0_7_load_69 | 55 | 0.0057984 | 0.0014532 | 0 | 0 |  | 1 | TRUE | wye
35 | LV_5592-3_0_7_load_51 | 57 | 0.0016763 | 0.00042012 | 0 | 0 |  | 1 | TRUE | wye
36 | LV_5592-3_0_7_load_70 | 58 | 0.0049332 | 0.0012364 | 0 | 0 |  | 1 | TRUE | wye
37 | LV_5592-3_0_7_load_62 | 59 | 0.0013214 | 0.00033118 | 0 | 0 |  | 1 | TRUE | wye
38 | LV_5592-3_0_7_load_61 | 60 | 0.0011177 | 0.00028013 | 0 | 0 |  | 1 | TRUE | wye
39 | LV_5592-3_0_7_load_60 | 63 | 0.0013688 | 0.00034304 | 0 | 0 |  | 1 | TRUE | wye
40 | LV_5592-3_0_7_load_58 | 64 | 0.0010143 | 0.0002542 | 0 | 0 |  | 1 | TRUE | wye
41 | LV_5592-3_0_7_load_59 | 66 | 0.00096095 | 0.00024084 | 0 | 0 |  | 1 | TRUE | wye
42 | LV_5592-3_0_7_load_64 | 67 | 0.0066859 | 0.0016756 | 0 | 0 |  | 1 | TRUE | wye
43 | LV_5592-3_0_7_load_53 | 69 | 0.00052106 | 0.00013059 | 0 | 0 |  | 1 | TRUE | wye
44 | LV_5592-3_0_7_load_55 | 71 | 0.0019857 | 0.00049765 | 0 | 0 |  | 1 | TRUE | wye
45 | LV_5592-3_0_7_load_68 | 73 | 0.0014417 | 0.00036132 | 0 | 0 |  | 1 | TRUE | wye
46 | LV_5592-3_0_7_load_63 | 74 | 0.004815 | 0.0012067 | 0 | 0 |  | 1 | TRUE | wye
47 | LV_5592-3_0_7_load_67 | 76 | 0.0018399 | 0.00046111 | 0 | 0 |  | 1 | TRUE | wye
48 | LV_5592-3_0_7_load_106 | 77 | 0.0010392 | 0.00026044 | 0 | 0 |  | 1 | TRUE | wye
49 | LV_5592-3_0_7_load_110 | 80 | 0.0020385 | 0.0005109 | 0 | 0 |  | 1 | TRUE | wye
50 | LV_5592-3_0_7_load_73 | 82 | 0.0022713 | 0.00056924 | 0 | 0 |  | 1 | TRUE | wye
51 | LV_5592-3_0_7_load_75 | 83 | 0.0036829 | 0.00092302 | 0 | 0 |  | 1 | TRUE | wye
52 | LV_5592-3_0_7_load_86 | 84 | 0.0022139 | 0.00055486 | 0 | 0 |  | 1 | TRUE | wye
53 | LV_5592-3_0_7_load_84 | 85 | 0.0022266 | 0.00055803 | 0 | 0 |  | 1 | TRUE | wye
54 | LV_5592-3_0_7_load_99 | 86 | 0.0020776 | 0.0005207 | 0 | 0 |  | 1 | TRUE | wye
55 | LV_5592-3_0_7_load_100 | 87 | 0.0025361 | 0.00063561 | 0 | 0 |  | 1 | TRUE | wye
56 | LV_5592-3_0_7_load_76 | 88 | 0.0027861 | 0.00069826 | 0 | 0 |  | 1 | TRUE | wye
57 | LV_5592-3_0_7_load_115 | 90 | 0.0068606 | 0.0017194 | 0 | 0 |  | 1 | TRUE | wye
58 | LV_5592-3_0_7_load_112 | 91 | 0.0021296 | 0.00053374 | 0 | 0 |  | 1 | TRUE | wye
59 | LV_5592-3_0_7_load_98 | 92 | 0.0015542 | 0.00038953 | 0 | 0 |  | 1 | TRUE | wye
60 | LV_5592-3_0_7_load_97 | 93 | 0.0015544 | 0.00038956 | 0 | 0 |  | 1 | TRUE | wye
61 | LV_5592-3_0_7_load_77 | 94 | 0.0020895 | 0.00052368 | 0 | 0 |  | 1 | TRUE | wye
62 | LV_5592-3_0_7_load_78 | 95 | 0.0020879 | 0.00052327 | 0 | 0 |  | 1 | TRUE | wye
63 | LV_5592-3_0_7_load_80 | 96 | 0.0020821 | 0.00052182 | 0 | 0 |  | 1 | TRUE | wye
64 | LV_5592-3_0_7_load_96 | 97 | 0.0020895 | 0.00052368 | 0 | 0 |  | 1 | TRUE | wye
65 | LV_5592-3_0_7_load_82 | 98 | 0.002225 | 0.00055764 | 0 | 0 |  | 1 | TRUE | wye
66 | LV_5592-3_0_7_load_83 | 99 | 0.0022255 | 0.00055776 | 0 | 0 |  | 1 | TRUE | wye
67 | LV_5592-3_0_7_load_85 | 100 | 0.0022266 | 0.00055803 | 0 | 0 |  | 1 | TRUE | wye
68 | LV_5592-3_0_7_load_91 | 102 | 0.0022224 | 0.00055699 | 0 | 0 |  | 1 | TRUE | wye
69 | LV_5592-3_0_7_load_87 | 103 | 0.002088 | 0.00052331 | 0 | 0 |  | 1 | TRUE | wye
70 | LV_5592-3_0_7_load_88 | 104 | 0.0020904 | 0.00052391 | 0 | 0 |  | 1 | TRUE | wye
71 | LV_5592-3_0_7_load_90 | 105 | 0.002087 | 0.00052306 | 0 | 0 |  | 1 | TRUE | wye
72 | LV_5592-3_0_7_load_93 | 106 | 0.0022266 | 0.00055803 | 0 | 0 |  | 1 | TRUE | wye
73 | LV_5592-3_0_7_load_94 | 107 | 0.0022266 | 0.00055803 | 0 | 0 |  | 1 | TRUE | wye
74 | LV_5592-3_0_7_load_111 | 109 | 0.0020497 | 0.0005137 | 0 | 0 |  | 1 | TRUE | wye
75 | LV_5592-3_0_7_load_114 | 111 | 0.001736 | 0.00043508 | 0 | 0 |  | 1 | TRUE | wye
76 | LV_5592-3_0_7_load_113 | 112 | 0.0023287 | 0.00058363 | 0 | 0 |  | 1 | TRUE | wye
77 | LV_5592-3_0_7_load_123 | 113 | 0.0022418 | 0.00056184 | 0 | 0 |  | 1 | TRUE | wye
78 | LV_5592-3_0_7_load_117 | 114 | 0.0059689 | 0.0014959 | 0 | 0 |  | 1 | TRUE | wye
79 | LV_5592-3_0_7_load_116 | 115 | 0.0031989 | 0.00080171 | 0 | 0 |  | 1 | TRUE | wye
80 | LV_5592-3_0_7_load_118 | 116 | 0.0059694 | 0.0014961 | 0 | 0 |  | 1 | TRUE | wye
81 | LV_5592-3_0_7_load_120 | 117 | 0.0032326 | 0.00081016 | 0 | 0 |  | 1 | TRUE | wye
82 | LV_5592-3_0_7_load_122 | 118 | 0.0060329 | 0.001512 | 0 | 0 |  | 1 | TRUE | wye
83 | LV_5592-3_0_7_load_121 | 120 | 0.0032326 | 0.00081017 | 0 | 0 |  | 1 | TRUE | wye
84 | LV_5592-3_0_7_load_128 | 121 | 0.0065039 | 0.00163 | 0 | 0 |  | 1 | TRUE | wye
85 | LV_5592-3_0_7_load_126 | 122 | 0.0019536 | 0.00048962 | 0 | 0 |  | 1 | TRUE | wye
86 | LV_5592-3_0_7_load_124 | 123 | 0.0035884 | 0.00089934 | 0 | 0 |  | 1 | TRUE | wye
87 | LV_5592-3_0_7_load_125 | 124 | 0.0020051 | 0.00050254 | 0 | 0 |  | 1 | TRUE | wye

## ext_grid
| name | bus | vm_pu | va_degree | slack_weight | in_service
0 |  | 6 | 1 | 0 | 1 | TRUE

## line
| name | std_type | from_bus | to_bus | length_km | r_ohm_per_km | x_ohm_per_km | c_nf_per_km | g_us_per_km | max_i_ka | df | parallel | type | in_service
0 | LV_5592-3_0_7_line_0 |  | 0 | 1 | 0.047441 | 0.125 | 0.08 | 261 | 0 | 0.364 | 1 | 1 | cs | TRUE
1 | LV_5592-3_0_7_line_1 |  | 1 | 2 | 0.032129 | 0.125 | 0.08 | 261 | 0 | 0.364 | 1 | 1 | cs | TRUE
2 | LV_5592-3_0_7_line_2 |  | 1 | 3 | 0.010848 | 0.125 | 0.08 | 261 | 0 | 0.364 | 1 | 2 | cs | TRUE
3 | LV_5592-3_0_7_line_3 |  | 2 | 4 | 0.04241 | 0.125 | 0.08 | 261 | 0 | 0.364 | 1 | 1 | cs | TRUE
4 | LV_5592-3_0_7_line_4 |  | 3 | 5 | 0.031191 | 0.125 | 0.08 | 261 | 0 | 0.364 | 1 | 3 | cs | TRUE
5 | LV_5592-3_0_7_line_5 |  | 4 | 12 | 0.05955 | 0.125 | 0.08 | 261 | 0 | 0.364 | 1 | 1 | cs | TRUE
6 | LV_5592-3_0_7_line_6 |  | 5 | 13 | 0.013489 | 0.125 | 0.08 | 261 | 0 | 0.364 | 1 | 3 | cs | TRUE
7 | LV_5592-3_0_7_line_7 |  | 6 | 7 | 0.03898 | 0.125 | 0.08 | 261 | 0 | 0.364 | 1 | 3 | cs | TRUE
8 | LV_5592-3_0_7_line_8 |  | 6 | 8 | 0.01616 | 0.125 | 0.08 | 261 | 0 | 0.364 | 1 | 1 | cs | TRUE
9 | LV_5592-3_0_7_line_9 |  | 6 | 9 | 0.006668 | 0.125 | 0.08 | 261 | 0 | 0.364 | 1 | 3 | cs | TRUE
10 | LV_5592-3_0_7_line_10 |  | 7 | 49 | 0.003669 | 0.125 | 0.08 | 261 | 0 | 0.364 | 1 | 3 | cs | TRUE
11 | LV_5592-3_0_7_line_11 |  | 8 | 50 | 0.010151 | 0.125 | 0.08 | 261 | 0 | 0.364 | 1 | 1 | cs | TRUE
12 | LV_5592-3_0_7_line_12 |  | 9 | 24 | 0.023823 | 0.125 | 0.08 | 261 | 0 | 0.364 | 1 | 3 | cs | TRUE
13 | LV_5592-3_0_7_line_13 |  | 10 | 11 | 0.0035299 | 0.125 | 0.08 | 261 | 0 | 0.364 | 1 | 1 | cs | TRUE
14 | LV_5592-3_0_7_line_14 |  | 11 | 38 | 0.010355 | 0.125 | 0.08 | 261 | 0 | 0.364 | 1 | 1 | cs | TRUE
15 | LV_5592-3_0_7_line_15 |  | 12 | 22 | 0.037533 | 0.125 | 0.08 | 261 | 0 | 0.364 | 1 | 1 | cs | TRUE
16 | LV_5592-3_0_7_line_16 |  | 13 | 23 | 0.026174 | 0.125 | 0.08 | 261 | 0 | 0.364 | 1 | 3 | cs | TRUE
17 | LV_5592-3_0_7_line_17 |  | 14 | 15 | 0.017457 | 0.125 | 0.08 | 261 | 0 | 0.364 | 1 | 1 | cs | TRUE
18 | LV_5592-3_0_7_line_18 |  | 15 | 16 | 0.054779 | 0.125 | 0.08 | 261 | 0 | 0.364 | 1 | 1 | cs | TRUE
19 | LV_5592-3_0_7_line_19 |  | 16 | 17 | 0.022489 | 0.125 | 0.08 | 261 | 0 | 0.364 | 1 | 1 | cs | TRUE
20 | LV_5592-3_0_7_line_20 |  | 17 | 18 | 0.046683 | 0.125 | 0.08 | 261 | 0 | 0.364 | 1 | 3 | cs | TRUE
21 | LV_5592-3_0_7_line_21 |  | 17 | 19 | 0.006976 | 0.125 | 0.08 | 261 | 0 | 0.364 | 1 | 3 | cs | TRUE
22 | LV_5592-3_0_7_line_22 |  | 18 | 30 | 0.017734 | 0.125 | 0.08 | 261 | 0 | 0.364 | 1 | 1 | cs | TRUE
23 | LV_5592-3_0_7_line_23 |  | 18 | 31 | 0.012889 | 0.125 | 0.08 | 261 | 0 | 0.364 | 1 | 3 | cs | TRUE
24 | LV_5592-3_0_7_line_24 |  | 19 | 27 | 0.010547 | 0.125 | 0.08 | 261 | 0 | 0.364 | 1 | 3 | cs | TRUE
25 | LV_5592-3_0_7_line_25 |  | 20 | 21 | 0.10302 | 0.125 | 0.08 | 261 | 0 | 0.364 | 1 | 1 | cs | TRUE
26 | LV_5592-3_0_7_line_26 |  | 21 | 22 | 0.04283 | 0.125 | 0.08 | 261 | 0 | 0.364 | 1 | 1 | cs | TRUE
27 | LV_5592-3_0_7_line_27 |  | 23 | 25 | 0.006182 | 0.125 | 0.08 | 261 | 0 | 0.364 | 1 | 3 | cs | TRUE
28 | LV_5592-3_0_7_line_28 |  | 24 | 26 | 0.018597 | 0.125 | 0.08 | 261 | 0 | 0.364 | 1 | 3 | cs | TRUE
29 | LV_5592-3_0_7_line_29 |  | 25 | 94 | 0.0061837 | 0.125 | 0.08 | 261 | 0 | 0.364 | 1 | 3 | cs | TRUE
30 | LV_5592-3_0_7_line_30 |  | 26 | 97 | 0.016 | 0.125 | 0.08 | 261 | 0 | 0.364 | 1 | 1 | cs | TRUE
31 | LV_5592-3_0_7_line_31 |  | 26 | 96 | 0.018908 | 0.125 | 0.08 | 261 | 0 | 0.364 | 1 | 3 | cs | TRUE
32 | LV_5592-3_0_7_line_32 |  | 27 | 28 | 0.023536 | 0.125 | 0.08 | 261 | 0 | 0.364 | 1 | 3 | cs | TRUE
33 | LV_5592-3_0_7_line_33 |  | 28 | 29 | 0.042816 | 0.125 | 0.08 | 261 | 0 | 0.364 | 1 | 3 | cs | TRUE
34 | LV_5592-3_0_7_line_34 |  | 29 | 32 | 0.014061 | 0.125 | 0.08 | 261 | 0 | 0.364 | 1 | 3 | cs | TRUE
35 | LV_5592-3_0_7_line_35 |  | 29 | 33 | 0.024593 | 0.125 | 0.08 | 261 | 0 | 0.364 | 1 | 3 | cs | TRUE
36 | LV_5592-3_0_7_line_36 |  | 31 | 34 | 0.00036255 | 0.125 | 0.08 | 261 | 0 | 0.364 | 1 | 3 | cs | TRUE
37 | LV_5592-3_0_7_line_37 |  | 32 | 49 | 0.0039512 | 0.125 | 0.08 | 261 | 0 | 0.364 | 1 | 3 | cs | TRUE
38 | LV_5592-3_0_7_line_38 |  | 33 | 36 | 0.014924 | 0.125 | 0.08 | 261 | 0 | 0.364 | 1 | 2 | cs | TRUE
39 | LV_5592-3_0_7_line_39 |  | 34 | 61 | 0.0054652 | 0.125 | 0.08 | 261 | 0 | 0.364 | 1 | 3 | cs | TRUE
40 | LV_5592-3_0_7_line_40 |  | 35 | 36 | 0.033265 | 0.125 | 0.08 | 261 | 0 | 0.364 | 1 | 1 | cs | TRUE
41 | LV_5592-3_0_7_line_41 |  | 35 | 37 | 0.018852 | 0.125 | 0.08 | 261 | 0 | 0.364 | 1 | 1 | cs | TRUE
42 | LV_5592-3_0_7_line_42 |  | 36 | 38 | 0.007314 | 0.125 | 0.08 | 261 | 0 | 0.364 | 1 | 1 | cs | TRUE
43 | LV_5592-3_0_7_line_43 |  | 38 | 39 | 0.048101 | 0.125 | 0.08 | 261 | 0 | 0.364 | 1 | 1 | cs | TRUE
44 | LV_5592-3_0_7_line_44 |  | 39 | 40 | 0.0098572 | 0.125 | 0.08 | 261 | 0 | 0.364 | 1 | 1 | cs | TRUE
45 | LV_5592-3_0_7_line_45 |  | 40 | 48 | 0.009918 | 0.125 | 0.08 | 261 | 0 | 0.364 | 1 | 1 | cs | TRUE
46 | LV_5592-3_0_7_line_46 |  | 41 | 42 | 0.002165 | 0.125 | 0.08 | 261 | 0 | 0.364 | 1 | 1 | cs | TRUE
47 | LV_5592-3_0_7_line_47 |  | 41 | 43 | 0.040332 | 0.125 | 0.08 | 261 | 0 | 0.364 | 1 | 1 | cs | TRUE
48 | LV_5592-3_0_7_line_48 |  | 42 | 44 | 0.010822 | 0.125 | 0.08 | 261 | 0 | 0.364 | 1 | 1 | cs | TRUE
49 | LV_5592-3_0_7_line_49 |  | 43 | 45 | 0.02443 | 0.125 | 0.08 | 261 | 0 | 0.364 | 1 | 1 | cs | TRUE
50 | LV_5592-3_0_7_line_50 |  | 44 | 46 | 0.02888 | 0.125 | 0.08 | 261 | 0 | 0.364 | 1 | 1 | cs | TRUE
51 | LV_5592-3_0_7_line_51 |  | 45 | 47 | 0.062172 | 0.125 | 0.08 | 261 | 0 | 0.364 | 1 | 1 | cs | TRUE
52 | LV_5592-3_0_7_line_52 |  | 47 | 48 | 0.011263 | 0.125 | 0.08 | 261 | 0 | 0.364 | 1 | 1 | cs | TRUE
53 | LV_5592-3_0_7_line_53 |  | 50 | 87 | 8.6779e-05 | 0.125 | 0.08 | 261 | 0 | 0.364 | 1 | 1 | cs | TRUE
54 | LV_5592-3_0_7_line_54 |  | 51 | 52 | 0.039797 | 0.125 | 0.08 | 261 | 0 | 0.364 | 1 | 1 | cs | TRUE
55 | LV_5592-3_0_7_line_55 |  | 52 | 53 | 0.008825 | 0.125 | 0.08 | 261 | 0 | 0.364 | 1 | 1 | cs | TRUE
56 | LV_5592-3_0_7_line_56 |  | 52 | 54 | 0.005698 | 0.125 | 0.08 | 261 | 0 | 0.364 | 1 | 1 | cs | TRUE
57 | LV_5592-3_0_7_line_57 |  | 53 | 55 | 0.019418 | 0.125 | 0.08 | 261 | 0 | 0.364 | 1 | 1 | cs | TRUE
58 | LV_5592-3_0_7_line_58 |  | 54 | 56 | 0.009114 | 0.125 | 0.08 | 261 | 0 | 0.364 | 1 | 1 | cs | TRUE
59 | LV_5592-3_0_7_line_59 |  | 54 | 57 | 0.027526 | 0.125 | 0.08 | 261 | 0 | 0.364 | 1 | 1 | cs | TRUE
60 | LV_5592-3_0_7_line_60 |  | 55 | 58 | 0.028092 | 0.125 | 0.08 | 261 | 0 | 0.364 | 1 | 1 | cs | TRUE
61 | LV_5592-3_0_7_line_61 |  | 56 | 59 | 0.016222 | 0.125 | 0.08 | 261 | 0 | 0.364 | 1 | 1 | cs | TRUE
62 | LV_5592-3_0_7_line_62 |  | 56 | 60 | 0.01605 | 0.125 | 0.08 | 261 | 0 | 0.364 | 1 | 1 | cs | TRUE
63 | LV_5592-3_0_7_line_63 |  | 58 | 81 | 0.04747 | 0.125 | 0.08 | 261 | 0 | 0.364 | 1 | 1 | cs | TRUE
64 | LV_5592-3_0_7_line_64 |  | 59 | 67 | 0.0011436 | 0.125 | 0.08 | 261 | 0 | 0.364 | 1 | 1 | cs | TRUE
65 | LV_5592-3_0_7_line_65 |  | 60 | 68 | 0.020853 | 0.125 | 0.08 | 261 | 0 | 0.364 | 1 | 1 | cs | TRUE
66 | LV_5592-3_0_7_line_66 |  | 61 | 62 | 0.023102 | 0.125 | 0.08 | 261 | 0 | 0.364 | 1 | 3 | cs | TRUE
67 | LV_5592-3_0_7_line_67 |  | 62 | 63 | 0.036337 | 0.125 | 0.08 | 261 | 0 | 0.364 | 1 | 3 | cs | TRUE
68 | LV_5592-3_0_7_line_68 |  | 62 | 64 | 0.023535 | 0.125 | 0.08 | 261 | 0 | 0.364 | 1 | 1 | cs | TRUE
69 | LV_5592-3_0_7_line_69 |  | 63 | 65 | 0.021996 | 0.125 | 0.08 | 261 | 0 | 0.364 | 1 | 3 | cs | TRUE
70 | LV_5592-3_0_7_line_70 |  | 64 | 66 | 0.0076195 | 0.125 | 0.08 | 261 | 0 | 0.364 | 1 | 1 | cs | TRUE
71 | LV_5592-3_0_7_line_71 |  | 65 | 75 | 0.008261 | 0.125 | 0.08 | 261 | 0 | 0.364 | 1 | 1 | cs | TRUE
72 | LV_5592-3_0_7_line_72 |  | 65 | 76 | 0.082013 | 0.125 | 0.08 | 261 | 0 | 0.364 | 1 | 3 | cs | TRUE
73 | LV_5592-3_0_7_line_73 |  | 66 | 72 | 0.0056979 | 0.125 | 0.08 | 261 | 0 | 0.364 | 1 | 1 | cs | TRUE
74 | LV_5592-3_0_7_line_74 |  | 68 | 74 | 0.023753 | 0.125 | 0.08 | 261 | 0 | 0.364 | 1 | 1 | cs | TRUE
75 | LV_5592-3_0_7_line_75 |  | 68 | 70 | 0.001479 | 0.125 | 0.08 | 261 | 0 | 0.364 | 1 | 1 | cs | TRUE
76 | LV_5592-3_0_7_line_76 |  | 69 | 70 | 0.031306 | 0.125 | 0.08 | 261 | 0 | 0.364 | 1 | 1 | cs | TRUE
77 | LV_5592-3_0_7_line_77 |  | 69 | 71 | 0.0024019 | 0.125 | 0.08 | 261 | 0 | 0.364 | 1 | 1 | cs | TRUE
78 | LV_5592-3_0_7_line_78 |  | 70 | 72 | 0.01693 | 0.125 | 0.08 | 261 | 0 | 0.364 | 1 | 1 | cs | TRUE
79 | LV_5592-3_0_7_line_79 |  | 72 | 73 | 0.015529 | 0.125 | 0.08 | 261 | 0 | 0.364 | 1 | 1 | cs | TRUE
80 | LV_5592-3_0_7_line_80 |  | 75 | 77 | 0.0079311 | 0.125 | 0.08 | 261 | 0 | 0.364 | 1 | 1 | cs | TRUE
81 | LV_5592-3_0_7_line_81 |  | 76 | 78 | 0.11143 | 0.125 | 0.08 | 261 | 0 | 0.364 | 1 | 2 | cs | TRUE
82 | LV_5592-3_0_7_line_82 |  | 77 | 79 | 0.0605 | 0.125 | 0.08 | 261 | 0 | 0.364 | 1 | 1 | cs | TRUE
83 | LV_5592-3_0_7_line_83 |  | 78 | 80 | 0.014623 | 0.125 | 0.08 | 261 | 0 | 0.364 | 1 | 1 | cs | TRUE
84 | LV_5592-3_0_7_line_84 |  | 79 | 110 | 0.032727 | 0.125 | 0.08 | 261 | 0 | 0.364 | 1 | 1 | cs | TRUE
85 | LV_5592-3_0_7_line_85 |  | 80 | 109 | 0.0052956 | 0.125 | 0.08 | 261 | 0 | 0.364 | 1 | 1 | cs | TRUE
86 | LV_5592-3_0_7_line_86 |  | 81 | 82 | 0.014083 | 0.125 | 0.08 | 261 | 0 | 0.364 | 1 | 1 | cs | TRUE
87 | LV_5592-3_0_7_line_87 |  | 82 | 83 | 0.0064169 | 0.125 | 0.08 | 261 | 0 | 0.364 | 1 | 1 | cs | TRUE
88 | LV_5592-3_0_7_line_88 |  | 83 | 88 | 0.023779 | 0.125 | 0.08 | 261 | 0 | 0.364 | 1 | 1 | cs | TRUE
89 | LV_5592-3_0_7_line_89 |  | 84 | 85 | 0.0061646 | 0.125 | 0.08 | 261 | 0 | 0.364 | 1 | 1 | cs | TRUE
90 | LV_5592-3_0_7_line_90 |  | 85 | 98 | 0.0061834 | 0.125 | 0.08 | 261 | 0 | 0.364 | 1 | 1 | cs | TRUE
91 | LV_5592-3_0_7_line_91 |  | 86 | 87 | 0.0030974 | 0.125 | 0.08 | 261 | 0 | 0.364 | 1 | 1 | cs | TRUE
92 | LV_5592-3_0_7_line_92 |  | 89 | 90 | 0.030409 | 0.125 | 0.08 | 261 | 0 | 0.364 | 1 | 1 | cs | TRUE
93 | LV_5592-3_0_7_line_93 |  | 89 | 91 | 0.029436 | 0.125 | 0.08 | 261 | 0 | 0.364 | 1 | 1 | cs | TRUE
94 | LV_5592-3_0_7_line_94 |  | 90 | 108 | 0.058157 | 0.125 | 0.08 | 261 | 0 | 0.364 | 1 | 1 | cs | TRUE
95 | LV_5592-3_0_7_line_95 |  | 91 | 109 | 0.0054115 | 0.125 | 0.08 | 261 | 0 | 0.364 | 1 | 1 | cs | TRUE
96 | LV_5592-3_0_7_line_96 |  | 92 | 93 | 0.0061793 | 0.125 | 0.08 | 261 | 0 | 0.364 | 1 | 1 | cs | TRUE
97 | LV_5592-3_0_7_line_97 |  | 93 | 107 | 0.0061815 | 0.125 | 0.08 | 261 | 0 | 0.364 | 1 | 1 | cs | TRUE
98 | LV_5592-3_0_7_line_98 |  | 94 | 95 | 0.011147 | 0.125 | 0.08 | 261 | 0 | 0.364 | 1 | 3 | cs | TRUE
99 | LV_5592-3_0_7_line_99 |  | 95 | 96 | 0.0060939 | 0.125 | 0.08 | 261 | 0 | 0.364 | 1 | 3 | cs | TRUE
100 | LV_5592-3_0_7_line_100 |  | 97 | 105 | 5.6968e-05 | 0.125 | 0.08 | 261 | 0 | 0.364 | 1 | 1 | cs | TRUE
101 | LV_5592-3_0_7_line_101 |  | 98 | 99 | 0.0061817 | 0.125 | 0.08 | 261 | 0 | 0.364 | 1 | 1 | cs | TRUE
102 | LV_5592-3_0_7_line_102 |  | 99 | 100 | 0.0043175 | 0.125 | 0.08 | 261 | 0 | 0.364 | 1 | 1 | cs | TRUE
103 | LV_5592-3_0_7_line_103 |  | 100 | 101 | 0.0063334 | 0.125 | 0.08 | 261 | 0 | 0.364 | 1 | 1 | cs | TRUE
104 | LV_5592-3_0_7_line_104 |  | 101 | 102 | 0.011382 | 0.125 | 0.08 | 261 | 0 | 0.364 | 1 | 1 | cs | TRUE
105 | LV_5592-3_0_7_line_105 |  | 101 | 103 | 0.021506 | 0.125 | 0.08 | 261 | 0 | 0.364 | 1 | 1 | cs | TRUE
106 | LV_5592-3_0_7_line_106 |  | 102 | 106 | 0.0061804 | 0.125 | 0.08 | 261 | 0 | 0.364 | 1 | 1 | cs | TRUE
107 | LV_5592-3_0_7_line_107 |  | 103 | 104 | 5.6904e-05 | 0.125 | 0.08 | 261 | 0 | 0.364 | 1 | 1 | cs | TRUE
108 | LV_5592-3_0_7_line_108 |  | 104 | 105 | 0.00082195 | 0.125 | 0.08 | 261 | 0 | 0.364 | 1 | 1 | cs | TRUE
109 | LV_5592-3_0_7_line_109 |  | 106 | 107 | 0.011501 | 0.125 | 0.08 | 261 | 0 | 0.364 | 1 | 1 | cs | TRUE
110 | LV_5592-3_0_7_line_110 |  | 108 | 113 | 0.0048375 | 0.125 | 0.08 | 261 | 0 | 0.364 | 1 | 1 | cs | TRUE
111 | LV_5592-3_0_7_line_111 |  | 108 | 114 | 0.010718 | 0.125 | 0.08 | 261 | 0 | 0.364 | 1 | 1 | cs | TRUE
112 | LV_5592-3_0_7_line_112 |  | 110 | 111 | 0.061065 | 0.125 | 0.08 | 261 | 0 | 0.364 | 1 | 1 | cs | TRUE
113 | LV_5592-3_0_7_line_113 |  | 110 | 112 | 0.041197 | 0.125 | 0.08 | 261 | 0 | 0.364 | 1 | 1 | cs | TRUE
114 | LV_5592-3_0_7_line_114 |  | 113 | 119 | 0.031377 | 0.125 | 0.08 | 261 | 0 | 0.364 | 1 | 1 | cs | TRUE
115 | LV_5592-3_0_7_line_115 |  | 114 | 115 | 0.00024293 | 0.125 | 0.08 | 261 | 0 | 0.364 | 1 | 1 | cs | TRUE
116 | LV_5592-3_0_7_line_116 |  | 115 | 116 | 0.030996 | 0.125 | 0.08 | 261 | 0 | 0.364 | 1 | 1 | cs | TRUE
117 | LV_5592-3_0_7_line_117 |  | 116 | 117 | 0.0019327 | 0.125 | 0.08 | 261 | 0 | 0.364 | 1 | 1 | cs | TRUE
118 | LV_5592-3_0_7_line_118 |  | 117 | 118 | 0.030701 | 0.125 | 0.08 | 261 | 0 | 0.364 | 1 | 1 | cs | TRUE
119 | LV_5592-3_0_7_line_119 |  | 118 | 120 | 0.0016745 | 0.125 | 0.08 | 261 | 0 | 0.364 | 1 | 1 | cs | TRUE
120 | LV_5592-3_0_7_line_120 |  | 119 | 121 | 0.017802 | 0.125 | 0.08 | 261 | 0 | 0.364 | 1 | 1 | cs | TRUE
121 | LV_5592-3_0_7_line_121 |  | 119 | 122 | 0.027542 | 0.125 | 0.08 | 261 | 0 | 0.364 | 1 | 1 | cs | TRUE
122 | LV_5592-3_0_7_line_122 |  | 122 | 124 | 0.0027401 | 0.125 | 0.08 | 261 | 0 | 0.364 | 1 | 1 | cs | TRUE
123 | LV_5592-3_0_7_line_123 |  | 123 | 124 | 0.028314 | 0.125 | 0.08 | 261 | 0 | 0.364 | 1 | 1 | cs | TRUE

## trafo
| name | std_type | hv_bus | lv_bus | sn_mva | vn_hv_kv | vn_lv_kv | vk_percent | vkr_percent | pfe_kw | i0_percent | shift_degree | tap_side | tap_neutral | tap_min | tap_max | tap_step_percent | tap_step_degree | tap_pos | tap_phase_shifter | parallel | df | in_service
0 | LV_5592-3_0_7_trafo_38 | 0.63 MVA 20/0.4 kV | 125 | 6 | 0.63 | 20 | 0.4 | 6 | 1.206 | 1.65 | 0.2619 | 150 | hv | 0 | -2 | 2 | 2.5 | 0 | 0 | FALSE | 1 | 1 | TRUE

## line_geodata
| x0 | y0 | x1 | y1 | x2 | y2 | x3 | y3 | x4 | y4 | x5 | y5 | x6 | y6
0 | 2535597.1258 | 1157501.5532 | 2535641.1087 | 1157483.7721
1 | 2535597.1258 | 1157501.5532 | 2535611.7351 | 1157530.1689
2 | 2535597.1258 | 1157501.5532 | 2535592.2376 | 1157491.8691
3 | 2535631.0191 | 1157567.9412 | 2535611.7351 | 1157530.1689
4 | 2535578.1826 | 1157464.0246 | 2535592.2376 | 1157491.8691
5 | 2535631.0191 | 1157567.9412 | 2535634.5791 | 1157574.9142 | 2535657.4211 | 1157621.3174
6 | 2535574.952 | 1157450.9298 | 2535578.1826 | 1157464.0246
7 | 2535683.3025 | 1157425.6438 | 2535719.7746 | 1157411.8872
8 | 2535683.3025 | 1157425.6438 | 2535677.9029 | 1157410.4121
9 | 2535683.3025 | 1157425.6438 | 2535676.953 | 1157427.7352
10 | 2535723.2075 | 1157410.5924 | 2535719.7746 | 1157411.8872
11 | 2535677.9029 | 1157410.4121 | 2535674.5112 | 1157400.8443
12 | 2535676.953 | 1157427.7352 | 2535672.3637 | 1157415.1997 | 2535662.5204 | 1157418.7778
13 | 2535752.6448 | 1157457.0917 | 2535751.088 | 1157460.2597
14 | 2535757.2115 | 1157447.7985 | 2535752.6448 | 1157457.0917
15 | 2535673.9973 | 1157654.9915 | 2535657.4211 | 1157621.3174
16 | 2535574.952 | 1157450.9298 | 2535599.5013 | 1157441.8524
17 | 2535853.7041 | 1157420.6748 | 2535837.9571 | 1157428.2112
18 | 2535853.7041 | 1157420.6748 | 2535839.9795 | 1157367.6478
19 | 2535818.5935 | 1157374.7802 | 2535821.6131 | 1157373.9252 | 2535839.9795 | 1157367.6478
20 | 2535803.7278 | 1157330.5259 | 2535805.4147 | 1157335.5439 | 2535818.5935 | 1157374.7802
21 | 2535818.5935 | 1157374.7802 | 2535812.0617 | 1157377.23
22 | 2535803.7278 | 1157330.5259 | 2535821.2013 | 1157327.4992
23 | 2535803.7278 | 1157330.5259 | 2535799.6316 | 1157318.3053
24 | 2535802.1866 | 1157380.9339 | 2535812.0617 | 1157377.23
25 | 2535694.5425 | 1157692.5922 | 2535668.4089 | 1157715.2178 | 2535650.9549 | 1157726.3886 | 2535638.3576 | 1157709.2364 | 2535627.3633 | 1157700.0158 | 2535615.2873 | 1157699.3226
26 | 2535673.9973 | 1157654.9915 | 2535679.7265 | 1157665.8806 | 2535691.7037 | 1157687.4086 | 2535694.5425 | 1157692.5922
27 | 2535599.5013 | 1157441.8524 | 2535605.2995 | 1157439.7085
28 | 2535645.0424 | 1157425.1311 | 2535662.5204 | 1157418.7778
29 | 2535611.0994 | 1157437.5639 | 2535605.2995 | 1157439.7085
30 | 2535645.0424 | 1157425.1311 | 2535639.663 | 1157410.063
31 | 2535645.0424 | 1157425.1311 | 2535627.2729 | 1157431.5928
32 | 2535780.1496 | 1157389.1994 | 2535802.1866 | 1157380.9339
33 | 2535740.0603 | 1157404.2358 | 2535780.1496 | 1157389.1994
34 | 2535740.0603 | 1157404.2358 | 2535726.9044 | 1157409.198
35 | 2535740.0603 | 1157404.2358 | 2535748.8193 | 1157427.2157
36 | 2535799.6316 | 1157318.3053 | 2535799.5163 | 1157317.9615
37 | 2535723.2075 | 1157410.5924 | 2535726.9044 | 1157409.198
38 | 2535754.1348 | 1157441.1611 | 2535748.8193 | 1157427.2157
39 | 2535797.7794 | 1157312.7797 | 2535799.5163 | 1157317.9615
40 | 2535754.1348 | 1157441.1611 | 2535785.5203 | 1157430.1391
41 | 2535803.3075 | 1157423.8927 | 2535785.5203 | 1157430.1391
42 | 2535754.1348 | 1157441.1611 | 2535757.2115 | 1157447.7985
43 | 2535757.2115 | 1157447.7985 | 2535764.2725 | 1157452.0031 | 2535771.5452 | 1157451.6251 | 2535781.7972 | 1157448.7806 | 2535790.0855 | 1157469.118
44 | 2535793.8056 | 1157478.2462 | 2535790.0855 | 1157469.118
45 | 2535793.8056 | 1157478.2462 | 2535795.4989 | 1157488.0186
46 | 2535875.4865 | 1157499.5336 | 2535874.9126 | 1157497.446
47 | 2535853.162 | 1157522.0917 | 2535878.8376 | 1157511.7231 | 2535875.4865 | 1157499.5336
48 | 2535884.7559 | 1157492.9496 | 2535874.9126 | 1157497.446
49 | 2535846.3574 | 1157499.5298 | 2535848.2646 | 1157501.4883 | 2535849.1627 | 1157506.6037 | 2535849.1068 | 1157511.4181 | 2535849.4679 | 1157515.7944 | 2535853.162 | 1157522.0917
50 | 2535884.7559 | 1157492.9496 | 2535874.0507 | 1157466.1269
51 | 2535846.3574 | 1157499.5298 | 2535811.6943 | 1157513.3855 | 2535806.4691 | 1157515.2089 | 2535803.7385 | 1157514.4044 | 2535798.1268 | 1157498.9293
52 | 2535798.1268 | 1157498.9293 | 2535796.7148 | 1157495.0355 | 2535795.4989 | 1157488.0186
53 | 2535674.5112 | 1157400.8443 | 2535674.4822 | 1157400.7625
54 | 2535689.003 | 1157325.728 | 2535699.5494 | 1157357.5214 | 2535696.4036 | 1157362.9803
55 | 2535689.003 | 1157325.728 | 2535680.6217 | 1157328.5637
56 | 2535694.4122 | 1157323.8913 | 2535689.003 | 1157325.728
57 | 2535680.6217 | 1157328.5637 | 2535669.5408 | 1157332.0732 | 2535662.1214 | 1157334.464
58 | 2535694.4122 | 1157323.8913 | 2535703.0607 | 1157320.9416
59 | 2535694.4122 | 1157323.8913 | 2535702.7212 | 1157350.1328
60 | 2535662.1214 | 1157334.464 | 2535645.7375 | 1157339.7434 | 2535635.5014 | 1157343.4253
61 | 2535703.0607 | 1157320.9416 | 2535697.9887 | 1157305.5327
62 | 2535703.0607 | 1157320.9416 | 2535718.2593 | 1157315.7843
63 | 2535598.2378 | 1157362.8874 | 2535635.463 | 1157349.8035 | 2535633.6 | 1157344.1092 | 2535635.5014 | 1157343.4253
64 | 2535697.9887 | 1157305.5327 | 2535697.6311 | 1157304.4464
65 | 2535738.0068 | 1157309.0834 | 2535718.2593 | 1157315.7843
66 | 2535797.7794 | 1157312.7797 | 2535790.2537 | 1157290.937
67 | 2535790.2537 | 1157290.937 | 2535779.0126 | 1157256.3827
68 | 2535790.2537 | 1157290.937 | 2535768.0562 | 1157298.757
69 | 2535772.2081 | 1157235.4662 | 2535779.0126 | 1157256.3827
70 | 2535768.0562 | 1157298.757 | 2535760.8697 | 1157301.2887
71 | 2535772.2081 | 1157235.4662 | 2535769.5785 | 1157227.6344
72 | 2535772.2081 | 1157235.4662 | 2535694.7339 | 1157262.3699
73 | 2535755.4955 | 1157303.182 | 2535760.8697 | 1157301.2887
74 | 2535745.3872 | 1157331.6613 | 2535738.0068 | 1157309.0834
75 | 2535739.4205 | 1157308.6347 | 2535738.0068 | 1157309.0834
76 | 2535739.4205 | 1157308.6347 | 2535728.9707 | 1157279.124
77 | 2535728.169 | 1157276.8598 | 2535728.9707 | 1157279.124
78 | 2535739.4205 | 1157308.6347 | 2535755.4955 | 1157303.182
79 | 2535760.5753 | 1157317.858 | 2535755.4955 | 1157303.182
80 | 2535769.5785 | 1157227.6344 | 2535767.0532 | 1157220.1161
81 | 2535587.1619 | 1157290.3663 | 2535603.2494 | 1157288.9486 | 2535616.4526 | 1157285.2829 | 2535657.4814 | 1157273.6036 | 2535684.2762 | 1157266.0014 | 2535694.7339 | 1157262.3699
82 | 2535747.7896 | 1157162.7652 | 2535767.0532 | 1157220.1161
83 | 2535587.1619 | 1157290.3663 | 2535585.5555 | 1157278.5771 | 2535582.8503 | 1157278.9015
84 | 2535747.7896 | 1157162.7652 | 2535719.0188 | 1157178.5149
85 | 2535582.8503 | 1157278.9015 | 2535577.5924 | 1157279.532
86 | 2535598.2378 | 1157362.8874 | 2535593.4985 | 1157349.626
87 | 2535593.4985 | 1157349.626 | 2535591.3391 | 1157343.5834
88 | 2535583.3366 | 1157321.1909 | 2535591.3391 | 1157343.5834
89 | 2535653.7237 | 1157376.4845 | 2535647.8982 | 1157378.501
90 | 2535642.0549 | 1157380.5236 | 2535647.8982 | 1157378.501
91 | 2535673.4473 | 1157397.8431 | 2535674.4822 | 1157400.7625
92 | 2535544.1623 | 1157287.0034 | 2535539.224 | 1157282.7096 | 2535531.7864 | 1157279.8879 | 2535520.5582 | 1157278.9523 | 2535515.9258 | 1157278.6398
93 | 2535544.1623 | 1157287.0034 | 2535551.0404 | 1157282.7162 | 2535572.2194 | 1157280.1764
94 | 2535457.9532 | 1157275.7561 | 2535472.92 | 1157277.7965 | 2535497.3841 | 1157277.3891 | 2535515.9258 | 1157278.6398
95 | 2535577.5924 | 1157279.532 | 2535572.2194 | 1157280.1764
96 | 2535593.0512 | 1157402.704 | 2535598.8788 | 1157400.6489
97 | 2535604.7084 | 1157398.5931 | 2535598.8788 | 1157400.6489
98 | 2535611.0994 | 1157437.5639 | 2535621.5543 | 1157433.6981
99 | 2535621.5543 | 1157433.6981 | 2535625.7641 | 1157432.1415 | 2535627.2729 | 1157431.5928
100 | 2535639.6439 | 1157410.0093 | 2535639.663 | 1157410.063
101 | 2535642.0549 | 1157380.5236 | 2535636.2133 | 1157382.5456
102 | 2535636.2133 | 1157382.5456 | 2535632.1333 | 1157383.9579
103 | 2535632.1175 | 1157388.9275 | 2535633.6759 | 1157388.3771 | 2535632.1333 | 1157383.9579
104 | 2535632.1175 | 1157388.9275 | 2535621.383 | 1157392.7129
105 | 2535632.1175 | 1157388.9275 | 2535639.3484 | 1157409.1816
106 | 2535621.383 | 1157392.7129 | 2535615.5544 | 1157394.7684
107 | 2535639.3484 | 1157409.1816 | 2535639.3675 | 1157409.2352
108 | 2535639.3675 | 1157409.2352 | 2535639.6439 | 1157410.0093
109 | 2535615.5544 | 1157394.7684 | 2535604.7084 | 1157398.5931
110 | 2535457.9532 | 1157275.7561 | 2535453.1512 | 1157275.1707
111 | 2535457.9532 | 1157275.7561 | 2535467.001 | 1157270.0113
112 | 2535704.2192 | 1157229.3456 | 2535698.8328 | 1157216.1293 | 2535697.3805 | 1157207.2622 | 2535698.0339 | 1157200.2514 | 2535701.7557 | 1157194.7752 | 2535713.7234 | 1157186.6983 | 2535719.0188 | 1157178.5149
113 | 2535719.0188 | 1157178.5149 | 2535734.3527 | 1157216.7518
114 | 2535422.0046 | 1157271.3734 | 2535453.1512 | 1157275.1707
115 | 2535467.001 | 1157270.0113 | 2535467.2439 | 1157270.0147
116 | 2535467.2439 | 1157270.0147 | 2535498.2373 | 1157270.4446
117 | 2535500.1698 | 1157270.4714 | 2535498.2373 | 1157270.4446
118 | 2535530.8051 | 1157272.3042 | 2535507.6473 | 1157270.5752 | 2535500.1698 | 1157270.4714
119 | 2535532.475 | 1157272.4289 | 2535530.8051 | 1157272.3042
120 | 2535427.4968 | 1157254.4384 | 2535422.0046 | 1157271.3734
121 | 2535422.0046 | 1157271.3734 | 2535413.8983 | 1157286.9468 | 2535408.3067 | 1157295.2198
122 | 2535406.7724 | 1157297.4899 | 2535408.3067 | 1157295.2198
123 | 2535392.4299 | 1157321.8205 | 2535397.7536 | 1157310.8335 | 2535406.7724 | 1157297.4899

## bus_geodata
| x | y | coords
0 | 2535641.1087 | 1157483.7721
1 | 2535597.1258 | 1157501.5532
2 | 2535611.7351 | 1157530.1689
3 | 2535592.2376 | 1157491.8691
4 | 2535631.0191 | 1157567.9412
5 | 2535578.1826 | 1157464.0246
6 | 2535683.3025 | 1157425.6438
7 | 2535719.7746 | 1157411.8872
8 | 2535677.9029 | 1157410.4121
9 | 2535676.953 | 1157427.7352
10 | 2535751.088 | 1157460.2597
11 | 2535752.6448 | 1157457.0917
12 | 2535657.4211 | 1157621.3174
13 | 2535574.952 | 1157450.9298
14 | 2535837.9571 | 1157428.2112
15 | 2535853.7041 | 1157420.6748
16 | 2535839.9795 | 1157367.6478
17 | 2535818.5935 | 1157374.7802
18 | 2535803.7278 | 1157330.5259
19 | 2535812.0617 | 1157377.23
20 | 2535615.2873 | 1157699.3226
21 | 2535694.5425 | 1157692.5922
22 | 2535673.9973 | 1157654.9915
23 | 2535599.5013 | 1157441.8524
24 | 2535662.5204 | 1157418.7778
25 | 2535605.2995 | 1157439.7085
26 | 2535645.0424 | 1157425.1311
27 | 2535802.1866 | 1157380.9339
28 | 2535780.1496 | 1157389.1994
29 | 2535740.0603 | 1157404.2358
30 | 2535821.2013 | 1157327.4992
31 | 2535799.6316 | 1157318.3053
32 | 2535726.9044 | 1157409.198
33 | 2535748.8193 | 1157427.2157
34 | 2535799.5163 | 1157317.9615
35 | 2535785.5203 | 1157430.1391
36 | 2535754.1348 | 1157441.1611
37 | 2535803.3075 | 1157423.8927
38 | 2535757.2115 | 1157447.7985
39 | 2535790.0855 | 1157469.118
40 | 2535793.8056 | 1157478.2462
41 | 2535875.4865 | 1157499.5336
42 | 2535874.9126 | 1157497.446
43 | 2535853.162 | 1157522.0917
44 | 2535884.7559 | 1157492.9496
45 | 2535846.3574 | 1157499.5298
46 | 2535874.0507 | 1157466.1269
47 | 2535798.1268 | 1157498.9293
48 | 2535795.4989 | 1157488.0186
49 | 2535723.2075 | 1157410.5924
50 | 2535674.5112 | 1157400.8443
51 | 2535696.4036 | 1157362.9803
52 | 2535689.003 | 1157325.728
53 | 2535680.6217 | 1157328.5637
54 | 2535694.4122 | 1157323.8913
55 | 2535662.1214 | 1157334.464
56 | 2535703.0607 | 1157320.9416
57 | 2535702.7212 | 1157350.1328
58 | 2535635.5014 | 1157343.4253
59 | 2535697.9887 | 1157305.5327
60 | 2535718.2593 | 1157315.7842
61 | 2535797.7794 | 1157312.7797
62 | 2535790.2537 | 1157290.937
63 | 2535779.0126 | 1157256.3827
64 | 2535768.0562 | 1157298.757
65 | 2535772.2081 | 1157235.4662
66 | 2535760.8697 | 1157301.2887
67 | 2535697.6311 | 1157304.4464
68 | 2535738.0068 | 1157309.0834
69 | 2535728.9707 | 1157279.124
70 | 2535739.4205 | 1157308.6347
71 | 2535728.169 | 1157276.8598
72 | 2535755.4955 | 1157303.182
73 | 2535760.5753 | 1157317.858
74 | 2535745.3872 | 1157331.6613
75 | 2535769.5785 | 1157227.6344
76 | 2535694.7339 | 1157262.3699
77 | 2535767.0532 | 1157220.1161
78 | 2535587.1619 | 1157290.3663
79 | 2535747.7896 | 1157162.7652
80 | 2535582.8503 | 1157278.9015
81 | 2535598.2378 | 1157362.8874
82 | 2535593.4985 | 1157349.626
83 | 2535591.3391 | 1157343.5834
84 | 2535653.7237 | 1157376.4845
85 | 2535647.8982 | 1157378.501
86 | 2535673.4473 | 1157397.8431
87 | 2535674.4822 | 1157400.7625
88 | 2535583.3366 | 1157321.1909
89 | 2535544.1622 | 1157287.0034
90 | 2535515.9258 | 1157278.6398
91 | 2535572.2194 | 1157280.1764
92 | 2535593.0512 | 1157402.704
93 | 2535598.8788 | 1157400.6489
94 | 2535611.0994 | 1157437.5639
95 | 2535621.5543 | 1157433.6981
96 | 2535627.2729 | 1157431.5928
97 | 2535639.663 | 1157410.063
98 | 2535642.0549 | 1157380.5236
99 | 2535636.2133 | 1157382.5456
100 | 2535632.1333 | 1157383.9579
101 | 2535632.1175 | 1157388.9274
102 | 2535621.383 | 1157392.7129
103 | 2535639.3484 | 1157409.1816
104 | 2535639.3675 | 1157409.2352
105 | 2535639.6439 | 1157410.0093
106 | 2535615.5544 | 1157394.7684
107 | 2535604.7084 | 1157398.5931
108 | 2535457.9532 | 1157275.7561
109 | 2535577.5924 | 1157279.532
110 | 2535719.0188 | 1157178.5149
111 | 2535704.2192 | 1157229.3456
112 | 2535734.3527 | 1157216.7518
113 | 2535453.1512 | 1157275.1707
114 | 2535467.001 | 1157270.0113
115 | 2535467.2439 | 1157270.0147
116 | 2535498.2373 | 1157270.4446
117 | 2535500.1698 | 1157270.4714
118 | 2535530.8051 | 1157272.3042
119 | 2535422.0046 | 1157271.3734
120 | 2535532.475 | 1157272.4289
121 | 2535427.4968 | 1157254.4384
122 | 2535408.3067 | 1157295.2198
123 | 2535392.4299 | 1157321.8205
124 | 2535406.7724 | 1157297.4899
125 | 2535676.953 | 1157427.7352

## line_std_types
| c_nf_per_km | r_ohm_per_km | x_ohm_per_km | max_i_ka | type | q_mm2 | alpha | voltage_rating
NAYY 4x50 SE | 210 | 0.642 | 0.083 | 0.142 | cs | 50 | 0.00403 | LV
NAYY 4x120 SE | 264 | 0.225 | 0.08 | 0.242 | cs | 120 | 0.00403 | LV
NAYY 4x150 SE | 261 | 0.208 | 0.08 | 0.27 | cs | 150 | 0.00403 | LV
NA2XS2Y 1x95 RM/25 12/20 kV | 216 | 0.313 | 0.132 | 0.252 | cs | 95 | 0.00403 | MV
NA2XS2Y 1x185 RM/25 12/20 kV | 273 | 0.161 | 0.117 | 0.362 | cs | 185 | 0.00403 | MV
NA2XS2Y 1x240 RM/25 12/20 kV | 304 | 0.122 | 0.112 | 0.421 | cs | 240 | 0.00403 | MV
NA2XS2Y 1x95 RM/25 6/10 kV | 315 | 0.313 | 0.123 | 0.249 | cs | 95 | 0.00403 | MV
NA2XS2Y 1x185 RM/25 6/10 kV | 406 | 0.161 | 0.11 | 0.358 | cs | 185 | 0.00403 | MV
NA2XS2Y 1x240 RM/25 6/10 kV | 456 | 0.122 | 0.105 | 0.416 | cs | 240 | 0.00403 | MV
NA2XS2Y 1x150 RM/25 12/20 kV | 250 | 0.206 | 0.116 | 0.319 | cs | 150 | 0.00403 | MV
NA2XS2Y 1x120 RM/25 12/20 kV | 230 | 0.253 | 0.119 | 0.283 | cs | 120 | 0.00403 | MV
NA2XS2Y 1x70 RM/25 12/20 kV | 190 | 0.443 | 0.132 | 0.22 | cs | 70 | 0.00403 | MV
NA2XS2Y 1x150 RM/25 6/10 kV | 360 | 0.206 | 0.11 | 0.315 | cs | 150 | 0.00403 | MV
NA2XS2Y 1x120 RM/25 6/10 kV | 340 | 0.253 | 0.113 | 0.28 | cs | 120 | 0.00403 | MV
NA2XS2Y 1x70 RM/25 6/10 kV | 280 | 0.443 | 0.123 | 0.217 | cs | 70 | 0.00403 | MV
N2XS(FL)2Y 1x120 RM/35 64/110 kV | 112 | 0.153 | 0.166 | 0.366 | cs | 120 | 0.00393 | HV
N2XS(FL)2Y 1x185 RM/35 64/110 kV | 125 | 0.099 | 0.156 | 0.457 | cs | 185 | 0.00393 | HV
N2XS(FL)2Y 1x240 RM/35 64/110 kV | 135 | 0.075 | 0.149 | 0.526 | cs | 240 | 0.00393 | HV
N2XS(FL)2Y 1x300 RM/35 64/110 kV | 144 | 0.06 | 0.144 | 0.588 | cs | 300 | 0.00393 | HV
15-AL1/3-ST1A 0.4 | 11 | 1.8769 | 0.35 | 0.105 | ol | 16 | 0.00403 | LV
24-AL1/4-ST1A 0.4 | 11.25 | 1.2012 | 0.335 | 0.14 | ol | 24 | 0.00403 | LV
48-AL1/8-ST1A 0.4 | 12.2 | 0.5939 | 0.3 | 0.21 | ol | 48 | 0.00403 | LV
94-AL1/15-ST1A 0.4 | 13.2 | 0.306 | 0.29 | 0.35 | ol | 94 | 0.00403 | LV
34-AL1/6-ST1A 10.0 | 9.7 | 0.8342 | 0.36 | 0.17 | ol | 34 | 0.00403 | MV
48-AL1/8-ST1A 10.0 | 10.1 | 0.5939 | 0.35 | 0.21 | ol | 48 | 0.00403 | MV
70-AL1/11-ST1A 10.0 | 10.4 | 0.4132 | 0.339 | 0.29 | ol | 70 | 0.00403 | MV
94-AL1/15-ST1A 10.0 | 10.75 | 0.306 | 0.33 | 0.35 | ol | 94 | 0.00403 | MV
122-AL1/20-ST1A 10.0 | 11.1 | 0.2376 | 0.323 | 0.41 | ol | 122 | 0.00403 | MV
149-AL1/24-ST1A 10.0 | 11.25 | 0.194 | 0.315 | 0.47 | ol | 149 | 0.00403 | MV
34-AL1/6-ST1A 20.0 | 9.15 | 0.8342 | 0.382 | 0.17 | ol | 34 | 0.00403 | MV
48-AL1/8-ST1A 20.0 | 9.5 | 0.5939 | 0.372 | 0.21 | ol | 48 | 0.00403 | MV
70-AL1/11-ST1A 20.0 | 9.7 | 0.4132 | 0.36 | 0.29 | ol | 70 | 0.00403 | MV
94-AL1/15-ST1A 20.0 | 10 | 0.306 | 0.35 | 0.35 | ol | 94 | 0.00403 | MV
122-AL1/20-ST1A 20.0 | 10.3 | 0.2376 | 0.344 | 0.41 | ol | 122 | 0.00403 | MV
149-AL1/24-ST1A 20.0 | 10.5 | 0.194 | 0.337 | 0.47 | ol | 149 | 0.00403 | MV
184-AL1/30-ST1A 20.0 | 10.75 | 0.1571 | 0.33 | 0.535 | ol | 184 | 0.00403 | MV
243-AL1/39-ST1A 20.0 | 11 | 0.1188 | 0.32 | 0.645 | ol | 243 | 0.00403 | MV
48-AL1/8-ST1A 110.0 | 8 | 0.5939 | 0.46 | 0.21 | ol | 48 | 0.00403 | HV
70-AL1/11-ST1A 110.0 | 8.4 | 0.4132 | 0.45 | 0.29 | ol | 70 | 0.00403 | HV
94-AL1/15-ST1A 110.0 | 8.65 | 0.306 | 0.44 | 0.35 | ol | 94 | 0.00403 | HV
122-AL1/20-ST1A 110.0 | 8.5 | 0.2376 | 0.43 | 0.41 | ol | 122 | 0.00403 | HV
149-AL1/24-ST1A 110.0 | 8.75 | 0.194 | 0.41 | 0.47 | ol | 149 | 0.00403 | HV
184-AL1/30-ST1A 110.0 | 8.8 | 0.1571 | 0.4 | 0.535 | ol | 184 | 0.00403 | HV
243-AL1/39-ST1A 110.0 | 9 | 0.1188 | 0.39 | 0.645 | ol | 243 | 0.00403 | HV
305-AL1/39-ST1A 110.0 | 9.2 | 0.0949 | 0.38 | 0.74 | ol | 305 | 0.00403 | HV
490-AL1/64-ST1A 110.0 | 9.75 | 0.059 | 0.37 | 0.96 | ol | 490 | 0.00403 | HV
679-AL1/86-ST1A 110.0 | 9.95 | 0.042 | 0.36 | 1.15 | ol | 679 | 0.00403 | HV
490-AL1/64-ST1A 220.0 | 10 | 0.059 | 0.285 | 0.96 | ol | 490 | 0.00403 | HV
679-AL1/86-ST1A 220.0 | 11.7 | 0.042 | 0.275 | 1.15 | ol | 679 | 0.00403 | HV
490-AL1/64-ST1A 380.0 | 11 | 0.059 | 0.253 | 0.96 | ol | 490 | 0.00403 | HV
679-AL1/86-ST1A 380.0 | 14.6 | 0.042 | 0.25 | 1.15 | ol | 679 | 0.00403 | HV

## trafo_std_types
| i0_percent | pfe_kw | vkr_percent | sn_mva | vn_lv_kv | vn_hv_kv | vk_percent | shift_degree | vector_group | tap_side | tap_neutral | tap_min | tap_max | tap_step_degree | tap_step_percent | tap_phase_shifter
160 MVA 380/110 kV | 0.06 | 60 | 0.25 | 160 | 110 | 380 | 12.2 | 0 | Yy0 | hv | 0 | -9 | 9 | 0 | 1.5 | FALSE
100 MVA 220/110 kV | 0.06 | 55 | 0.26 | 100 | 110 | 220 | 12 | 0 | Yy0 | hv | 0 | -9 | 9 | 0 | 1.5 | FALSE
63 MVA 110/20 kV | 0.04 | 22 | 0.32 | 63 | 20 | 110 | 18 | 150 | YNd5 | hv | 0 | -9 | 9 | 0 | 1.5 | FALSE
40 MVA 110/20 kV | 0.05 | 18 | 0.34 | 40 | 20 | 110 | 16.2 | 150 | YNd5 | hv | 0 | -9 | 9 | 0 | 1.5 | FALSE
25 MVA 110/20 kV | 0.07 | 14 | 0.41 | 25 | 20 | 110 | 12 | 150 | YNd5 | hv | 0 | -9 | 9 | 0 | 1.5 | FALSE
63 MVA 110/10 kV | 0.04 | 22 | 0.32 | 63 | 10 | 110 | 18 | 150 | YNd5 | hv | 0 | -9 | 9 | 0 | 1.5 | FALSE
40 MVA 110/10 kV | 0.05 | 18 | 0.34 | 40 | 10 | 110 | 16.2 | 150 | YNd5 | hv | 0 | -9 | 9 | 0 | 1.5 | FALSE
25 MVA 110/10 kV | 0.07 | 14 | 0.41 | 25 | 10 | 110 | 12 | 150 | YNd5 | hv | 0 | -9 | 9 | 0 | 1.5 | FALSE
0.25 MVA 20/0.4 kV | 0.32 | 0.8 | 1.44 | 0.25 | 0.4 | 20 | 6 | 150 | Yzn5 | hv | 0 | -2 | 2 | 0 | 2.5 | FALSE
0.4 MVA 20/0.4 kV | 0.3375 | 1.35 | 1.425 | 0.4 | 0.4 | 20 | 6 | 150 | Dyn5 | hv | 0 | -2 | 2 | 0 | 2.5 | FALSE
0.63 MVA 20/0.4 kV | 0.2619 | 1.65 | 1.206 | 0.63 | 0.4 | 20 | 6 | 150 | Dyn5 | hv | 0 | -2 | 2 | 0 | 2.5 | FALSE
0.25 MVA 10/0.4 kV | 0.24 | 0.6 | 1.2 | 0.25 | 0.4 | 10 | 4 | 150 | Dyn5 | hv | 0 | -2 | 2 | 0 | 2.5 | FALSE
0.4 MVA 10/0.4 kV | 0.2375 | 0.95 | 1.325 | 0.4 | 0.4 | 10 | 4 | 150 | Dyn5 | hv | 0 | -2 | 2 | 0 | 2.5 | FALSE
0.63 MVA 10/0.4 kV | 0.1873 | 1.18 | 1.0794 | 0.63 | 0.4 | 10 | 4 | 150 | Dyn5 | hv | 0 | -2 | 2 | 0 | 2.5 | FALSE

## trafo3w_std_types
| sn_hv_mva | sn_mv_mva | sn_lv_mva | vn_hv_kv | vn_mv_kv | vn_lv_kv | vk_hv_percent | vk_mv_percent | vk_lv_percent | vkr_hv_percent | vkr_mv_percent | vkr_lv_percent | pfe_kw | i0_percent | shift_mv_degree | shift_lv_degree | vector_group | tap_side | tap_neutral | tap_min | tap_max | tap_step_percent
63/25/38 MVA 110/20/10 kV | 63 | 25 | 38 | 110 | 20 | 10 | 10.4 | 10.4 | 10.4 | 0.28 | 0.32 | 0.35 | 35 | 0.89 | 0 | 0 | YN0yn0yn0 | hv | 0 | -10 | 10 | 1.2
63/25/38 MVA 110/10/10 kV | 63 | 25 | 38 | 110 | 10 | 10 | 10.4 | 10.4 | 10.4 | 0.28 | 0.32 | 0.35 | 35 | 0.89 | 0 | 0 | YN0yn0yn0 | hv | 0 | -10 | 10 | 1.2

## fuse_std_types
| fuse_type | i_rated_a | t_avg | t_min | t_total | x_avg | x_min | x_total
HV 100A | HV 100A | 100 | 0 | [10.0, 3.64, 0.854, 0.281, 0.1, 0.0531, 0.022, 0.01] | [10.0, 4.267, 1.21, 0.403, 0.1, 0.058, 0.022, 0.01] | 0 | [300.0, 350.0, 450.0, 550.0, 700.0, 850.0, 1200.0, 1752.0] | [600.0, 700.0, 900.0, 1150.0, 1665.0, 2000.0, 3000.0, 4313.0]
HV 10A | HV 10A | 10 | 0 | [10.0, 1675.0, 0.344, 0.156, 0.1, 0.0417, 0.0171, 0.01] | [10.0, 1.3, 0.3, 0.155, 0.1, 0.0555, 0.023, 0.01] | 0 | [30.0, 32.0, 35.0, 37.0, 39.0, 50.0, 70.0, 88.0] | [60.0, 70.0, 80.0, 87.0, 94.0, 110.0, 150.0, 216.0]
HV 125A | HV 125A | 125 | 0 | [10.0, 1.82, 0.344, 0.1, 0.0467, 0.0269, 0.01] | [10.0, 2.478, 0.426, 0.1, 0.0427, 0.0211, 0.01] | 0 | [375.0, 500.0, 700.0, 925.0, 1200.0, 1500.0, 2341.0] | [750.0, 1000.0, 1500.0, 2200.0, 3000.0, 4000.0, 5765.0]
HV 160A | HV 160A | 160 | 0 | [10.0, 4.15, 1.03, 0.198, 0.1, 0.051, 0.0172, 0.01] | [10.0, 2.3, 0.734, 0.274, 0.1, 0.046, 0.0177, 0.01] | 0 | [480.0, 550.0, 700.0, 1000.0, 1260.0, 1600.0, 2500.0, 3227.0] | [960.0, 1300.0, 1700.0, 2200.0, 2996.0, 4000.0, 6000.0, 7946.0]
HV 16A | HV 16A | 16 | 0 | [10.0, 0.352, 0.164, 0.1, 0.0649, 0.0342, 0.01] | [10.0, 2.34, 0.722, 0.181, 0.1, 0.055, 0.0296, 0.01] | 0 | [48.0, 60.0, 65.0, 71.0, 80.0, 100.0, 162.0] | [96.0, 110.0, 125.0, 150.0, 168.0, 200.0, 250.0, 398.0]
HV 200A | HV 200A | 200 | 0 | [10.0, 4.267, 1.21, 0.403, 0.1, 0.058, 0.022, 0.01] | [10.0, 3.73, 1.654, 0.328, 0.1, 0.0531, 0.019, 0.01] | 0 | [600.0, 700.0, 900.0, 1150.0, 1665.0, 2000.0, 3000.0, 4313.0] | [1200.0, 1500.0, 1800.0, 2700.0, 3960.0, 5000.0, 7500.0, 10620.0]
HV 20A | HV 20A | 20 | 0 | [10.0, 1.3, 0.3, 0.155, 0.1, 0.0555, 0.023, 0.01] | [10.0, 1.3, 0.161, 0.1, 0.0611, 0.0399, 0.0141, 0.01] | 0 | [60.0, 70.0, 80.0, 87.0, 94.0, 110.0, 150.0, 216.0] | [120.0, 150.0, 200.0, 223.0, 260.0, 300.0, 450.0, 532.0]
HV 25A | HV 25A | 25 | 0 | [10.0, 2.512, 0.833, 0.299, 0.1, 0.0372, 0.0223, 0.01] | [10.0, 3.125, 0.597, 0.198, 0.1, 0.0378, 0.022, 0.01] | 0 | [75.0, 82.0, 90.0, 100.0, 124.0, 170.0, 200.0, 289.0] | [150.0, 170.0, 210.0, 250.0, 294.0, 400.0, 500.0, 711.0]
HV 31.5A | HV 31.5A | 31.5 | 0 | [10.0, 2.34, 0.722, 0.181, 0.1, 0.055, 0.0296, 0.01] | [10.0, 2.84, 0.368, 0.164, 0.1, 0.0621, 0.0378, 0.0195, 0.01] | 0 | [95.0, 110.0, 125.0, 150.0, 165.0, 200.0, 250.0, 390.0] | [189.0, 220.0, 300.0, 350.0, 393.0, 450.0, 530.0, 700.0, 960.0]
HV 40A | HV 40A | 40 | 0 | [10.0, 1.3, 0.161, 0.1, 0.0611, 0.0399, 0.0141, 0.01] | [10.0, 2.05, 0.369, 0.198, 0.1, 0.051, 0.0298, 0.01] | 0 | [120.0, 150.0, 200.0, 223.0, 260.0, 300.0, 450.0, 532.0] | [240.0, 300.0, 400.0, 450.0, 530.0, 650.0, 800.0, 1311.0]
HV 50A | HV 50A | 50 | 0 | [10.0, 3.215, 0.597, 0.198, 0.1, 0.0378, 0.022, 0.01] | [10.0, 3.64, 0.854, 0.281, 0.1, 0.0531, 0.022, 0.01] | 0 | [150.0, 170.0, 210.0, 250.0, 294.0, 400.0, 500.0, 711.0] | [300.0, 350.0, 450.0, 550.0, 700.0, 850.0, 1200.0, 1752.0]
HV 6.3A | HV 6.3A | 6.3 | 0 | [10.0, 1.39, 0.344, 0.168, 0.1, 0.056, 0.0263, 0.01] | [10.0, 1.711, 0.516, 0.198, 0.1, 0.0634, 0.0303, 0.01] | 0 | [19.0, 19.5, 20.4, 20.8, 22.0, 25.0, 32.0, 48.0] | [38.0, 40.0, 43.0, 48.0, 53.0, 60.0, 75.0, 118.0]
HV 63A | HV 63A | 63 | 0 | [10.0, 2.84, 0.368, 0.164, 0.1, 0.0621, 0.0378, 0.0195, 0.01] | [10.0, 1.82, 0.344, 0.1, 0.0467, 0.0269, 0.01] | 0 | [189.0, 220.0, 300.0, 350.0, 393.0, 450.0, 530.0, 700.0, 961.0] | [378.0, 500.0, 700.0, 934.0, 1200.0, 1500.0, 2366.0]
HV 80A | HV 80A | 80 | 0 | [10.0, 2.05, 0.369, 0.198, 0.1, 0.051, 0.0298, 0.01] | [10.0, 4.15, 1.03, 0.198, 0.1, 0.051, 0.0172, 0.01] | 0 | [240.0, 300.0, 400.0, 450.0, 530.0, 650.0, 800.0, 1311.0] | [480.0, 550.0, 700.0, 1000.0, 1260.0, 1600.0, 2500.0, 3227.0]
Siemens NH-1-100 | Siemens NH-1-100 | 100 | [5400.0, 2000.0, 400.0, 20.0, 1.0, 0.2, 0.012, 0.004] | 0 | 0 | [150.0, 190.0, 250.0, 430.0, 900.0, 1250.0, 2700.0, 3600.0] | 0 | 0
Siemens NH-1-125 | Siemens NH-1-125 | 125 | [4800.0, 120.0, 7.0, 0.1, 0.004] | 0 | 0 | [180.0, 400.0, 740.0, 2000.0, 4250.0] | 0 | 0
Siemens NH-1-16 | Siemens NH-1-16 | 16 | [4000.0, 400.0, 2.0, 0.1, 0.04, 0.01] | 0 | 0 | [26.0, 35.0, 75.0, 150.0, 200.0, 300.0] | 0 | 0
Siemens NH-1-160 | Siemens NH-1-160 | 160 | [4800.0, 120.0, 7.0, 0.1, 0.004] | 0 | 0 | [210.0, 500.0, 900.0, 2300.0, 5000.0] | 0 | 0
Siemens NH-1-25 | Siemens NH-1-25 | 25 | [4000.0, 1000.0, 10.0, 0.2, 0.02, 0.01] | 0 | 0 | [40.0, 50.0, 100.0, 210.0, 400.0, 500.0] | 0 | 0
Siemens NH-1-50 | Siemens NH-1-50 | 50 | [4000.0, 40.0, 4.0, 1.0, 0.02, 0.01] | 0 | 0 | [86.0, 200.0, 300.0, 400.0, 1000.0, 1280.0] | 0 | 0
Siemens NH-1-63 | Siemens NH-1-63 | 63 | [4000.0, 100.0, 10.0, 2.0, 0.04, 0.01] | 0 | 0 | [100.0, 200.0, 300.0, 400.0, 1000.0, 1500.0] | 0 | 0
Siemens NH-1-80 | Siemens NH-1-80 | 80 | [4800.0, 120.0, 7.0, 0.1, 0.01] | 0 | 0 | [150.58, 250.0, 450.0, 1150.0, 2470.0] | 0 | 0
Siemens NH-2-1000 | Siemens NH-2-1000 | 1000 | [4800.0, 120.0, 7.0, 0.1, 0.004] | 0 | 0 | [1900.0, 3500.0, 8400.0, 24000.0, 52000.0] | 0 | 0
Siemens NH-2-200 | Siemens NH-2-200 | 200 | [4800.0, 120.0, 7.0, 0.1, 0.004] | 0 | 0 | [280.0, 650.0, 1200.0, 3000.0, 7000.0] | 0 | 0
Siemens NH-2-224 | Siemens NH-2-224 | 224 | [4800.0, 120.0, 7.0, 0.2, 0.04, 0.004] | 0 | 0 | [400.0, 750.0, 1453.0, 3025.0, 4315.0, 7600.0] | 0 | 0
Siemens NH-2-250 | Siemens NH-2-250 | 250 | [4800.0, 120.0, 7.0, 0.1, 0.004] | 0 | 0 | [450.0, 800.0, 1650.0, 4000.0, 8500.0] | 0 | 0
Siemens NH-2-315 | Siemens NH-2-315 | 315 | [4800.0, 120.0, 7.0, 0.1, 0.004] | 0 | 0 | [550.0, 920.0, 1900.0, 5000.0, 11000.0] | 0 | 0
Siemens NH-2-355 | Siemens NH-2-355 | 355 | [4800.0, 120.0, 6.0, 0.1, 0.004] | 0 | 0 | [650.0, 1116.27, 2350.0, 5840.0, 12790.0] | 0 | 0
Siemens NH-2-400 | Siemens NH-2-400 | 400 | [4800.0, 120.0, 7.0, 0.1, 0.004] | 0 | 0 | [720.0, 1350.0, 2800.0, 6500.0, 15000.0] | 0 | 0
Siemens NH-2-425 | Siemens NH-2-425 | 425 | [4800.0, 120.0, 7.0, 0.1, 0.004] | 0 | 0 | [850.0, 1500.0, 3050.0, 7500.0, 16500.0] | 0 | 0
Siemens NH-2-630 | Siemens NH-2-630 | 630 | [4800.0, 120.0, 7.0, 0.1, 0.004] | 0 | 0 | [1200.0, 2000.0, 4800.0, 12000.0, 26000.0] | 0 | 0

## dtypes
| element | column | dtype
0 | bus | name | object
1 | bus | vn_kv | float64
2 | bus | type | object
3 | bus | zone | object
4 | bus | in_service | bool
5 | load | name | object
6 | load | bus | uint32
7 | load | p_mw | float64
8 | load | q_mvar | float64
9 | load | const_z_percent | float64
10 | load | const_i_percent | float64
11 | load | sn_mva | float64
12 | load | scaling | float64
13 | load | in_service | bool
14 | load | type | object
15 | ext_grid | name | object
16 | ext_grid | bus | uint32
17 | ext_grid | vm_pu | float64
18 | ext_grid | va_degree | float64
19 | ext_grid | slack_weight | float64
20 | ext_grid | in_service | bool
21 | line | name | object
22 | line | std_type | object
23 | line | from_bus | uint32
24 | line | to_bus | uint32
25 | line | length_km | float64
26 | line | r_ohm_per_km | float64
27 | line | x_ohm_per_km | float64
28 | line | c_nf_per_km | float64
29 | line | g_us_per_km | float64
30 | line | max_i_ka | float64
31 | line | df | float64
32 | line | parallel | uint32
33 | line | type | object
34 | line | in_service | bool
35 | trafo | name | object
36 | trafo | std_type | object
37 | trafo | hv_bus | uint32
38 | trafo | lv_bus | uint32
39 | trafo | sn_mva | float64
40 | trafo | vn_hv_kv | float64
41 | trafo | vn_lv_kv | float64
42 | trafo | vk_percent | float64
43 | trafo | vkr_percent | float64
44 | trafo | pfe_kw | float64
45 | trafo | i0_percent | float64
46 | trafo | shift_degree | float64
47 | trafo | tap_side | object
48 | trafo | tap_neutral | int32
49 | trafo | tap_min | int32
50 | trafo | tap_max | int32
51 | trafo | tap_step_percent | float64
52 | trafo | tap_step_degree | float64
53 | trafo | tap_pos | int32
54 | trafo | tap_phase_shifter | bool
55 | trafo | parallel | uint32
56 | trafo | df | float64
57 | trafo | in_service | bool
58 | line_geodata | coords | object
59 | bus_geodata | x | float64
60 | bus_geodata | y | float64
61 | bus_geodata | coords | object

## parameters
| version | format_version | converged | OPF_converged | name | f_hz | sn_mva
0 | 2.14.6 | 2.14.0 | FALSE | FALSE |  | 50 | 1