## bus
| name | vn_kv | type | zone | in_service
0 | bus_LV_5606-18_0_4_node_0 | 0.4 | n |  | TRUE
1 | bus_LV_5606-18_0_4_node_1 | 0.4 | n |  | TRUE
2 | bus_LV_5606-18_0_4_node_2 | 0.4 | n |  | TRUE
3 | bus_LV_5606-18_0_4_node_3 | 0.4 | n |  | TRUE
4 | bus_LV_5606-18_0_4_node_17 | 0.4 | n |  | TRUE
5 | bus_LV_5606-18_0_4_node_4 | 0.4 | n |  | TRUE
6 | bus_LV_5606-18_0_4_node_118 | 0.4 | n |  | TRUE
7 | bus_LV_5606-18_0_4_node_24 | 0.4 | n |  | TRUE
8 | bus_LV_5606-18_0_4_node_5 | 0.4 | n |  | TRUE
9 | bus_LV_5606-18_0_4_node_6 | 0.4 | n |  | TRUE
10 | bus_LV_5606-18_0_4_node_55 | 0.4 | n |  | TRUE
11 | bus_LV_5606-18_0_4_node_11 | 0.4 | n |  | TRUE
12 | bus_LV_5606-18_0_4_node_40 | 0.4 | n |  | TRUE
13 | bus_LV_5606-18_0_4_node_7 | 0.4 | n |  | TRUE
14 | bus_LV_5606-18_0_4_node_41 | 0.4 | n |  | TRUE
15 | bus_LV_5606-18_0_4_node_9 | 0.4 | n |  | TRUE
16 | bus_LV_5606-18_0_4_node_8 | 0.4 | n |  | TRUE
17 | bus_LV_5606-18_0_4_node_71 | 0.4 | n |  | TRUE
18 | bus_LV_5606-18_0_4_node_10 | 0.4 | n |  | TRUE
19 | bus_LV_5606-18_0_4_node_59 | 0.4 | n |  | TRUE
20 | bus_LV_5606-18_0_4_node_51 | 0.4 | n |  | TRUE
21 | bus_LV_5606-18_0_4_node_14 | 0.4 | n |  | TRUE
22 | bus_LV_5606-18_0_4_node_50 | 0.4 | n |  | TRUE
23 | bus_LV_5606-18_0_4_node_122 | 0.4 | n |  | TRUE
24 | bus_LV_5606-18_0_4_node_12 | 0.4 | n |  | TRUE
25 | bus_LV_5606-18_0_4_node_15 | 0.4 | n |  | TRUE
26 | bus_LV_5606-18_0_4_node_13 | 0.4 | n |  | TRUE
27 | bus_LV_5606-18_0_4_node_29 | 0.4 | n |  | TRUE
28 | bus_LV_5606-18_0_4_node_16 | 0.4 | n |  | TRUE
29 | bus_LV_5606-18_0_4_node_26 | 0.4 | n |  | TRUE
30 | bus_LV_5606-18_0_4_node_42 | 0.4 | n |  | TRUE
31 | bus_LV_5606-18_0_4_node_27 | 0.4 | n |  | TRUE
32 | bus_LV_5606-18_0_4_node_25 | 0.4 | n |  | TRUE
33 | bus_LV_5606-18_0_4_node_38 | 0.4 | n |  | TRUE
34 | bus_LV_5606-18_0_4_node_66 | 0.4 | n |  | TRUE
35 | bus_LV_5606-18_0_4_node_65 | 0.4 | n |  | TRUE
36 | bus_LV_5606-18_0_4_node_120 | 0.4 | n |  | TRUE
37 | bus_LV_5606-18_0_4_node_116 | 0.4 | n |  | TRUE
38 | bus_LV_5606-18_0_4_node_23 | 0.4 | n |  | TRUE
39 | bus_LV_5606-18_0_4_node_28 | 0.4 | n |  | TRUE
40 | bus_LV_5606-18_0_4_node_106 | 0.4 | n |  | TRUE
41 | bus_LV_5606-18_0_4_node_107 | 0.4 | n |  | TRUE
42 | bus_LV_5606-18_0_4_node_56 | 0.4 | n |  | TRUE
43 | bus_LV_5606-18_0_4_node_72 | 0.4 | n |  | TRUE
44 | bus_LV_5606-18_0_4_node_60 | 0.4 | n |  | TRUE
45 | bus_LV_5606-18_0_4_node_36 | 0.4 | n |  | TRUE
46 | bus_LV_5606-18_0_4_node_77 | 0.4 | n |  | TRUE
47 | bus_LV_5606-18_0_4_node_73 | 0.4 | n |  | TRUE
48 | bus_LV_5606-18_0_4_node_35 | 0.4 | n |  | TRUE
49 | bus_LV_5606-18_0_4_node_78 | 0.4 | n |  | TRUE
50 | bus_LV_5606-18_0_4_node_48 | 0.4 | n |  | TRUE
51 | bus_LV_5606-18_0_4_node_18 | 0.4 | n |  | TRUE
52 | bus_LV_5606-18_0_4_node_19 | 0.4 | n |  | TRUE
53 | bus_LV_5606-18_0_4_node_20 | 0.4 | n |  | TRUE
54 | bus_LV_5606-18_0_4_node_21 | 0.4 | n |  | TRUE
55 | bus_LV_5606-18_0_4_node_22 | 0.4 | n |  | TRUE
56 | bus_LV_5606-18_0_4_node_62 | 0.4 | n |  | TRUE
57 | bus_LV_5606-18_0_4_node_108 | 0.4 | n |  | TRUE
58 | bus_LV_5606-18_0_4_node_61 | 0.4 | n |  | TRUE
59 | bus_LV_5606-18_0_4_node_88 | 0.4 | n |  | TRUE
60 | bus_LV_5606-18_0_4_node_105 | 0.4 | n |  | TRUE
61 | bus_LV_5606-18_0_4_node_104 | 0.4 | n |  | TRUE
62 | bus_LV_5606-18_0_4_node_37 | 0.4 | n |  | TRUE
63 | bus_LV_5606-18_0_4_node_30 | 0.4 | n |  | TRUE
64 | bus_LV_5606-18_0_4_node_31 | 0.4 | n |  | TRUE
65 | bus_LV_5606-18_0_4_node_32 | 0.4 | n |  | TRUE
66 | bus_LV_5606-18_0_4_node_33 | 0.4 | n |  | TRUE
67 | bus_LV_5606-18_0_4_node_34 | 0.4 | n |  | TRUE
68 | bus_LV_5606-18_0_4_node_39 | 0.4 | n |  | TRUE
69 | bus_LV_5606-18_0_4_node_67 | 0.4 | n |  | TRUE
70 | bus_LV_5606-18_0_4_node_68 | 0.4 | n |  | TRUE
71 | bus_LV_5606-18_0_4_node_43 | 0.4 | n |  | TRUE
72 | bus_LV_5606-18_0_4_node_91 | 0.4 | n |  | TRUE
73 | bus_LV_5606-18_0_4_node_100 | 0.4 | n |  | TRUE
74 | bus_LV_5606-18_0_4_node_52 | 0.4 | n |  | TRUE
75 | bus_LV_5606-18_0_4_node_53 | 0.4 | n |  | TRUE
76 | bus_LV_5606-18_0_4_node_74 | 0.4 | n |  | TRUE
77 | bus_LV_5606-18_0_4_node_44 | 0.4 | n |  | TRUE
78 | bus_LV_5606-18_0_4_node_45 | 0.4 | n |  | TRUE
79 | bus_LV_5606-18_0_4_node_46 | 0.4 | n |  | TRUE
80 | bus_LV_5606-18_0_4_node_47 | 0.4 | n |  | TRUE
81 | bus_LV_5606-18_0_4_node_49 | 0.4 | n |  | TRUE
82 | bus_LV_5606-18_0_4_node_69 | 0.4 | n |  | TRUE
83 | bus_LV_5606-18_0_4_node_70 | 0.4 | n |  | TRUE
84 | bus_LV_5606-18_0_4_node_54 | 0.4 | n |  | TRUE
85 | bus_LV_5606-18_0_4_node_58 | 0.4 | n |  | TRUE
86 | bus_LV_5606-18_0_4_node_117 | 0.4 | n |  | TRUE
87 | bus_LV_5606-18_0_4_node_115 | 0.4 | n |  | TRUE
88 | bus_LV_5606-18_0_4_node_63 | 0.4 | n |  | TRUE
89 | bus_LV_5606-18_0_4_node_64 | 0.4 | n |  | TRUE
90 | bus_LV_5606-18_0_4_node_112 | 0.4 | n |  | TRUE
91 | bus_LV_5606-18_0_4_node_113 | 0.4 | n |  | TRUE
92 | bus_LV_5606-18_0_4_node_79 | 0.4 | n |  | TRUE
93 | bus_LV_5606-18_0_4_node_92 | 0.4 | n |  | TRUE
94 | bus_LV_5606-18_0_4_node_93 | 0.4 | n |  | TRUE
95 | bus_LV_5606-18_0_4_node_76 | 0.4 | n |  | TRUE
96 | bus_LV_5606-18_0_4_node_111 | 0.4 | n |  | TRUE
97 | bus_LV_5606-18_0_4_node_75 | 0.4 | n |  | TRUE
98 | bus_LV_5606-18_0_4_node_119 | 0.4 | n |  | TRUE
99 | bus_LV_5606-18_0_4_node_80 | 0.4 | n |  | TRUE
100 | bus_LV_5606-18_0_4_node_90 | 0.4 | n |  | TRUE
101 | bus_LV_5606-18_0_4_node_81 | 0.4 | n |  | TRUE
102 | bus_LV_5606-18_0_4_node_82 | 0.4 | n |  | TRUE
103 | bus_LV_5606-18_0_4_node_83 | 0.4 | n |  | TRUE
104 | bus_LV_5606-18_0_4_node_84 | 0.4 | n |  | TRUE
105 | bus_LV_5606-18_0_4_node_110 | 0.4 | n |  | TRUE
106 | bus_LV_5606-18_0_4_node_114 | 0.4 | n |  | TRUE
107 | bus_LV_5606-18_0_4_node_85 | 0.4 | n |  | TRUE
108 | bus_LV_5606-18_0_4_node_86 | 0.4 | n |  | TRUE
109 | bus_LV_5606-18_0_4_node_87 | 0.4 | n |  | TRUE
110 | bus_LV_5606-18_0_4_node_89 | 0.4 | n |  | TRUE
111 | bus_LV_5606-18_0_4_node_99 | 0.4 | n |  | TRUE
112 | bus_LV_5606-18_0_4_node_109 | 0.4 | n |  | TRUE
113 | bus_LV_5606-18_0_4_node_96 | 0.4 | n |  | TRUE
114 | bus_LV_5606-18_0_4_node_101 | 0.4 | n |  | TRUE
115 | bus_LV_5606-18_0_4_node_102 | 0.4 | n |  | TRUE
116 | bus_LV_5606-18_0_4_node_94 | 0.4 | n |  | TRUE
117 | bus_LV_5606-18_0_4_node_95 | 0.4 | n |  | TRUE
118 | bus_LV_5606-18_0_4_node_97 | 0.4 | n |  | TRUE
119 | bus_LV_5606-18_0_4_node_98 | 0.4 | n |  | TRUE
120 | bus_LV_5606-18_0_4_node_103 | 0.4 | n |  | TRUE
121 | bus_LV_5606-18_0_4_node_121 | 0.4 | n |  | TRUE
122 | bus_MV_620_0_node_36 | 20 | n |  | TRUE

## load
| name | bus | p_mw | q_mvar | const_z_percent | const_i_percent | sn_mva | scaling | in_service | type
0 | LV_5606-18_0_4_load_0 | 0 | 0.001583 | 0.00039673 | 0 | 0 |  | 1 | TRUE | wye
1 | LV_5606-18_0_4_load_3 | 3 | 0.0027345 | 0.00068532 | 0 | 0 |  | 1 | TRUE | wye
2 | LV_5606-18_0_4_load_24 | 7 | 0.012039 | 0.0030172 | 0 | 0 |  | 1 | TRUE | wye
3 | LV_5606-18_0_4_load_55 | 10 | 0.0055855 | 0.0013999 | 0 | 0 |  | 1 | TRUE | wye
4 | LV_5606-18_0_4_load_40 | 12 | 0.0027675 | 0.00069361 | 0 | 0 |  | 1 | TRUE | wye
5 | LV_5606-18_0_4_load_41 | 14 | 0.0029768 | 0.00074606 | 0 | 0 |  | 1 | TRUE | wye
6 | LV_5606-18_0_4_load_71 | 17 | 0.0018646 | 0.00046731 | 0 | 0 |  | 1 | TRUE | wye
7 | LV_5606-18_0_4_load_59 | 19 | 0.0042087 | 0.0010548 | 0 | 0 |  | 1 | TRUE | wye
8 | LV_5606-18_0_4_load_51 | 20 | 0.0042257 | 0.0010591 | 0 | 0 |  | 1 | TRUE | wye
9 | LV_5606-18_0_4_load_50 | 22 | 0.0017588 | 0.00044079 | 0 | 0 |  | 1 | TRUE | wye
10 | LV_5606-18_0_4_load_122 | 23 | 0.0024655 | 0.00061792 | 0 | 0 |  | 1 | TRUE | wye
11 | LV_5606-18_0_4_load_29 | 27 | 0.0052764 | 0.0013224 | 0 | 0 |  | 1 | TRUE | wye
12 | LV_5606-18_0_4_load_26 | 29 | 0.0015837 | 0.00039691 | 0 | 0 |  | 1 | TRUE | wye
13 | LV_5606-18_0_4_load_42 | 30 | 0.0034987 | 0.00087686 | 0 | 0 |  | 1 | TRUE | wye
14 | LV_5606-18_0_4_load_27 | 31 | 0.0025039 | 0.00062753 | 0 | 0 |  | 1 | TRUE | wye
15 | LV_5606-18_0_4_load_25 | 32 | 0.0018824 | 0.00047177 | 0 | 0 |  | 1 | TRUE | wye
16 | LV_5606-18_0_4_load_66 | 34 | 0.0013326 | 0.00033398 | 0 | 0 |  | 1 | TRUE | wye
17 | LV_5606-18_0_4_load_65 | 35 | 0.0023092 | 0.00057875 | 0 | 0 |  | 1 | TRUE | wye
18 | LV_5606-18_0_4_load_116 | 37 | 0.0027528 | 0.00068992 | 0 | 0 |  | 1 | TRUE | wye
19 | LV_5606-18_0_4_load_23 | 38 | 0.012315 | 0.0030864 | 0 | 0 |  | 1 | TRUE | wye
20 | LV_5606-18_0_4_load_107 | 41 | 0.00072695 | 0.00018219 | 0 | 0 |  | 1 | TRUE | wye
21 | LV_5606-18_0_4_load_72 | 43 | 0.002192 | 0.00054937 | 0 | 0 |  | 1 | TRUE | wye
22 | LV_5606-18_0_4_load_60 | 44 | 0.0045899 | 0.0011503 | 0 | 0 |  | 1 | TRUE | wye
23 | LV_5606-18_0_4_load_77 | 46 | 0.0012335 | 0.00030913 | 0 | 0 |  | 1 | TRUE | wye
24 | LV_5606-18_0_4_load_73 | 47 | 0.040316 | 0.010104 | 0 | 0 |  | 1 | TRUE | wye
25 | LV_5606-18_0_4_load_35 | 48 | 0.0038338 | 0.00096084 | 0 | 0 |  | 1 | TRUE | wye
26 | LV_5606-18_0_4_load_78 | 49 | 0.0026861 | 0.0006732 | 0 | 0 |  | 1 | TRUE | wye
27 | LV_5606-18_0_4_load_48 | 50 | 0.0014304 | 0.00035849 | 0 | 0 |  | 1 | TRUE | wye
28 | LV_5606-18_0_4_load_18 | 51 | 0.0024726 | 0.0006197 | 0 | 0 |  | 1 | TRUE | wye
29 | LV_5606-18_0_4_load_19 | 52 | 0.0020261 | 0.00050778 | 0 | 0 |  | 1 | TRUE | wye
30 | LV_5606-18_0_4_load_20 | 53 | 0.0019492 | 0.00048853 | 0 | 0 |  | 1 | TRUE | wye
31 | LV_5606-18_0_4_load_21 | 54 | 0.0029521 | 0.00073987 | 0 | 0 |  | 1 | TRUE | wye
32 | LV_5606-18_0_4_load_22 | 55 | 0.0019157 | 0.00048012 | 0 | 0 |  | 1 | TRUE | wye
33 | LV_5606-18_0_4_load_62 | 56 | 0.0029191 | 0.0007316 | 0 | 0 |  | 1 | TRUE | wye
34 | LV_5606-18_0_4_load_108 | 57 | 0.0019202 | 0.00048124 | 0 | 0 |  | 1 | TRUE | wye
35 | LV_5606-18_0_4_load_61 | 58 | 0.001939 | 0.00048596 | 0 | 0 |  | 1 | TRUE | wye
36 | LV_5606-18_0_4_load_88 | 59 | 0.0019793 | 0.00049605 | 0 | 0 |  | 1 | TRUE | wye
37 | LV_5606-18_0_4_load_105 | 60 | 0.00174 | 0.00043607 | 0 | 0 |  | 1 | TRUE | wye
38 | LV_5606-18_0_4_load_104 | 61 | 0.0052079 | 0.0013052 | 0 | 0 |  | 1 | TRUE | wye
39 | LV_5606-18_0_4_load_37 | 62 | 0.0027433 | 0.00068753 | 0 | 0 |  | 1 | TRUE | wye
40 | LV_5606-18_0_4_load_30 | 63 | 0.021988 | 0.0055106 | 0 | 0 |  | 1 | TRUE | wye
41 | LV_5606-18_0_4_load_31 | 64 | 0.0075796 | 0.0018996 | 0 | 0 |  | 1 | TRUE | wye
42 | LV_5606-18_0_4_load_32 | 65 | 0.0068881 | 0.0017263 | 0 | 0 |  | 1 | TRUE | wye
43 | LV_5606-18_0_4_load_33 | 66 | 0.0055461 | 0.00139 | 0 | 0 |  | 1 | TRUE | wye
44 | LV_5606-18_0_4_load_39 | 68 | 0.0057141 | 0.0014321 | 0 | 0 |  | 1 | TRUE | wye
45 | LV_5606-18_0_4_load_67 | 69 | 0.0024132 | 0.0006048 | 0 | 0 |  | 1 | TRUE | wye
46 | LV_5606-18_0_4_load_68 | 70 | 0.002632 | 0.00065964 | 0 | 0 |  | 1 | TRUE | wye
47 | LV_5606-18_0_4_load_43 | 71 | 0.0070861 | 0.0017759 | 0 | 0 |  | 1 | TRUE | wye
48 | LV_5606-18_0_4_load_100 | 73 | 0.0027116 | 0.00067958 | 0 | 0 |  | 1 | TRUE | wye
49 | LV_5606-18_0_4_load_52 | 74 | 0.0013868 | 0.00034755 | 0 | 0 |  | 1 | TRUE | wye
50 | LV_5606-18_0_4_load_53 | 75 | 0.0064311 | 0.0016118 | 0 | 0 |  | 1 | TRUE | wye
51 | LV_5606-18_0_4_load_44 | 77 | 0.0064501 | 0.0016166 | 0 | 0 |  | 1 | TRUE | wye
52 | LV_5606-18_0_4_load_45 | 78 | 0.0022912 | 0.00057423 | 0 | 0 |  | 1 | TRUE | wye
53 | LV_5606-18_0_4_load_46 | 79 | 0.0025749 | 0.00064532 | 0 | 0 |  | 1 | TRUE | wye
54 | LV_5606-18_0_4_load_47 | 80 | 0.0023169 | 0.00058066 | 0 | 0 |  | 1 | TRUE | wye
55 | LV_5606-18_0_4_load_49 | 81 | 0.0031244 | 0.00078306 | 0 | 0 |  | 1 | TRUE | wye
56 | LV_5606-18_0_4_load_69 | 82 | 0.0032625 | 0.00081765 | 0 | 0 |  | 1 | TRUE | wye
57 | LV_5606-18_0_4_load_70 | 83 | 0.0037659 | 0.00094383 | 0 | 0 |  | 1 | TRUE | wye
58 | LV_5606-18_0_4_load_117 | 86 | 0.0027893 | 0.00069906 | 0 | 0 |  | 1 | TRUE | wye
59 | LV_5606-18_0_4_load_115 | 87 | 0.0028581 | 0.0007163 | 0 | 0 |  | 1 | TRUE | wye
60 | LV_5606-18_0_4_load_63 | 88 | 0.0028595 | 0.00071666 | 0 | 0 |  | 1 | TRUE | wye
61 | LV_5606-18_0_4_load_64 | 89 | 0.0047943 | 0.0012016 | 0 | 0 |  | 1 | TRUE | wye
62 | LV_5606-18_0_4_load_112 | 90 | 0.0026613 | 0.00066699 | 0 | 0 |  | 1 | TRUE | wye
63 | LV_5606-18_0_4_load_113 | 91 | 0.002658 | 0.00066617 | 0 | 0 |  | 1 | TRUE | wye
64 | LV_5606-18_0_4_load_79 | 92 | 0.003046 | 0.0007634 | 0 | 0 |  | 1 | TRUE | wye
65 | LV_5606-18_0_4_load_92 | 93 | 0.0013418 | 0.00033628 | 0 | 0 |  | 1 | TRUE | wye
66 | LV_5606-18_0_4_load_93 | 94 | 0.0021472 | 0.00053813 | 0 | 0 |  | 1 | TRUE | wye
67 | LV_5606-18_0_4_load_111 | 96 | 0.0045116 | 0.0011307 | 0 | 0 |  | 1 | TRUE | wye
68 | LV_5606-18_0_4_load_75 | 97 | 0.0018142 | 0.00045469 | 0 | 0 |  | 1 | TRUE | wye
69 | LV_5606-18_0_4_load_119 | 98 | 0.015827 | 0.0039667 | 0 | 0 |  | 1 | TRUE | wye
70 | LV_5606-18_0_4_load_80 | 99 | 0.0062109 | 0.0015566 | 0 | 0 |  | 1 | TRUE | wye
71 | LV_5606-18_0_4_load_90 | 100 | 0.0067284 | 0.0016863 | 0 | 0 |  | 1 | TRUE | wye
72 | LV_5606-18_0_4_load_81 | 101 | 0.0026701 | 0.00066919 | 0 | 0 |  | 1 | TRUE | wye
73 | LV_5606-18_0_4_load_82 | 102 | 0.002608 | 0.00065362 | 0 | 0 |  | 1 | TRUE | wye
74 | LV_5606-18_0_4_load_83 | 103 | 0.0030458 | 0.00076336 | 0 | 0 |  | 1 | TRUE | wye
75 | LV_5606-18_0_4_load_84 | 104 | 0.0025102 | 0.00062913 | 0 | 0 |  | 1 | TRUE | wye
76 | LV_5606-18_0_4_load_110 | 105 | 0.0028328 | 0.00070997 | 0 | 0 |  | 1 | TRUE | wye
77 | LV_5606-18_0_4_load_85 | 107 | 0.0087553 | 0.0021943 | 0 | 0 |  | 1 | TRUE | wye
78 | LV_5606-18_0_4_load_86 | 108 | 0.0019684 | 0.00049334 | 0 | 0 |  | 1 | TRUE | wye
79 | LV_5606-18_0_4_load_87 | 109 | 0.0019075 | 0.00047806 | 0 | 0 |  | 1 | TRUE | wye
80 | LV_5606-18_0_4_load_89 | 110 | 0.0020139 | 0.00050472 | 0 | 0 |  | 1 | TRUE | wye
81 | LV_5606-18_0_4_load_109 | 112 | 0.0021187 | 0.00053099 | 0 | 0 |  | 1 | TRUE | wye
82 | LV_5606-18_0_4_load_101 | 114 | 0.0035449 | 0.00088844 | 0 | 0 |  | 1 | TRUE | wye
83 | LV_5606-18_0_4_load_102 | 115 | 0.0024031 | 0.00060227 | 0 | 0 |  | 1 | TRUE | wye
84 | LV_5606-18_0_4_load_94 | 116 | 0.0016942 | 0.00042462 | 0 | 0 |  | 1 | TRUE | wye
85 | LV_5606-18_0_4_load_95 | 117 | 0.0016175 | 0.00040538 | 0 | 0 |  | 1 | TRUE | wye
86 | LV_5606-18_0_4_load_97 | 118 | 0.0015766 | 0.00039514 | 0 | 0 |  | 1 | TRUE | wye
87 | LV_5606-18_0_4_load_98 | 119 | 0.0040987 | 0.0010272 | 0 | 0 |  | 1 | TRUE | wye
88 | LV_5606-18_0_4_load_103 | 120 | 0.0091356 | 0.0022896 | 0 | 0 |  | 1 | TRUE | wye
89 | LV_5606-18_0_4_load_121 | 121 | 0.002685 | 0.00067292 | 0 | 0 |  | 1 | TRUE | wye

## ext_grid
| name | bus | vm_pu | va_degree | slack_weight | in_service
0 |  | 64 | 1 | 0 | 1 | TRUE

## line
| name | std_type | from_bus | to_bus | length_km | r_ohm_per_km | x_ohm_per_km | c_nf_per_km | g_us_per_km | max_i_ka | df | parallel | type | in_service
0 | LV_5606-18_0_4_line_0 |  | 0 | 1 | 0.033047 | 0.125 | 0.08 | 261 | 0 | 0.364 | 1 | 1 | cs | TRUE
1 | LV_5606-18_0_4_line_1 |  | 0 | 2 | 0.065357 | 0.125 | 0.08 | 261 | 0 | 0.364 | 1 | 1 | cs | TRUE
2 | LV_5606-18_0_4_line_2 |  | 1 | 3 | 0.050665 | 0.125 | 0.08 | 261 | 0 | 0.364 | 1 | 1 | cs | TRUE
3 | LV_5606-18_0_4_line_3 |  | 2 | 4 | 0.039445 | 0.125 | 0.08 | 261 | 0 | 0.364 | 1 | 1 | cs | TRUE
4 | LV_5606-18_0_4_line_4 |  | 2 | 5 | 0.068757 | 0.125 | 0.08 | 261 | 0 | 0.364 | 1 | 1 | cs | TRUE
5 | LV_5606-18_0_4_line_5 |  | 3 | 6 | 0.0089708 | 0.125 | 0.08 | 261 | 0 | 0.364 | 1 | 1 | cs | TRUE
6 | LV_5606-18_0_4_line_6 |  | 4 | 34 | 0.0085571 | 0.125 | 0.08 | 261 | 0 | 0.364 | 1 | 1 | cs | TRUE
7 | LV_5606-18_0_4_line_7 |  | 4 | 35 | 0.019047 | 0.125 | 0.08 | 261 | 0 | 0.364 | 1 | 1 | cs | TRUE
8 | LV_5606-18_0_4_line_8 |  | 5 | 7 | 0.028409 | 0.125 | 0.08 | 261 | 0 | 0.364 | 1 | 1 | cs | TRUE
9 | LV_5606-18_0_4_line_9 |  | 6 | 36 | 0.23113 | 0.125 | 0.08 | 261 | 0 | 0.364 | 1 | 1 | cs | TRUE
10 | LV_5606-18_0_4_line_10 |  | 6 | 37 | 0.012763 | 0.125 | 0.08 | 261 | 0 | 0.364 | 1 | 1 | cs | TRUE
11 | LV_5606-18_0_4_line_11 |  | 7 | 38 | 0.043863 | 0.125 | 0.08 | 261 | 0 | 0.364 | 1 | 1 | cs | TRUE
12 | LV_5606-18_0_4_line_12 |  | 8 | 9 | 0.055274 | 0.125 | 0.08 | 261 | 0 | 0.364 | 1 | 1 | cs | TRUE
13 | LV_5606-18_0_4_line_13 |  | 8 | 10 | 0.03319 | 0.125 | 0.08 | 261 | 0 | 0.364 | 1 | 1 | cs | TRUE
14 | LV_5606-18_0_4_line_14 |  | 9 | 11 | 0.31985 | 0.125 | 0.08 | 261 | 0 | 0.364 | 1 | 1 | cs | TRUE
15 | LV_5606-18_0_4_line_15 |  | 9 | 12 | 0.054587 | 0.125 | 0.08 | 261 | 0 | 0.364 | 1 | 1 | cs | TRUE
16 | LV_5606-18_0_4_line_16 |  | 10 | 42 | 0.035261 | 0.125 | 0.08 | 261 | 0 | 0.364 | 1 | 1 | cs | TRUE
17 | LV_5606-18_0_4_line_17 |  | 11 | 23 | 0.004995 | 0.125 | 0.08 | 261 | 0 | 0.364 | 1 | 1 | cs | TRUE
18 | LV_5606-18_0_4_line_18 |  | 13 | 14 | 0.021191 | 0.125 | 0.08 | 261 | 0 | 0.364 | 1 | 1 | cs | TRUE
19 | LV_5606-18_0_4_line_19 |  | 13 | 15 | 0.0098571 | 0.125 | 0.08 | 261 | 0 | 0.364 | 1 | 1 | cs | TRUE
20 | LV_5606-18_0_4_line_20 |  | 15 | 18 | 0.023624 | 0.125 | 0.08 | 261 | 0 | 0.364 | 1 | 1 | cs | TRUE
21 | LV_5606-18_0_4_line_21 |  | 15 | 19 | 0.018911 | 0.125 | 0.08 | 261 | 0 | 0.364 | 1 | 1 | cs | TRUE
22 | LV_5606-18_0_4_line_22 |  | 15 | 16 | 0.034021 | 0.125 | 0.08 | 261 | 0 | 0.364 | 1 | 1 | cs | TRUE
23 | LV_5606-18_0_4_line_23 |  | 16 | 17 | 0.012397 | 0.125 | 0.08 | 261 | 0 | 0.364 | 1 | 1 | cs | TRUE
24 | LV_5606-18_0_4_line_24 |  | 17 | 43 | 0.012485 | 0.125 | 0.08 | 261 | 0 | 0.364 | 1 | 1 | cs | TRUE
25 | LV_5606-18_0_4_line_25 |  | 18 | 20 | 0.02334 | 0.125 | 0.08 | 261 | 0 | 0.364 | 1 | 1 | cs | TRUE
26 | LV_5606-18_0_4_line_26 |  | 18 | 21 | 0.019507 | 0.125 | 0.08 | 261 | 0 | 0.364 | 1 | 1 | cs | TRUE
27 | LV_5606-18_0_4_line_27 |  | 18 | 22 | 0.015356 | 0.125 | 0.08 | 261 | 0 | 0.364 | 1 | 1 | cs | TRUE
28 | LV_5606-18_0_4_line_28 |  | 19 | 44 | 0.029762 | 0.125 | 0.08 | 261 | 0 | 0.364 | 1 | 1 | cs | TRUE
29 | LV_5606-18_0_4_line_29 |  | 20 | 24 | 0.02253 | 0.125 | 0.08 | 261 | 0 | 0.364 | 1 | 1 | cs | TRUE
30 | LV_5606-18_0_4_line_30 |  | 21 | 30 | 0.006086 | 0.125 | 0.08 | 261 | 0 | 0.364 | 1 | 1 | cs | TRUE
31 | LV_5606-18_0_4_line_31 |  | 24 | 25 | 0.015048 | 0.125 | 0.08 | 261 | 0 | 0.364 | 1 | 1 | cs | TRUE
32 | LV_5606-18_0_4_line_32 |  | 25 | 31 | 0.017806 | 0.125 | 0.08 | 261 | 0 | 0.364 | 1 | 1 | cs | TRUE
33 | LV_5606-18_0_4_line_33 |  | 25 | 32 | 0.024467 | 0.125 | 0.08 | 261 | 0 | 0.364 | 1 | 1 | cs | TRUE
34 | LV_5606-18_0_4_line_34 |  | 26 | 27 | 0.015663 | 0.125 | 0.08 | 261 | 0 | 0.364 | 1 | 2 | cs | TRUE
35 | LV_5606-18_0_4_line_35 |  | 26 | 28 | 0.039737 | 0.125 | 0.08 | 261 | 0 | 0.364 | 1 | 3 | cs | TRUE
36 | LV_5606-18_0_4_line_36 |  | 26 | 29 | 0.040384 | 0.125 | 0.08 | 261 | 0 | 0.364 | 1 | 1 | cs | TRUE
37 | LV_5606-18_0_4_line_37 |  | 27 | 45 | 0.013634 | 0.125 | 0.08 | 261 | 0 | 0.364 | 1 | 2 | cs | TRUE
38 | LV_5606-18_0_4_line_38 |  | 28 | 33 | 0.011673 | 0.125 | 0.08 | 261 | 0 | 0.364 | 1 | 3 | cs | TRUE
39 | LV_5606-18_0_4_line_39 |  | 29 | 32 | 0.012712 | 0.125 | 0.08 | 261 | 0 | 0.364 | 1 | 1 | cs | TRUE
40 | LV_5606-18_0_4_line_40 |  | 33 | 46 | 0.022206 | 0.125 | 0.08 | 261 | 0 | 0.364 | 1 | 1 | cs | TRUE
41 | LV_5606-18_0_4_line_41 |  | 33 | 47 | 0.042792 | 0.125 | 0.08 | 261 | 0 | 0.364 | 1 | 3 | cs | TRUE
42 | LV_5606-18_0_4_line_42 |  | 34 | 49 | 0.0021045 | 0.125 | 0.08 | 261 | 0 | 0.364 | 1 | 1 | cs | TRUE
43 | LV_5606-18_0_4_line_43 |  | 35 | 50 | 0.0069319 | 0.125 | 0.08 | 261 | 0 | 0.364 | 1 | 1 | cs | TRUE
44 | LV_5606-18_0_4_line_44 |  | 36 | 121 | 0.095806 | 0.125 | 0.08 | 261 | 0 | 0.364 | 1 | 1 | cs | TRUE
45 | LV_5606-18_0_4_line_45 |  | 37 | 118 | 0.041239 | 0.125 | 0.08 | 261 | 0 | 0.364 | 1 | 1 | cs | TRUE
46 | LV_5606-18_0_4_line_46 |  | 39 | 40 | 0.003556 | 0.125 | 0.08 | 261 | 0 | 0.364 | 1 | 1 | cs | TRUE
47 | LV_5606-18_0_4_line_47 |  | 39 | 41 | 0.029012 | 0.125 | 0.08 | 261 | 0 | 0.364 | 1 | 1 | cs | TRUE
48 | LV_5606-18_0_4_line_48 |  | 40 | 60 | 0.0068405 | 0.125 | 0.08 | 261 | 0 | 0.364 | 1 | 1 | cs | TRUE
49 | LV_5606-18_0_4_line_49 |  | 41 | 61 | 0.077969 | 0.125 | 0.08 | 261 | 0 | 0.364 | 1 | 1 | cs | TRUE
50 | LV_5606-18_0_4_line_50 |  | 42 | 85 | 0.021609 | 0.125 | 0.08 | 261 | 0 | 0.364 | 1 | 1 | cs | TRUE
51 | LV_5606-18_0_4_line_51 |  | 45 | 62 | 0.063338 | 0.125 | 0.08 | 261 | 0 | 0.364 | 1 | 2 | cs | TRUE
52 | LV_5606-18_0_4_line_52 |  | 45 | 48 | 0.012012 | 0.125 | 0.08 | 261 | 0 | 0.364 | 1 | 1 | cs | TRUE
53 | LV_5606-18_0_4_line_53 |  | 46 | 60 | 0.0097993 | 0.125 | 0.08 | 261 | 0 | 0.364 | 1 | 1 | cs | TRUE
54 | LV_5606-18_0_4_line_54 |  | 47 | 76 | 0.012601 | 0.125 | 0.08 | 261 | 0 | 0.364 | 1 | 3 | cs | TRUE
55 | LV_5606-18_0_4_line_55 |  | 49 | 92 | 0.018256 | 0.125 | 0.08 | 261 | 0 | 0.364 | 1 | 1 | cs | TRUE
56 | LV_5606-18_0_4_line_56 |  | 50 | 79 | 0.021021 | 0.125 | 0.08 | 261 | 0 | 0.364 | 1 | 1 | cs | TRUE
57 | LV_5606-18_0_4_line_57 |  | 51 | 52 | 0.0049747 | 0.125 | 0.08 | 261 | 0 | 0.364 | 1 | 1 | cs | TRUE
58 | LV_5606-18_0_4_line_58 |  | 51 | 53 | 0.0048402 | 0.125 | 0.08 | 261 | 0 | 0.364 | 1 | 1 | cs | TRUE
59 | LV_5606-18_0_4_line_59 |  | 52 | 54 | 0.0045842 | 0.125 | 0.08 | 261 | 0 | 0.364 | 1 | 1 | cs | TRUE
60 | LV_5606-18_0_4_line_60 |  | 53 | 55 | 0.0050276 | 0.125 | 0.08 | 261 | 0 | 0.364 | 1 | 1 | cs | TRUE
61 | LV_5606-18_0_4_line_61 |  | 54 | 56 | 0.0072014 | 0.125 | 0.08 | 261 | 0 | 0.364 | 1 | 1 | cs | TRUE
62 | LV_5606-18_0_4_line_62 |  | 55 | 57 | 0.0049906 | 0.125 | 0.08 | 261 | 0 | 0.364 | 1 | 1 | cs | TRUE
63 | LV_5606-18_0_4_line_63 |  | 56 | 58 | 0.00087098 | 0.125 | 0.08 | 261 | 0 | 0.364 | 1 | 1 | cs | TRUE
64 | LV_5606-18_0_4_line_64 |  | 57 | 59 | 0.0050733 | 0.125 | 0.08 | 261 | 0 | 0.364 | 1 | 1 | cs | TRUE
65 | LV_5606-18_0_4_line_65 |  | 58 | 88 | 0.0054133 | 0.125 | 0.08 | 261 | 0 | 0.364 | 1 | 1 | cs | TRUE
66 | LV_5606-18_0_4_line_66 |  | 59 | 108 | 0.0051351 | 0.125 | 0.08 | 261 | 0 | 0.364 | 1 | 1 | cs | TRUE
67 | LV_5606-18_0_4_line_67 |  | 62 | 74 | 0.0022288 | 0.125 | 0.08 | 261 | 0 | 0.364 | 1 | 1 | cs | TRUE
68 | LV_5606-18_0_4_line_68 |  | 63 | 64 | 0.013838 | 0.125 | 0.08 | 261 | 0 | 0.364 | 1 | 3 | cs | TRUE
69 | LV_5606-18_0_4_line_69 |  | 63 | 65 | 0.01502 | 0.125 | 0.08 | 261 | 0 | 0.364 | 1 | 3 | cs | TRUE
70 | LV_5606-18_0_4_line_70 |  | 64 | 66 | 0.020029 | 0.125 | 0.08 | 261 | 0 | 0.364 | 1 | 1 | cs | TRUE
71 | LV_5606-18_0_4_line_71 |  | 65 | 67 | 0.017851 | 0.125 | 0.08 | 261 | 0 | 0.364 | 1 | 3 | cs | TRUE
72 | LV_5606-18_0_4_line_72 |  | 66 | 68 | 0.019354 | 0.125 | 0.08 | 261 | 0 | 0.364 | 1 | 1 | cs | TRUE
73 | LV_5606-18_0_4_line_73 |  | 67 | 69 | 0.0079843 | 0.125 | 0.08 | 261 | 0 | 0.364 | 1 | 3 | cs | TRUE
74 | LV_5606-18_0_4_line_74 |  | 67 | 70 | 0.020548 | 0.125 | 0.08 | 261 | 0 | 0.364 | 1 | 3 | cs | TRUE
75 | LV_5606-18_0_4_line_75 |  | 68 | 71 | 0.022175 | 0.125 | 0.08 | 261 | 0 | 0.364 | 1 | 1 | cs | TRUE
76 | LV_5606-18_0_4_line_76 |  | 69 | 72 | 0.021804 | 0.125 | 0.08 | 261 | 0 | 0.364 | 1 | 3 | cs | TRUE
77 | LV_5606-18_0_4_line_77 |  | 70 | 73 | 0.0006068 | 0.125 | 0.08 | 261 | 0 | 0.364 | 1 | 3 | cs | TRUE
78 | LV_5606-18_0_4_line_78 |  | 71 | 77 | 0.024402 | 0.125 | 0.08 | 261 | 0 | 0.364 | 1 | 1 | cs | TRUE
79 | LV_5606-18_0_4_line_79 |  | 72 | 93 | 0.011996 | 0.125 | 0.08 | 261 | 0 | 0.364 | 1 | 1 | cs | TRUE
80 | LV_5606-18_0_4_line_80 |  | 72 | 94 | 0.021759 | 0.125 | 0.08 | 261 | 0 | 0.364 | 1 | 3 | cs | TRUE
81 | LV_5606-18_0_4_line_81 |  | 73 | 95 | 0.023927 | 0.125 | 0.08 | 261 | 0 | 0.364 | 1 | 3 | cs | TRUE
82 | LV_5606-18_0_4_line_82 |  | 74 | 75 | 0.04964 | 0.125 | 0.08 | 261 | 0 | 0.364 | 1 | 1 | cs | TRUE
83 | LV_5606-18_0_4_line_83 |  | 75 | 84 | 0.0016044 | 0.125 | 0.08 | 261 | 0 | 0.364 | 1 | 1 | cs | TRUE
84 | LV_5606-18_0_4_line_84 |  | 76 | 97 | 0.030368 | 0.125 | 0.08 | 261 | 0 | 0.364 | 1 | 1 | cs | TRUE
85 | LV_5606-18_0_4_line_85 |  | 76 | 95 | 0.043353 | 0.125 | 0.08 | 261 | 0 | 0.364 | 1 | 3 | cs | TRUE
86 | LV_5606-18_0_4_line_86 |  | 78 | 79 | 0.0063072 | 0.125 | 0.08 | 261 | 0 | 0.364 | 1 | 1 | cs | TRUE
87 | LV_5606-18_0_4_line_87 |  | 78 | 80 | 0.01058 | 0.125 | 0.08 | 261 | 0 | 0.364 | 1 | 1 | cs | TRUE
88 | LV_5606-18_0_4_line_88 |  | 80 | 81 | 0.0047129 | 0.125 | 0.08 | 261 | 0 | 0.364 | 1 | 1 | cs | TRUE
89 | LV_5606-18_0_4_line_89 |  | 81 | 82 | 0.010838 | 0.125 | 0.08 | 261 | 0 | 0.364 | 1 | 1 | cs | TRUE
90 | LV_5606-18_0_4_line_90 |  | 82 | 83 | 0.007127 | 0.125 | 0.08 | 261 | 0 | 0.364 | 1 | 1 | cs | TRUE
91 | LV_5606-18_0_4_line_91 |  | 83 | 96 | 0.0080185 | 0.125 | 0.08 | 261 | 0 | 0.364 | 1 | 1 | cs | TRUE
92 | LV_5606-18_0_4_line_92 |  | 84 | 85 | 0.040222 | 0.125 | 0.08 | 261 | 0 | 0.364 | 1 | 1 | cs | TRUE
93 | LV_5606-18_0_4_line_93 |  | 85 | 86 | 0.0038827 | 0.125 | 0.08 | 261 | 0 | 0.364 | 1 | 1 | cs | TRUE
94 | LV_5606-18_0_4_line_94 |  | 86 | 87 | 0.001854 | 0.125 | 0.08 | 261 | 0 | 0.364 | 1 | 1 | cs | TRUE
95 | LV_5606-18_0_4_line_95 |  | 87 | 106 | 0.021712 | 0.125 | 0.08 | 261 | 0 | 0.364 | 1 | 1 | cs | TRUE
96 | LV_5606-18_0_4_line_96 |  | 88 | 89 | 0.015024 | 0.125 | 0.08 | 261 | 0 | 0.364 | 1 | 1 | cs | TRUE
97 | LV_5606-18_0_4_line_97 |  | 89 | 90 | 0.0071376 | 0.125 | 0.08 | 261 | 0 | 0.364 | 1 | 1 | cs | TRUE
98 | LV_5606-18_0_4_line_98 |  | 90 | 91 | 0.0050929 | 0.125 | 0.08 | 261 | 0 | 0.364 | 1 | 1 | cs | TRUE
99 | LV_5606-18_0_4_line_99 |  | 91 | 106 | 0.0051614 | 0.125 | 0.08 | 261 | 0 | 0.364 | 1 | 1 | cs | TRUE
100 | LV_5606-18_0_4_line_100 |  | 92 | 99 | 0.019434 | 0.125 | 0.08 | 261 | 0 | 0.364 | 1 | 1 | cs | TRUE
101 | LV_5606-18_0_4_line_101 |  | 93 | 114 | 0.011873 | 0.125 | 0.08 | 261 | 0 | 0.364 | 1 | 1 | cs | TRUE
102 | LV_5606-18_0_4_line_102 |  | 94 | 112 | 0.0020343 | 0.125 | 0.08 | 261 | 0 | 0.364 | 1 | 3 | cs | TRUE
103 | LV_5606-18_0_4_line_103 |  | 95 | 98 | 0.031486 | 0.125 | 0.08 | 261 | 0 | 0.364 | 1 | 1 | cs | TRUE
104 | LV_5606-18_0_4_line_104 |  | 99 | 100 | 0.0024193 | 0.125 | 0.08 | 261 | 0 | 0.364 | 1 | 1 | cs | TRUE
105 | LV_5606-18_0_4_line_105 |  | 101 | 102 | 0.0050533 | 0.125 | 0.08 | 261 | 0 | 0.364 | 1 | 1 | cs | TRUE
106 | LV_5606-18_0_4_line_106 |  | 101 | 103 | 0.024298 | 0.125 | 0.08 | 261 | 0 | 0.364 | 1 | 1 | cs | TRUE
107 | LV_5606-18_0_4_line_107 |  | 102 | 104 | 0.0049032 | 0.125 | 0.08 | 261 | 0 | 0.364 | 1 | 1 | cs | TRUE
108 | LV_5606-18_0_4_line_108 |  | 104 | 105 | 0.0051167 | 0.125 | 0.08 | 261 | 0 | 0.364 | 1 | 1 | cs | TRUE
109 | LV_5606-18_0_4_line_109 |  | 105 | 106 | 0.00080128 | 0.125 | 0.08 | 261 | 0 | 0.364 | 1 | 1 | cs | TRUE
110 | LV_5606-18_0_4_line_110 |  | 107 | 108 | 0.0020637 | 0.125 | 0.08 | 261 | 0 | 0.364 | 1 | 1 | cs | TRUE
111 | LV_5606-18_0_4_line_111 |  | 107 | 109 | 0.0029745 | 0.125 | 0.08 | 261 | 0 | 0.364 | 1 | 1 | cs | TRUE
112 | LV_5606-18_0_4_line_112 |  | 109 | 110 | 0.0050078 | 0.125 | 0.08 | 261 | 0 | 0.364 | 1 | 1 | cs | TRUE
113 | LV_5606-18_0_4_line_113 |  | 111 | 112 | 0.024354 | 0.125 | 0.08 | 261 | 0 | 0.364 | 1 | 2 | cs | TRUE
114 | LV_5606-18_0_4_line_114 |  | 111 | 113 | 0.029607 | 0.125 | 0.08 | 261 | 0 | 0.364 | 1 | 2 | cs | TRUE
115 | LV_5606-18_0_4_line_115 |  | 113 | 119 | 0.011947 | 0.125 | 0.08 | 261 | 0 | 0.364 | 1 | 1 | cs | TRUE
116 | LV_5606-18_0_4_line_116 |  | 113 | 116 | 0.028032 | 0.125 | 0.08 | 261 | 0 | 0.364 | 1 | 1 | cs | TRUE
117 | LV_5606-18_0_4_line_117 |  | 114 | 115 | 5.2298e-05 | 0.125 | 0.08 | 261 | 0 | 0.364 | 1 | 1 | cs | TRUE
118 | LV_5606-18_0_4_line_118 |  | 115 | 120 | 0.0082093 | 0.125 | 0.08 | 261 | 0 | 0.364 | 1 | 1 | cs | TRUE
119 | LV_5606-18_0_4_line_119 |  | 116 | 117 | 0.0037627 | 0.125 | 0.08 | 261 | 0 | 0.364 | 1 | 1 | cs | TRUE
120 | LV_5606-18_0_4_line_120 |  | 117 | 118 | 0.00072556 | 0.125 | 0.08 | 261 | 0 | 0.364 | 1 | 1 | cs | TRUE

## trafo
| name | std_type | hv_bus | lv_bus | sn_mva | vn_hv_kv | vn_lv_kv | vk_percent | vkr_percent | pfe_kw | i0_percent | shift_degree | tap_side | tap_neutral | tap_min | tap_max | tap_step_percent | tap_step_degree | tap_pos | tap_phase_shifter | parallel | df | in_service
0 | LV_5606-18_0_4_trafo_31 | 0.63 MVA 20/0.4 kV | 122 | 64 | 0.63 | 20 | 0.4 | 6 | 1.206 | 1.65 | 0.2619 | 150 | hv | 0 | -2 | 2 | 2.5 | 0 | 0 | FALSE | 1 | 1 | TRUE

## line_geodata
| x0 | y0 | x1 | y1 | x2 | y2 | x3 | y3 | x4 | y4 | x5 | y5 | x6 | y6 | x7 | y7 | x8 | y8 | x9 | y9 | x10 | y10 | x11 | y11 | x12 | y12 | x13 | y13 | x14 | y14 | x15 | y15 | x16 | y16 | x17 | y17 | x18 | y18 | x19 | y19 | x20 | y20 | x21 | y21
0 | 2542353.9172 | 1150754.4978 | 2542350.3868 | 1150756.1548 | 2542347.6499 | 1150750.1223 | 2542346.2996 | 1150748.5899 | 2542344.7463 | 1150748.3047 | 2542342.8007 | 1150748.7347 | 2542326.5854 | 1150753.5258
1 | 2542263.3735 | 1150770.0637 | 2542270.2067 | 1150768.6196 | 2542309.4351 | 1150758.5933 | 2542326.5854 | 1150753.5258
2 | 2542353.9172 | 1150754.4978 | 2542359.5688 | 1150769.107 | 2542359.2622 | 1150781.1609 | 2542354.7045 | 1150803.6464
3 | 2542297.4275 | 1150775.9622 | 2542287.323 | 1150774.8697 | 2542271.091 | 1150779.1723 | 2542266.2912 | 1150776.5392 | 2542263.3735 | 1150770.0637
4 | 2542195.4528 | 1150781.7669 | 2542207.116 | 1150780.5097 | 2542231.3701 | 1150776.2744 | 2542263.3735 | 1150770.0637
5 | 2542352.9224 | 1150812.4383 | 2542354.7045 | 1150803.6464
6 | 2542297.4275 | 1150775.9622 | 2542295.136 | 1150781.1314 | 2542293.1 | 1150783.2004
7 | 2542297.4275 | 1150775.9622 | 2542314.315 | 1150784.7716
8 | 2542195.4528 | 1150781.7669 | 2542197.3409 | 1150810.1132
9 | 2542352.9224 | 1150812.4383 | 2542355.9008 | 1150817.2457 | 2542388.6155 | 1150875.6523 | 2542393.5111 | 1150888.2899 | 2542392.8004 | 1150907.8405 | 2542392.0468 | 1150928.5143 | 2542384.4909 | 1150932.222 | 2542376.0065 | 1150939.963 | 2542369.5674 | 1150952.8761 | 2542361.7953 | 1150968.4478 | 2542356.0026 | 1150991.927 | 2542354.0907 | 1151020.6718
10 | 2542352.9224 | 1150812.4383 | 2542347.7862 | 1150819.5469 | 2542345.5712 | 1150822.8693
11 | 2542226.4615 | 1150827.1738 | 2542206.1024 | 1150828.3673 | 2542200.3464 | 1150826.8773 | 2542198.2878 | 1150824.3291 | 2542197.3409 | 1150810.1132
12 | 2542103.4763 | 1150795.1367 | 2542091.215 | 1150798.0563 | 2542078.221 | 1150802.9952 | 2542077.3997 | 1150801.4134 | 2542072.265 | 1150804.6535 | 2542065.5237 | 1150810.0547 | 2542060.5374 | 1150815.9503 | 2542058.1878 | 1150819.8528
13 | 2542103.4763 | 1150795.1367 | 2542100.4487 | 1150806.761 | 2542099.6896 | 1150815.6063 | 2542099.6908 | 1150827.906
14 | 2541966.238 | 1150900.2936 | 2541967.8842 | 1150884.7694 | 2541968.385 | 1150873.0361 | 2541969.2036 | 1150853.6734 | 2541965.8912 | 1150845.3009 | 2541961.709 | 1150843.0401 | 2541949.6792 | 1150836.5305 | 2541937.6293 | 1150832.7114 | 2541925.6528 | 1150835.6953 | 2541912.0071 | 1150825.5995 | 2541924.5625 | 1150809.4474 | 2541938.7977 | 1150798.7153 | 2541948.3486 | 1150794.9322 | 2541981.0484 | 1150794.9055 | 2542014.6513 | 1150793.0137 | 2542059.9127 | 1150790.9652 | 2542066.9825 | 1150794.9548 | 2542070.0993 | 1150798.9713 | 2542066.3929 | 1150802.2755 | 2542060.3118 | 1150807.6814 | 2542053.728 | 1150818.2616 | 2542058.1878 | 1150819.8528
15 | 2542058.1878 | 1150819.8528 | 2542055.5738 | 1150824.2025 | 2542050.8551 | 1150836.3545 | 2542047.469 | 1150848.1935 | 2542043.9886 | 1150872.1045
16 | 2542094.8072 | 1150862.5674 | 2542099.6923 | 1150842.9765 | 2542099.6908 | 1150827.906
17 | 2541966.238 | 1150900.2936 | 2541961.2448 | 1150900.6976
18 | 2542034.3762 | 1150937.5897 | 2542055.5672 | 1150937.6486
19 | 2542024.5196 | 1150937.5069 | 2542030.162 | 1150937.5748 | 2542034.3762 | 1150937.5897
20 | 2542022.2824 | 1150961.0188 | 2542024.5196 | 1150937.5069
21 | 2542024.5196 | 1150937.5069 | 2542005.6105 | 1150937.2684
22 | 2542024.5196 | 1150937.5069 | 2542025.2428 | 1150932.9086 | 2542029.7989 | 1150903.9047
23 | 2542029.7989 | 1150903.9047 | 2542017.9747 | 1150900.1788
24 | 2542010.7912 | 1150892.5597 | 2542011.382 | 1150898.1014 | 2542017.9747 | 1150900.1788
25 | 2542022.2824 | 1150961.0188 | 2542018.8729 | 1150984.1082
26 | 2542022.2824 | 1150961.0188 | 2542027.1337 | 1150961.0276 | 2542025.7552 | 1150971.7022 | 2542029.6414 | 1150971.9315
27 | 2542022.2824 | 1150961.0188 | 2542012.5953 | 1150961.0011 | 2542013.3689 | 1150955.3852
28 | 2542005.6105 | 1150937.2684 | 2541990.066 | 1150937.0723 | 2541987.7249 | 1150951.0941
29 | 2542015.5817 | 1151006.3966 | 2542018.8729 | 1150984.1082
30 | 2542029.6414 | 1150971.9315 | 2542035.7165 | 1150972.2954
31 | 2542015.5817 | 1151006.3966 | 2542020.6591 | 1151007.5816 | 2542019.6956 | 1151013.5274 | 2542023.3816 | 1151014.4924
32 | 2542023.3816 | 1151014.4924 | 2542026.0221 | 1150996.8829
33 | 2542023.3816 | 1151014.4924 | 2542023.05 | 1151016.719 | 2542031.4297 | 1151021.2518 | 2542042.2917 | 1151027.8114
34 | 2542090.0384 | 1151048.7684 | 2542087.9444 | 1151036.9712 | 2542087.8029 | 1151033.2925
35 | 2542090.0384 | 1151048.7684 | 2542090.5824 | 1151051.8537 | 2542094.4637 | 1151051.5829 | 2542125.5443 | 1151041.3782
36 | 2542090.0384 | 1151048.7684 | 2542080.1954 | 1151048.4853 | 2542065.8564 | 1151042.0422 | 2542053.1729 | 1151034.3826
37 | 2542087.2787 | 1151019.6683 | 2542087.8029 | 1151033.2925
38 | 2542125.5443 | 1151041.3782 | 2542137.0123 | 1151039.0332
39 | 2542042.2917 | 1151027.8114 | 2542053.1729 | 1151034.3826
40 | 2542137.0123 | 1151039.0332 | 2542141.1159 | 1151050.6889 | 2542145.2432 | 1151059.6312
41 | 2542137.0123 | 1151039.0332 | 2542145.4138 | 1151034.6834 | 2542157.0633 | 1151025.6665 | 2542173.0526 | 1151016.1632
42 | 2542291.6239 | 1150784.7004 | 2542293.1 | 1150783.2004
43 | 2542314.315 | 1150784.7716 | 2542317.7808 | 1150790.7749 | 2542317.7808 | 1150790.7749
44 | 2542354.0907 | 1151020.6718 | 2542324.5358 | 1151019.5323 | 2542322.6578 | 1151015.0035 | 2542327.3496 | 1150984.809 | 2542325.1632 | 1150979.3382 | 2542320.7784 | 1150974.3331 | 2542303.5766 | 1150967.9169
45 | 2542315.896 | 1150849.9154 | 2542328.7436 | 1150843.7091 | 2542336.2539 | 1150836.8445 | 2542345.5712 | 1150822.8693
46 | 2542152.2163 | 1151074.7394 | 2542152.5037 | 1151078.2829
47 | 2542152.5037 | 1151078.2829 | 2542173.0168 | 1151083.444 | 2542179.8081 | 1151079.4878
48 | 2542152.2163 | 1151074.7394 | 2542149.3497 | 1151068.5285
49 | 2542179.8081 | 1151079.4878 | 2542247.7133 | 1151117.8033
50 | 2542108.8464 | 1150873.7048 | 2542106.1724 | 1150863.8586 | 2542094.8072 | 1150862.5674
51 | 2542087.2787 | 1151019.6683 | 2542083.6381 | 1150984.3845 | 2542083.2802 | 1150956.52
52 | 2542087.2787 | 1151019.6683 | 2542096.7453 | 1151012.2736
53 | 2542149.3497 | 1151068.5285 | 2542145.2432 | 1151059.6312
54 | 2542185.0749 | 1151012.39 | 2542173.0526 | 1151016.1632
55 | 2542291.6239 | 1150784.7004 | 2542291.6239 | 1150784.7004 | 2542287.7262 | 1150785.6827 | 2542278.0446 | 1150787.0653 | 2542274.0771 | 1150789.0959
56 | 2542307.6644 | 1150807.1699 | 2542315.6619 | 1150801.1341 | 2542318.1214 | 1150796.6636 | 2542317.7808 | 1150790.7749
57 | 2542166.3157 | 1150871.7103 | 2542161.3677 | 1150872.2246
58 | 2542166.3157 | 1150871.7103 | 2542171.13 | 1150871.2099
59 | 2542156.8081 | 1150872.6985 | 2542161.3677 | 1150872.2246
60 | 2542176.1307 | 1150870.6901 | 2542171.13 | 1150871.2099
61 | 2542150.2197 | 1150875.1959 | 2542153.9819 | 1150872.9923 | 2542156.8081 | 1150872.6985
62 | 2542176.1307 | 1150870.6901 | 2542181.0945 | 1150870.1741
63 | 2542149.4682 | 1150875.6361 | 2542150.2197 | 1150875.1959
64 | 2542186.1406 | 1150869.6496 | 2542181.0945 | 1150870.1741
65 | 2542149.4682 | 1150875.6361 | 2542146.784 | 1150877.2082 | 2542145.2065 | 1150878.8855
66 | 2542186.1406 | 1150869.6496 | 2542191.2482 | 1150869.1187
67 | 2542083.2516 | 1150954.2914 | 2542083.2802 | 1150956.52
68 | 2542198.6529 | 1150942.2856 | 2542184.8202 | 1150942.6828
69 | 2542213.5427 | 1150943.3084 | 2542207.2262 | 1150942.0395 | 2542198.6529 | 1150942.2856
70 | 2542165.8623 | 1150948.6764 | 2542181.6112 | 1150942.775 | 2542184.8202 | 1150942.6828
71 | 2542231.0444 | 1150946.8243 | 2542213.5427 | 1150943.3084
72 | 2542165.8623 | 1150948.6764 | 2542165.3815 | 1150948.8565 | 2542151.7207 | 1150959.4603 | 2542150.7914 | 1150960.6973
73 | 2542231.0444 | 1150946.8243 | 2542233.6279 | 1150939.2695
74 | 2542231.0444 | 1150946.8243 | 2542225.6047 | 1150966.6393
75 | 2542137.4715 | 1150978.4257 | 2542150.7914 | 1150960.6973
76 | 2542240.6831 | 1150918.6388 | 2542233.6279 | 1150939.2695
77 | 2542225.4441 | 1150967.2245 | 2542225.6047 | 1150966.6393
78 | 2542124.0984 | 1150998.836 | 2542137.359 | 1150978.5753 | 2542137.4715 | 1150978.4257
79 | 2542240.6831 | 1150918.6388 | 2542244.1262 | 1150919.8842 | 2542252.0975 | 1150922.3168
80 | 2542240.6831 | 1150918.6388 | 2542246.7328 | 1150905.9739 | 2542251.137 | 1150899.6293
81 | 2542219.2196 | 1150990.3278 | 2542222.6938 | 1150977.243 | 2542225.4441 | 1150967.2245
82 | 2542083.2516 | 1150954.2914 | 2542082.614 | 1150904.6554
83 | 2542082.5934 | 1150903.0511 | 2542082.614 | 1150904.6554
84 | 2542185.0749 | 1151012.39 | 2542188.0375 | 1151022.7337 | 2542190.4583 | 1151042.1875
85 | 2542185.0749 | 1151012.39 | 2542206.8468 | 1151005.5548 | 2542214.1002 | 1151001.5385 | 2542219.2196 | 1150990.3278
86 | 2542302.63 | 1150810.9695 | 2542307.6644 | 1150807.1699
87 | 2542302.63 | 1150810.9695 | 2542294.1855 | 1150817.3427
88 | 2542290.3232 | 1150820.0308 | 2542291.641 | 1150819.2631 | 2542294.1855 | 1150817.3427
89 | 2542290.3232 | 1150820.0308 | 2542280.9579 | 1150825.4863
90 | 2542280.9579 | 1150825.4863 | 2542274.7996 | 1150829.0737
91 | 2542267.8709 | 1150833.1098 | 2542274.7996 | 1150829.0737
92 | 2542082.5934 | 1150903.0511 | 2542088.9561 | 1150900.5996 | 2542108.8464 | 1150873.7048
93 | 2542108.8464 | 1150873.7048 | 2542110.4083 | 1150877.2595
94 | 2542110.4083 | 1150877.2595 | 2542111.1542 | 1150878.9568
95 | 2542119.8885 | 1150898.8342 | 2542111.1542 | 1150878.9568
96 | 2542145.2065 | 1150878.8855 | 2542137.689 | 1150886.8787 | 2542134.3261 | 1150889.1373
97 | 2542128.4009 | 1150893.1169 | 2542134.3261 | 1150889.1373
98 | 2542128.4009 | 1150893.1169 | 2542124.1731 | 1150895.9564
99 | 2542119.8885 | 1150898.8342 | 2542124.1731 | 1150895.9564
100 | 2542264.3985 | 1150804.0969 | 2542263.8838 | 1150802.4094 | 2542265.0171 | 1150797.3292 | 2542267.8185 | 1150793.3001 | 2542272.3997 | 1150789.9544 | 2542274.0771 | 1150789.0959
101 | 2542252.0975 | 1150922.3168 | 2542263.4538 | 1150925.7824
102 | 2542252.2971 | 1150897.9582 | 2542251.137 | 1150899.6293
103 | 2542249.8358 | 1150998.0378 | 2542219.2196 | 1150990.3278
104 | 2542265.1043 | 1150806.411 | 2542264.3985 | 1150804.0969
105 | 2542107.055 | 1150908.1777 | 2542111.1402 | 1150905.2034
106 | 2542098.2424 | 1150929.1143 | 2542100.8552 | 1150912.6915 | 2542107.055 | 1150908.1777
107 | 2542111.1402 | 1150905.2034 | 2542115.1042 | 1150902.3174
108 | 2542119.2407 | 1150899.3058 | 2542115.1042 | 1150902.3174
109 | 2542119.2407 | 1150899.3058 | 2542119.8885 | 1150898.8342
110 | 2542193.3009 | 1150868.9054 | 2542191.2482 | 1150869.1187
111 | 2542193.3009 | 1150868.9054 | 2542196.2594 | 1150868.5978
112 | 2542196.2594 | 1150868.5978 | 2542201.2404 | 1150868.0801
113 | 2542265.2794 | 1150877.3694 | 2542257.4384 | 1150890.5518 | 2542252.2971 | 1150897.9582
114 | 2542265.2794 | 1150877.3694 | 2542275.0745 | 1150861.4447 | 2542279.8517 | 1150856.9408 | 2542284.0938 | 1150855.8551
115 | 2542284.0938 | 1150855.8551 | 2542289.8745 | 1150866.3163
116 | 2542284.0938 | 1150855.8551 | 2542293.7801 | 1150853.3719 | 2542303.9851 | 1150852.9516 | 2542311.5852 | 1150851.1149
117 | 2542263.5038 | 1150925.7977 | 2542263.4538 | 1150925.7824
118 | 2542271.3557 | 1150928.1938 | 2542263.5038 | 1150925.7977
119 | 2542311.5852 | 1150851.1149 | 2542315.2427 | 1150850.231
120 | 2542315.2427 | 1150850.231 | 2542315.2427 | 1150850.231 | 2542315.896 | 1150849.9154

## bus_geodata
| x | y | coords
0 | 2542326.5854 | 1150753.5258
1 | 2542353.9172 | 1150754.4978
2 | 2542263.3735 | 1150770.0637
3 | 2542354.7045 | 1150803.6464
4 | 2542297.4275 | 1150775.9622
5 | 2542195.4528 | 1150781.7669
6 | 2542352.9224 | 1150812.4383
7 | 2542197.3409 | 1150810.1132
8 | 2542103.4763 | 1150795.1367
9 | 2542058.1878 | 1150819.8528
10 | 2542099.6908 | 1150827.906
11 | 2541966.238 | 1150900.2936
12 | 2542043.9886 | 1150872.1045
13 | 2542034.3762 | 1150937.5897
14 | 2542055.5672 | 1150937.6486
15 | 2542024.5196 | 1150937.5069
16 | 2542029.7989 | 1150903.9047
17 | 2542017.9747 | 1150900.1788
18 | 2542022.2824 | 1150961.0188
19 | 2542005.6105 | 1150937.2684
20 | 2542018.8729 | 1150984.1082
21 | 2542029.6414 | 1150971.9315
22 | 2542013.3689 | 1150955.3852
23 | 2541961.2448 | 1150900.6976
24 | 2542015.5817 | 1151006.3966
25 | 2542023.3816 | 1151014.4924
26 | 2542090.0384 | 1151048.7684
27 | 2542087.8029 | 1151033.2925
28 | 2542125.5443 | 1151041.3782
29 | 2542053.1729 | 1151034.3826
30 | 2542035.7165 | 1150972.2954
31 | 2542026.0221 | 1150996.8829
32 | 2542042.2917 | 1151027.8114
33 | 2542137.0123 | 1151039.0332
34 | 2542293.1 | 1150783.2004
35 | 2542314.315 | 1150784.7716
36 | 2542354.0907 | 1151020.6718
37 | 2542345.5712 | 1150822.8693
38 | 2542226.4615 | 1150827.1738
39 | 2542152.5037 | 1151078.2829
40 | 2542152.2163 | 1151074.7394
41 | 2542179.8081 | 1151079.4878
42 | 2542094.8072 | 1150862.5674
43 | 2542010.7912 | 1150892.5597
44 | 2541987.7249 | 1150951.0941
45 | 2542087.2787 | 1151019.6683
46 | 2542145.2432 | 1151059.6312
47 | 2542173.0526 | 1151016.1632
48 | 2542096.7453 | 1151012.2736
49 | 2542291.6239 | 1150784.7004
50 | 2542317.7808 | 1150790.7749
51 | 2542166.3157 | 1150871.7103
52 | 2542161.3677 | 1150872.2246
53 | 2542171.13 | 1150871.2099
54 | 2542156.8081 | 1150872.6985
55 | 2542176.1307 | 1150870.6901
56 | 2542150.2197 | 1150875.1959
57 | 2542181.0945 | 1150870.1741
58 | 2542149.4682 | 1150875.6361
59 | 2542186.1406 | 1150869.6496
60 | 2542149.3497 | 1151068.5285
61 | 2542247.7133 | 1151117.8033
62 | 2542083.2802 | 1150956.52
63 | 2542198.6529 | 1150942.2856
64 | 2542184.8202 | 1150942.6828
65 | 2542213.5427 | 1150943.3084
66 | 2542165.8623 | 1150948.6764
67 | 2542231.0444 | 1150946.8243
68 | 2542150.7914 | 1150960.6973
69 | 2542233.6279 | 1150939.2695
70 | 2542225.6047 | 1150966.6393
71 | 2542137.4715 | 1150978.4257
72 | 2542240.6831 | 1150918.6388
73 | 2542225.4441 | 1150967.2245
74 | 2542083.2516 | 1150954.2914
75 | 2542082.614 | 1150904.6554
76 | 2542185.0749 | 1151012.39
77 | 2542124.0984 | 1150998.836
78 | 2542302.63 | 1150810.9695
79 | 2542307.6644 | 1150807.1699
80 | 2542294.1855 | 1150817.3427
81 | 2542290.3232 | 1150820.0308
82 | 2542280.9579 | 1150825.4863
83 | 2542274.7996 | 1150829.0737
84 | 2542082.5934 | 1150903.0511
85 | 2542108.8464 | 1150873.7048
86 | 2542110.4083 | 1150877.2595
87 | 2542111.1542 | 1150878.9568
88 | 2542145.2065 | 1150878.8855
89 | 2542134.3261 | 1150889.1373
90 | 2542128.4009 | 1150893.1169
91 | 2542124.1731 | 1150895.9564
92 | 2542274.0771 | 1150789.0959
93 | 2542252.0975 | 1150922.3168
94 | 2542251.137 | 1150899.6293
95 | 2542219.2196 | 1150990.3278
96 | 2542267.8709 | 1150833.1098
97 | 2542190.4583 | 1151042.1875
98 | 2542249.8358 | 1150998.0378
99 | 2542264.3985 | 1150804.0969
100 | 2542265.1043 | 1150806.411
101 | 2542107.055 | 1150908.1777
102 | 2542111.1402 | 1150905.2034
103 | 2542098.2424 | 1150929.1143
104 | 2542115.1042 | 1150902.3174
105 | 2542119.2407 | 1150899.3058
106 | 2542119.8885 | 1150898.8342
107 | 2542193.3009 | 1150868.9054
108 | 2542191.2482 | 1150869.1187
109 | 2542196.2594 | 1150868.5978
110 | 2542201.2404 | 1150868.0801
111 | 2542265.2794 | 1150877.3694
112 | 2542252.2971 | 1150897.9582
113 | 2542284.0938 | 1150855.8551
114 | 2542263.4538 | 1150925.7824
115 | 2542263.5038 | 1150925.7977
116 | 2542311.5852 | 1150851.1149
117 | 2542315.2427 | 1150850.231
118 | 2542315.896 | 1150849.9154
119 | 2542289.8745 | 1150866.3163
120 | 2542271.3557 | 1150928.1938
121 | 2542303.5766 | 1150967.9169
122 | 2542231.0444 | 1150946.8243

## line_std_types
| c_nf_per_km | r_ohm_per_km | x_ohm_per_km | max_i_ka | type | q_mm2 | alpha | voltage_rating
NAYY 4x50 SE | 210 | 0.642 | 0.083 | 0.142 | cs | 50 | 0.00403 | LV
NAYY 4x120 SE | 264 | 0.225 | 0.08 | 0.242 | cs | 120 | 0.00403 | LV
NAYY 4x150 SE | 261 | 0.208 | 0.08 | 0.27 | cs | 150 | 0.00403 | LV
NA2XS2Y 1x95 RM/25 12/20 kV | 216 | 0.313 | 0.132 | 0.252 | cs | 95 | 0.00403 | MV
NA2XS2Y 1x185 RM/25 12/20 kV | 273 | 0.161 | 0.117 | 0.362 | cs | 185 | 0.00403 | MV
NA2XS2Y 1x240 RM/25 12/20 kV | 304 | 0.122 | 0.112 | 0.421 | cs | 240 | 0.00403 | MV
NA2XS2Y 1x95 RM/25 6/10 kV | 315 | 0.313 | 0.123 | 0.249 | cs | 95 | 0.00403 | MV
NA2XS2Y 1x185 RM/25 6/10 kV | 406 | 0.161 | 0.11 | 0.358 | cs | 185 | 0.00403 | MV
NA2XS2Y 1x240 RM/25 6/10 kV | 456 | 0.122 | 0.105 | 0.416 | cs | 240 | 0.00403 | MV
NA2XS2Y 1x150 RM/25 12/20 kV | 250 | 0.206 | 0.116 | 0.319 | cs | 150 | 0.00403 | MV
NA2XS2Y 1x120 RM/25 12/20 kV | 230 | 0.253 | 0.119 | 0.283 | cs | 120 | 0.00403 | MV
NA2XS2Y 1x70 RM/25 12/20 kV | 190 | 0.443 | 0.132 | 0.22 | cs | 70 | 0.00403 | MV
NA2XS2Y 1x150 RM/25 6/10 kV | 360 | 0.206 | 0.11 | 0.315 | cs | 150 | 0.00403 | MV
NA2XS2Y 1x120 RM/25 6/10 kV | 340 | 0.253 | 0.113 | 0.28 | cs | 120 | 0.00403 | MV
NA2XS2Y 1x70 RM/25 6/10 kV | 280 | 0.443 | 0.123 | 0.217 | cs | 70 | 0.00403 | MV
N2XS(FL)2Y 1x120 RM/35 64/110 kV | 112 | 0.153 | 0.166 | 0.366 | cs | 120 | 0.00393 | HV
N2XS(FL)2Y 1x185 RM/35 64/110 kV | 125 | 0.099 | 0.156 | 0.457 | cs | 185 | 0.00393 | HV
N2XS(FL)2Y 1x240 RM/35 64/110 kV | 135 | 0.075 | 0.149 | 0.526 | cs | 240 | 0.00393 | HV
N2XS(FL)2Y 1x300 RM/35 64/110 kV | 144 | 0.06 | 0.144 | 0.588 | cs | 300 | 0.00393 | HV
15-AL1/3-ST1A 0.4 | 11 | 1.8769 | 0.35 | 0.105 | ol | 16 | 0.00403 | LV
24-AL1/4-ST1A 0.4 | 11.25 | 1.2012 | 0.335 | 0.14 | ol | 24 | 0.00403 | LV
48-AL1/8-ST1A 0.4 | 12.2 | 0.5939 | 0.3 | 0.21 | ol | 48 | 0.00403 | LV
94-AL1/15-ST1A 0.4 | 13.2 | 0.306 | 0.29 | 0.35 | ol | 94 | 0.00403 | LV
34-AL1/6-ST1A 10.0 | 9.7 | 0.8342 | 0.36 | 0.17 | ol | 34 | 0.00403 | MV
48-AL1/8-ST1A 10.0 | 10.1 | 0.5939 | 0.35 | 0.21 | ol | 48 | 0.00403 | MV
70-AL1/11-ST1A 10.0 | 10.4 | 0.4132 | 0.339 | 0.29 | ol | 70 | 0.00403 | MV
94-AL1/15-ST1A 10.0 | 10.75 | 0.306 | 0.33 | 0.35 | ol | 94 | 0.00403 | MV
122-AL1/20-ST1A 10.0 | 11.1 | 0.2376 | 0.323 | 0.41 | ol | 122 | 0.00403 | MV
149-AL1/24-ST1A 10.0 | 11.25 | 0.194 | 0.315 | 0.47 | ol | 149 | 0.00403 | MV
34-AL1/6-ST1A 20.0 | 9.15 | 0.8342 | 0.382 | 0.17 | ol | 34 | 0.00403 | MV
48-AL1/8-ST1A 20.0 | 9.5 | 0.5939 | 0.372 | 0.21 | ol | 48 | 0.00403 | MV
70-AL1/11-ST1A 20.0 | 9.7 | 0.4132 | 0.36 | 0.29 | ol | 70 | 0.00403 | MV
94-AL1/15-ST1A 20.0 | 10 | 0.306 | 0.35 | 0.35 | ol | 94 | 0.00403 | MV
122-AL1/20-ST1A 20.0 | 10.3 | 0.2376 | 0.344 | 0.41 | ol | 122 | 0.00403 | MV
149-AL1/24-ST1A 20.0 | 10.5 | 0.194 | 0.337 | 0.47 | ol | 149 | 0.00403 | MV
184-AL1/30-ST1A 20.0 | 10.75 | 0.1571 | 0.33 | 0.535 | ol | 184 | 0.00403 | MV
243-AL1/39-ST1A 20.0 | 11 | 0.1188 | 0.32 | 0.645 | ol | 243 | 0.00403 | MV
48-AL1/8-ST1A 110.0 | 8 | 0.5939 | 0.46 | 0.21 | ol | 48 | 0.00403 | HV
70-AL1/11-ST1A 110.0 | 8.4 | 0.4132 | 0.45 | 0.29 | ol | 70 | 0.00403 | HV
94-AL1/15-ST1A 110.0 | 8.65 | 0.306 | 0.44 | 0.35 | ol | 94 | 0.00403 | HV
122-AL1/20-ST1A 110.0 | 8.5 | 0.2376 | 0.43 | 0.41 | ol | 122 | 0.00403 | HV
149-AL1/24-ST1A 110.0 | 8.75 | 0.194 | 0.41 | 0.47 | ol | 149 | 0.00403 | HV
184-AL1/30-ST1A 110.0 | 8.8 | 0.1571 | 0.4 | 0.535 | ol | 184 | 0.00403 | HV
243-AL1/39-ST1A 110.0 | 9 | 0.1188 | 0.39 | 0.645 | ol | 243 | 0.00403 | HV
305-AL1/39-ST1A 110.0 | 9.2 | 0.0949 | 0.38 | 0.74 | ol | 305 | 0.00403 | HV
490-AL1/64-ST1A 110.0 | 9.75 | 0.059 | 0.37 | 0.96 | ol | 490 | 0.00403 | HV
679-AL1/86-ST1A 110.0 | 9.95 | 0.042 | 0.36 | 1.15 | ol | 679 | 0.00403 | HV
490-AL1/64-ST1A 220.0 | 10 | 0.059 | 0.285 | 0.96 | ol | 490 | 0.00403 | HV
679-AL1/86-ST1A 220.0 | 11.7 | 0.042 | 0.275 | 1.15 | ol | 679 | 0.00403 | HV
490-AL1/64-ST1A 380.0 | 11 | 0.059 | 0.253 | 0.96 | ol | 490 | 0.00403 | HV
679-AL1/86-ST1A 380.0 | 14.6 | 0.042 | 0.25 | 1.15 | ol | 679 | 0.00403 | HV

## trafo_std_types
| i0_percent | pfe_kw | vkr_percent | sn_mva | vn_lv_kv | vn_hv_kv | vk_percent | shift_degree | vector_group | tap_side | tap_neutral | tap_min | tap_max | tap_step_degree | tap_step_percent | tap_phase_shifter
160 MVA 380/110 kV | 0.06 | 60 | 0.25 | 160 | 110 | 380 | 12.2 | 0 | Yy0 | hv | 0 | -9 | 9 | 0 | 1.5 | FALSE
100 MVA 220/110 kV | 0.06 | 55 | 0.26 | 100 | 110 | 220 | 12 | 0 | Yy0 | hv | 0 | -9 | 9 | 0 | 1.5 | FALSE
63 MVA 110/20 kV | 0.04 | 22 | 0.32 | 63 | 20 | 110 | 18 | 150 | YNd5 | hv | 0 | -9 | 9 | 0 | 1.5 | FALSE
40 MVA 110/20 kV | 0.05 | 18 | 0.34 | 40 | 20 | 110 | 16.2 | 150 | YNd5 | hv | 0 | -9 | 9 | 0 | 1.5 | FALSE
25 MVA 110/20 kV | 0.07 | 14 | 0.41 | 25 | 20 | 110 | 12 | 150 | YNd5 | hv | 0 | -9 | 9 | 0 | 1.5 | FALSE
63 MVA 110/10 kV | 0.04 | 22 | 0.32 | 63 | 10 | 110 | 18 | 150 | YNd5 | hv | 0 | -9 | 9 | 0 | 1.5 | FALSE
40 MVA 110/10 kV | 0.05 | 18 | 0.34 | 40 | 10 | 110 | 16.2 | 150 | YNd5 | hv | 0 | -9 | 9 | 0 | 1.5 | FALSE
25 MVA 110/10 kV | 0.07 | 14 | 0.41 | 25 | 10 | 110 | 12 | 150 | YNd5 | hv | 0 | -9 | 9 | 0 | 1.5 | FALSE
0.25 MVA 20/0.4 kV | 0.32 | 0.8 | 1.44 | 0.25 | 0.4 | 20 | 6 | 150 | Yzn5 | hv | 0 | -2 | 2 | 0 | 2.5 | FALSE
0.4 MVA 20/0.4 kV | 0.3375 | 1.35 | 1.425 | 0.4 | 0.4 | 20 | 6 | 150 | Dyn5 | hv | 0 | -2 | 2 | 0 | 2.5 | FALSE
0.63 MVA 20/0.4 kV | 0.2619 | 1.65 | 1.206 | 0.63 | 0.4 | 20 | 6 | 150 | Dyn5 | hv | 0 | -2 | 2 | 0 | 2.5 | FALSE
0.25 MVA 10/0.4 kV | 0.24 | 0.6 | 1.2 | 0.25 | 0.4 | 10 | 4 | 150 | Dyn5 | hv | 0 | -2 | 2 | 0 | 2.5 | FALSE
0.4 MVA 10/0.4 kV | 0.2375 | 0.95 | 1.325 | 0.4 | 0.4 | 10 | 4 | 150 | Dyn5 | hv | 0 | -2 | 2 | 0 | 2.5 | FALSE
0.63 MVA 10/0.4 kV | 0.1873 | 1.18 | 1.0794 | 0.63 | 0.4 | 10 | 4 | 150 | Dyn5 | hv | 0 | -2 | 2 | 0 | 2.5 | FALSE

## trafo3w_std_types
| sn_hv_mva | sn_mv_mva | sn_lv_mva | vn_hv_kv | vn_mv_kv | vn_lv_kv | vk_hv_percent | vk_mv_percent | vk_lv_percent | vkr_hv_percent | vkr_mv_percent | vkr_lv_percent | pfe_kw | i0_percent | shift_mv_degree | shift_lv_degree | vector_group | tap_side | tap_neutral | tap_min | tap_max | tap_step_percent
63/25/38 MVA 110/20/10 kV | 63 | 25 | 38 | 110 | 20 | 10 | 10.4 | 10.4 | 10.4 | 0.28 | 0.32 | 0.35 | 35 | 0.89 | 0 | 0 | YN0yn0yn0 | hv | 0 | -10 | 10 | 1.2
63/25/38 MVA 110/10/10 kV | 63 | 25 | 38 | 110 | 10 | 10 | 10.4 | 10.4 | 10.4 | 0.28 | 0.32 | 0.35 | 35 | 0.89 | 0 | 0 | YN0yn0yn0 | hv | 0 | -10 | 10 | 1.2

## fuse_std_types
| fuse_type | i_rated_a | t_avg | t_min | t_total | x_avg | x_min | x_total
HV 100A | HV 100A | 100 | 0 | [10.0, 3.64, 0.854, 0.281, 0.1, 0.0531, 0.022, 0.01] | [10.0, 4.267, 1.21, 0.403, 0.1, 0.058, 0.022, 0.01] | 0 | [300.0, 350.0, 450.0, 550.0, 700.0, 850.0, 1200.0, 1752.0] | [600.0, 700.0, 900.0, 1150.0, 1665.0, 2000.0, 3000.0, 4313.0]
HV 10A | HV 10A | 10 | 0 | [10.0, 1675.0, 0.344, 0.156, 0.1, 0.0417, 0.0171, 0.01] | [10.0, 1.3, 0.3, 0.155, 0.1, 0.0555, 0.023, 0.01] | 0 | [30.0, 32.0, 35.0, 37.0, 39.0, 50.0, 70.0, 88.0] | [60.0, 70.0, 80.0, 87.0, 94.0, 110.0, 150.0, 216.0]
HV 125A | HV 125A | 125 | 0 | [10.0, 1.82, 0.344, 0.1, 0.0467, 0.0269, 0.01] | [10.0, 2.478, 0.426, 0.1, 0.0427, 0.0211, 0.01] | 0 | [375.0, 500.0, 700.0, 925.0, 1200.0, 1500.0, 2341.0] | [750.0, 1000.0, 1500.0, 2200.0, 3000.0, 4000.0, 5765.0]
HV 160A | HV 160A | 160 | 0 | [10.0, 4.15, 1.03, 0.198, 0.1, 0.051, 0.0172, 0.01] | [10.0, 2.3, 0.734, 0.274, 0.1, 0.046, 0.0177, 0.01] | 0 | [480.0, 550.0, 700.0, 1000.0, 1260.0, 1600.0, 2500.0, 3227.0] | [960.0, 1300.0, 1700.0, 2200.0, 2996.0, 4000.0, 6000.0, 7946.0]
HV 16A | HV 16A | 16 | 0 | [10.0, 0.352, 0.164, 0.1, 0.0649, 0.0342, 0.01] | [10.0, 2.34, 0.722, 0.181, 0.1, 0.055, 0.0296, 0.01] | 0 | [48.0, 60.0, 65.0, 71.0, 80.0, 100.0, 162.0] | [96.0, 110.0, 125.0, 150.0, 168.0, 200.0, 250.0, 398.0]
HV 200A | HV 200A | 200 | 0 | [10.0, 4.267, 1.21, 0.403, 0.1, 0.058, 0.022, 0.01] | [10.0, 3.73, 1.654, 0.328, 0.1, 0.0531, 0.019, 0.01] | 0 | [600.0, 700.0, 900.0, 1150.0, 1665.0, 2000.0, 3000.0, 4313.0] | [1200.0, 1500.0, 1800.0, 2700.0, 3960.0, 5000.0, 7500.0, 10620.0]
HV 20A | HV 20A | 20 | 0 | [10.0, 1.3, 0.3, 0.155, 0.1, 0.0555, 0.023, 0.01] | [10.0, 1.3, 0.161, 0.1, 0.0611, 0.0399, 0.0141, 0.01] | 0 | [60.0, 70.0, 80.0, 87.0, 94.0, 110.0, 150.0, 216.0] | [120.0, 150.0, 200.0, 223.0, 260.0, 300.0, 450.0, 532.0]
HV 25A | HV 25A | 25 | 0 | [10.0, 2.512, 0.833, 0.299, 0.1, 0.0372, 0.0223, 0.01] | [10.0, 3.125, 0.597, 0.198, 0.1, 0.0378, 0.022, 0.01] | 0 | [75.0, 82.0, 90.0, 100.0, 124.0, 170.0, 200.0, 289.0] | [150.0, 170.0, 210.0, 250.0, 294.0, 400.0, 500.0, 711.0]
HV 31.5A | HV 31.5A | 31.5 | 0 | [10.0, 2.34, 0.722, 0.181, 0.1, 0.055, 0.0296, 0.01] | [10.0, 2.84, 0.368, 0.164, 0.1, 0.0621, 0.0378, 0.0195, 0.01] | 0 | [95.0, 110.0, 125.0, 150.0, 165.0, 200.0, 250.0, 390.0] | [189.0, 220.0, 300.0, 350.0, 393.0, 450.0, 530.0, 700.0, 960.0]
HV 40A | HV 40A | 40 | 0 | [10.0, 1.3, 0.161, 0.1, 0.0611, 0.0399, 0.0141, 0.01] | [10.0, 2.05, 0.369, 0.198, 0.1, 0.051, 0.0298, 0.01] | 0 | [120.0, 150.0, 200.0, 223.0, 260.0, 300.0, 450.0, 532.0] | [240.0, 300.0, 400.0, 450.0, 530.0, 650.0, 800.0, 1311.0]
HV 50A | HV 50A | 50 | 0 | [10.0, 3.215, 0.597, 0.198, 0.1, 0.0378, 0.022, 0.01] | [10.0, 3.64, 0.854, 0.281, 0.1, 0.0531, 0.022, 0.01] | 0 | [150.0, 170.0, 210.0, 250.0, 294.0, 400.0, 500.0, 711.0] | [300.0, 350.0, 450.0, 550.0, 700.0, 850.0, 1200.0, 1752.0]
HV 6.3A | HV 6.3A | 6.3 | 0 | [10.0, 1.39, 0.344, 0.168, 0.1, 0.056, 0.0263, 0.01] | [10.0, 1.711, 0.516, 0.198, 0.1, 0.0634, 0.0303, 0.01] | 0 | [19.0, 19.5, 20.4, 20.8, 22.0, 25.0, 32.0, 48.0] | [38.0, 40.0, 43.0, 48.0, 53.0, 60.0, 75.0, 118.0]
HV 63A | HV 63A | 63 | 0 | [10.0, 2.84, 0.368, 0.164, 0.1, 0.0621, 0.0378, 0.0195, 0.01] | [10.0, 1.82, 0.344, 0.1, 0.0467, 0.0269, 0.01] | 0 | [189.0, 220.0, 300.0, 350.0, 393.0, 450.0, 530.0, 700.0, 961.0] | [378.0, 500.0, 700.0, 934.0, 1200.0, 1500.0, 2366.0]
HV 80A | HV 80A | 80 | 0 | [10.0, 2.05, 0.369, 0.198, 0.1, 0.051, 0.0298, 0.01] | [10.0, 4.15, 1.03, 0.198, 0.1, 0.051, 0.0172, 0.01] | 0 | [240.0, 300.0, 400.0, 450.0, 530.0, 650.0, 800.0, 1311.0] | [480.0, 550.0, 700.0, 1000.0, 1260.0, 1600.0, 2500.0, 3227.0]
Siemens NH-1-100 | Siemens NH-1-100 | 100 | [5400.0, 2000.0, 400.0, 20.0, 1.0, 0.2, 0.012, 0.004] | 0 | 0 | [150.0, 190.0, 250.0, 430.0, 900.0, 1250.0, 2700.0, 3600.0] | 0 | 0
Siemens NH-1-125 | Siemens NH-1-125 | 125 | [4800.0, 120.0, 7.0, 0.1, 0.004] | 0 | 0 | [180.0, 400.0, 740.0, 2000.0, 4250.0] | 0 | 0
Siemens NH-1-16 | Siemens NH-1-16 | 16 | [4000.0, 400.0, 2.0, 0.1, 0.04, 0.01] | 0 | 0 | [26.0, 35.0, 75.0, 150.0, 200.0, 300.0] | 0 | 0
Siemens NH-1-160 | Siemens NH-1-160 | 160 | [4800.0, 120.0, 7.0, 0.1, 0.004] | 0 | 0 | [210.0, 500.0, 900.0, 2300.0, 5000.0] | 0 | 0
Siemens NH-1-25 | Siemens NH-1-25 | 25 | [4000.0, 1000.0, 10.0, 0.2, 0.02, 0.01] | 0 | 0 | [40.0, 50.0, 100.0, 210.0, 400.0, 500.0] | 0 | 0
Siemens NH-1-50 | Siemens NH-1-50 | 50 | [4000.0, 40.0, 4.0, 1.0, 0.02, 0.01] | 0 | 0 | [86.0, 200.0, 300.0, 400.0, 1000.0, 1280.0] | 0 | 0
Siemens NH-1-63 | Siemens NH-1-63 | 63 | [4000.0, 100.0, 10.0, 2.0, 0.04, 0.01] | 0 | 0 | [100.0, 200.0, 300.0, 400.0, 1000.0, 1500.0] | 0 | 0
Siemens NH-1-80 | Siemens NH-1-80 | 80 | [4800.0, 120.0, 7.0, 0.1, 0.01] | 0 | 0 | [150.58, 250.0, 450.0, 1150.0, 2470.0] | 0 | 0
Siemens NH-2-1000 | Siemens NH-2-1000 | 1000 | [4800.0, 120.0, 7.0, 0.1, 0.004] | 0 | 0 | [1900.0, 3500.0, 8400.0, 24000.0, 52000.0] | 0 | 0
Siemens NH-2-200 | Siemens NH-2-200 | 200 | [4800.0, 120.0, 7.0, 0.1, 0.004] | 0 | 0 | [280.0, 650.0, 1200.0, 3000.0, 7000.0] | 0 | 0
Siemens NH-2-224 | Siemens NH-2-224 | 224 | [4800.0, 120.0, 7.0, 0.2, 0.04, 0.004] | 0 | 0 | [400.0, 750.0, 1453.0, 3025.0, 4315.0, 7600.0] | 0 | 0
Siemens NH-2-250 | Siemens NH-2-250 | 250 | [4800.0, 120.0, 7.0, 0.1, 0.004] | 0 | 0 | [450.0, 800.0, 1650.0, 4000.0, 8500.0] | 0 | 0
Siemens NH-2-315 | Siemens NH-2-315 | 315 | [4800.0, 120.0, 7.0, 0.1, 0.004] | 0 | 0 | [550.0, 920.0, 1900.0, 5000.0, 11000.0] | 0 | 0
Siemens NH-2-355 | Siemens NH-2-355 | 355 | [4800.0, 120.0, 6.0, 0.1, 0.004] | 0 | 0 | [650.0, 1116.27, 2350.0, 5840.0, 12790.0] | 0 | 0
Siemens NH-2-400 | Siemens NH-2-400 | 400 | [4800.0, 120.0, 7.0, 0.1, 0.004] | 0 | 0 | [720.0, 1350.0, 2800.0, 6500.0, 15000.0] | 0 | 0
Siemens NH-2-425 | Siemens NH-2-425 | 425 | [4800.0, 120.0, 7.0, 0.1, 0.004] | 0 | 0 | [850.0, 1500.0, 3050.0, 7500.0, 16500.0] | 0 | 0
Siemens NH-2-630 | Siemens NH-2-630 | 630 | [4800.0, 120.0, 7.0, 0.1, 0.004] | 0 | 0 | [1200.0, 2000.0, 4800.0, 12000.0, 26000.0] | 0 | 0

## dtypes
| element | column | dtype
0 | bus | name | object
1 | bus | vn_kv | float64
2 | bus | type | object
3 | bus | zone | object
4 | bus | in_service | bool
5 | load | name | object
6 | load | bus | uint32
7 | load | p_mw | float64
8 | load | q_mvar | float64
9 | load | const_z_percent | float64
10 | load | const_i_percent | float64
11 | load | sn_mva | float64
12 | load | scaling | float64
13 | load | in_service | bool
14 | load | type | object
15 | ext_grid | name | object
16 | ext_grid | bus | uint32
17 | ext_grid | vm_pu | float64
18 | ext_grid | va_degree | float64
19 | ext_grid | slack_weight | float64
20 | ext_grid | in_service | bool
21 | line | name | object
22 | line | std_type | object
23 | line | from_bus | uint32
24 | line | to_bus | uint32
25 | line | length_km | float64
26 | line | r_ohm_per_km | float64
27 | line | x_ohm_per_km | float64
28 | line | c_nf_per_km | float64
29 | line | g_us_per_km | float64
30 | line | max_i_ka | float64
31 | line | df | float64
32 | line | parallel | uint32
33 | line | type | object
34 | line | in_service | bool
35 | trafo | name | object
36 | trafo | std_type | object
37 | trafo | hv_bus | uint32
38 | trafo | lv_bus | uint32
39 | trafo | sn_mva | float64
40 | trafo | vn_hv_kv | float64
41 | trafo | vn_lv_kv | float64
42 | trafo | vk_percent | float64
43 | trafo | vkr_percent | float64
44 | trafo | pfe_kw | float64
45 | trafo | i0_percent | float64
46 | trafo | shift_degree | float64
47 | trafo | tap_side | object
48 | trafo | tap_neutral | int32
49 | trafo | tap_min | int32
50 | trafo | tap_max | int32
51 | trafo | tap_step_percent | float64
52 | trafo | tap_step_degree | float64
53 | trafo | tap_pos | int32
54 | trafo | tap_phase_shifter | bool
55 | trafo | parallel | uint32
56 | trafo | df | float64
57 | trafo | in_service | bool
58 | line_geodata | coords | object
59 | bus_geodata | x | float64
60 | bus_geodata | y | float64
61 | bus_geodata | coords | object

## parameters
| version | format_version | converged | OPF_converged | name | f_hz | sn_mva
0 | 2.14.6 | 2.14.0 | FALSE | FALSE |  | 50 | 1