## bus
| name | vn_kv | type | zone | in_service
0 | bus_LV_5606-20_0_5_node_0 | 0.4 | n |  | TRUE
1 | bus_LV_5606-20_0_5_node_1 | 0.4 | n |  | TRUE
2 | bus_LV_5606-20_0_5_node_2 | 0.4 | n |  | TRUE
3 | bus_LV_5606-20_0_5_node_3 | 0.4 | n |  | TRUE
4 | bus_LV_5606-20_0_5_node_17 | 0.4 | n |  | TRUE
5 | bus_LV_5606-20_0_5_node_18 | 0.4 | n |  | TRUE
6 | bus_LV_5606-20_0_5_node_19 | 0.4 | n |  | TRUE
7 | bus_LV_5606-20_0_5_node_4 | 0.4 | n |  | TRUE
8 | bus_LV_5606-20_0_5_node_25 | 0.4 | n |  | TRUE
9 | bus_LV_5606-20_0_5_node_20 | 0.4 | n |  | TRUE
10 | bus_LV_5606-20_0_5_node_6 | 0.4 | n |  | TRUE
11 | bus_LV_5606-20_0_5_node_10 | 0.4 | n |  | TRUE
12 | bus_LV_5606-20_0_5_node_53 | 0.4 | n |  | TRUE
13 | bus_LV_5606-20_0_5_node_7 | 0.4 | n |  | TRUE
14 | bus_LV_5606-20_0_5_node_15 | 0.4 | n |  | TRUE
15 | bus_LV_5606-20_0_5_node_16 | 0.4 | n |  | TRUE
16 | bus_LV_5606-20_0_5_node_117 | 0.4 | n |  | TRUE
17 | bus_LV_5606-20_0_5_node_8 | 0.4 | n |  | TRUE
18 | bus_LV_5606-20_0_5_node_26 | 0.4 | n |  | TRUE
19 | bus_LV_5606-20_0_5_node_9 | 0.4 | n |  | TRUE
20 | bus_LV_5606-20_0_5_node_97 | 0.4 | n |  | TRUE
21 | bus_LV_5606-20_0_5_node_109 | 0.4 | n |  | TRUE
22 | bus_LV_5606-20_0_5_node_52 | 0.4 | n |  | TRUE
23 | bus_LV_5606-20_0_5_node_11 | 0.4 | n |  | TRUE
24 | bus_LV_5606-20_0_5_node_120 | 0.4 | n |  | TRUE
25 | bus_LV_5606-20_0_5_node_12 | 0.4 | n |  | TRUE
26 | bus_LV_5606-20_0_5_node_119 | 0.4 | n |  | TRUE
27 | bus_LV_5606-20_0_5_node_13 | 0.4 | n |  | TRUE
28 | bus_LV_5606-20_0_5_node_56 | 0.4 | n |  | TRUE
29 | bus_LV_5606-20_0_5_node_14 | 0.4 | n |  | TRUE
30 | bus_LV_5606-20_0_5_node_55 | 0.4 | n |  | TRUE
31 | bus_LV_5606-20_0_5_node_118 | 0.4 | n |  | TRUE
32 | bus_LV_5606-20_0_5_node_42 | 0.4 | n |  | TRUE
33 | bus_LV_5606-20_0_5_node_29 | 0.4 | n |  | TRUE
34 | bus_LV_5606-20_0_5_node_21 | 0.4 | n |  | TRUE
35 | bus_LV_5606-20_0_5_node_121 | 0.4 | n |  | TRUE
36 | bus_LV_5606-20_0_5_node_24 | 0.4 | n |  | TRUE
37 | bus_LV_5606-20_0_5_node_95 | 0.4 | n |  | TRUE
38 | bus_LV_5606-20_0_5_node_108 | 0.4 | n |  | TRUE
39 | bus_LV_5606-20_0_5_node_28 | 0.4 | n |  | TRUE
40 | bus_LV_5606-20_0_5_node_32 | 0.4 | n |  | TRUE
41 | bus_LV_5606-20_0_5_node_30 | 0.4 | n |  | TRUE
42 | bus_LV_5606-20_0_5_node_40 | 0.4 | n |  | TRUE
43 | bus_LV_5606-20_0_5_node_59 | 0.4 | n |  | TRUE
44 | bus_LV_5606-20_0_5_node_60 | 0.4 | n |  | TRUE
45 | bus_LV_5606-20_0_5_node_22 | 0.4 | n |  | TRUE
46 | bus_LV_5606-20_0_5_node_23 | 0.4 | n |  | TRUE
47 | bus_LV_5606-20_0_5_node_122 | 0.4 | n |  | TRUE
48 | bus_LV_5606-20_0_5_node_33 | 0.4 | n |  | TRUE
49 | bus_LV_5606-20_0_5_node_31 | 0.4 | n |  | TRUE
50 | bus_LV_5606-20_0_5_node_34 | 0.4 | n |  | TRUE
51 | bus_LV_5606-20_0_5_node_35 | 0.4 | n |  | TRUE
52 | bus_LV_5606-20_0_5_node_39 | 0.4 | n |  | TRUE
53 | bus_LV_5606-20_0_5_node_51 | 0.4 | n |  | TRUE
54 | bus_LV_5606-20_0_5_node_41 | 0.4 | n |  | TRUE
55 | bus_LV_5606-20_0_5_node_74 | 0.4 | n |  | TRUE
56 | bus_LV_5606-20_0_5_node_68 | 0.4 | n |  | TRUE
57 | bus_LV_5606-20_0_5_node_38 | 0.4 | n |  | TRUE
58 | bus_LV_5606-20_0_5_node_36 | 0.4 | n |  | TRUE
59 | bus_LV_5606-20_0_5_node_37 | 0.4 | n |  | TRUE
60 | bus_LV_5606-20_0_5_node_48 | 0.4 | n |  | TRUE
61 | bus_LV_5606-20_0_5_node_64 | 0.4 | n |  | TRUE
62 | bus_LV_5606-20_0_5_node_43 | 0.4 | n |  | TRUE
63 | bus_LV_5606-20_0_5_node_44 | 0.4 | n |  | TRUE
64 | bus_LV_5606-20_0_5_node_45 | 0.4 | n |  | TRUE
65 | bus_LV_5606-20_0_5_node_46 | 0.4 | n |  | TRUE
66 | bus_LV_5606-20_0_5_node_47 | 0.4 | n |  | TRUE
67 | bus_LV_5606-20_0_5_node_49 | 0.4 | n |  | TRUE
68 | bus_LV_5606-20_0_5_node_50 | 0.4 | n |  | TRUE
69 | bus_LV_5606-20_0_5_node_54 | 0.4 | n |  | TRUE
70 | bus_LV_5606-20_0_5_node_57 | 0.4 | n |  | TRUE
71 | bus_LV_5606-20_0_5_node_58 | 0.4 | n |  | TRUE
72 | bus_LV_5606-20_0_5_node_61 | 0.4 | n |  | TRUE
73 | bus_LV_5606-20_0_5_node_82 | 0.4 | n |  | TRUE
74 | bus_LV_5606-20_0_5_node_84 | 0.4 | n |  | TRUE
75 | bus_LV_5606-20_0_5_node_72 | 0.4 | n |  | TRUE
76 | bus_LV_5606-20_0_5_node_73 | 0.4 | n |  | TRUE
77 | bus_LV_5606-20_0_5_node_63 | 0.4 | n |  | TRUE
78 | bus_LV_5606-20_0_5_node_80 | 0.4 | n |  | TRUE
79 | bus_LV_5606-20_0_5_node_83 | 0.4 | n |  | TRUE
80 | bus_LV_5606-20_0_5_node_66 | 0.4 | n |  | TRUE
81 | bus_LV_5606-20_0_5_node_62 | 0.4 | n |  | TRUE
82 | bus_LV_5606-20_0_5_node_67 | 0.4 | n |  | TRUE
83 | bus_LV_5606-20_0_5_node_71 | 0.4 | n |  | TRUE
84 | bus_LV_5606-20_0_5_node_69 | 0.4 | n |  | TRUE
85 | bus_LV_5606-20_0_5_node_113 | 0.4 | n |  | TRUE
86 | bus_LV_5606-20_0_5_node_114 | 0.4 | n |  | TRUE
87 | bus_LV_5606-20_0_5_node_112 | 0.4 | n |  | TRUE
88 | bus_LV_5606-20_0_5_node_75 | 0.4 | n |  | TRUE
89 | bus_LV_5606-20_0_5_node_76 | 0.4 | n |  | TRUE
90 | bus_LV_5606-20_0_5_node_77 | 0.4 | n |  | TRUE
91 | bus_LV_5606-20_0_5_node_78 | 0.4 | n |  | TRUE
92 | bus_LV_5606-20_0_5_node_79 | 0.4 | n |  | TRUE
93 | bus_LV_5606-20_0_5_node_81 | 0.4 | n |  | TRUE
94 | bus_LV_5606-20_0_5_node_103 | 0.4 | n |  | TRUE
95 | bus_LV_5606-20_0_5_node_85 | 0.4 | n |  | TRUE
96 | bus_LV_5606-20_0_5_node_86 | 0.4 | n |  | TRUE
97 | bus_LV_5606-20_0_5_node_88 | 0.4 | n |  | TRUE
98 | bus_LV_5606-20_0_5_node_87 | 0.4 | n |  | TRUE
99 | bus_LV_5606-20_0_5_node_89 | 0.4 | n |  | TRUE
100 | bus_LV_5606-20_0_5_node_90 | 0.4 | n |  | TRUE
101 | bus_LV_5606-20_0_5_node_91 | 0.4 | n |  | TRUE
102 | bus_LV_5606-20_0_5_node_92 | 0.4 | n |  | TRUE
103 | bus_LV_5606-20_0_5_node_93 | 0.4 | n |  | TRUE
104 | bus_LV_5606-20_0_5_node_94 | 0.4 | n |  | TRUE
105 | bus_LV_5606-20_0_5_node_96 | 0.4 | n |  | TRUE
106 | bus_LV_5606-20_0_5_node_105 | 0.4 | n |  | TRUE
107 | bus_LV_5606-20_0_5_node_106 | 0.4 | n |  | TRUE
108 | bus_LV_5606-20_0_5_node_104 | 0.4 | n |  | TRUE
109 | bus_LV_5606-20_0_5_node_107 | 0.4 | n |  | TRUE
110 | bus_LV_5606-20_0_5_node_98 | 0.4 | n |  | TRUE
111 | bus_LV_5606-20_0_5_node_99 | 0.4 | n |  | TRUE
112 | bus_LV_5606-20_0_5_node_100 | 0.4 | n |  | TRUE
113 | bus_LV_5606-20_0_5_node_101 | 0.4 | n |  | TRUE
114 | bus_LV_5606-20_0_5_node_102 | 0.4 | n |  | TRUE
115 | bus_LV_5606-20_0_5_node_115 | 0.4 | n |  | TRUE
116 | bus_LV_5606-20_0_5_node_116 | 0.4 | n |  | TRUE
117 | bus_LV_5606-20_0_5_node_110 | 0.4 | n |  | TRUE
118 | bus_LV_5606-20_0_5_node_111 | 0.4 | n |  | TRUE
119 | bus_MV_620_0_node_47 | 20 | n |  | TRUE

## load
| name | bus | p_mw | q_mvar | const_z_percent | const_i_percent | sn_mva | scaling | in_service | type
0 | LV_5606-20_0_5_load_0 | 0 | 0.030605 | 0.0076703 | 0 | 0 |  | 1 | TRUE | wye
1 | LV_5606-20_0_5_load_17 | 4 | 0.0041585 | 0.0010422 | 0 | 0 |  | 1 | TRUE | wye
2 | LV_5606-20_0_5_load_18 | 5 | 0.021084 | 0.0052841 | 0 | 0 |  | 1 | TRUE | wye
3 | LV_5606-20_0_5_load_20 | 9 | 0.0065745 | 0.0016477 | 0 | 0 |  | 1 | TRUE | wye
4 | LV_5606-20_0_5_load_53 | 12 | 0.0017447 | 0.00043727 | 0 | 0 |  | 1 | TRUE | wye
5 | LV_5606-20_0_5_load_117 | 16 | 0.0039131 | 0.00098071 | 0 | 0 |  | 1 | TRUE | wye
6 | LV_5606-20_0_5_load_26 | 18 | 0.011764 | 0.0029484 | 0 | 0 |  | 1 | TRUE | wye
7 | LV_5606-20_0_5_load_109 | 21 | 0.010243 | 0.0025671 | 0 | 0 |  | 1 | TRUE | wye
8 | LV_5606-20_0_5_load_52 | 22 | 0.0018251 | 0.00045742 | 0 | 0 |  | 1 | TRUE | wye
9 | LV_5606-20_0_5_load_120 | 24 | 0.017631 | 0.0044188 | 0 | 0 |  | 1 | TRUE | wye
10 | LV_5606-20_0_5_load_119 | 26 | 0.0064784 | 0.0016236 | 0 | 0 |  | 1 | TRUE | wye
11 | LV_5606-20_0_5_load_55 | 30 | 0.0050362 | 0.0012622 | 0 | 0 |  | 1 | TRUE | wye
12 | LV_5606-20_0_5_load_118 | 31 | 0.039791 | 0.0099725 | 0 | 0 |  | 1 | TRUE | wye
13 | LV_5606-20_0_5_load_42 | 32 | 0.0035263 | 0.00088376 | 0 | 0 |  | 1 | TRUE | wye
14 | LV_5606-20_0_5_load_29 | 33 | 0.017625 | 0.0044173 | 0 | 0 |  | 1 | TRUE | wye
15 | LV_5606-20_0_5_load_121 | 35 | 0.025288 | 0.0063378 | 0 | 0 |  | 1 | TRUE | wye
16 | LV_5606-20_0_5_load_95 | 37 | 0.00945 | 0.0023684 | 0 | 0 |  | 1 | TRUE | wye
17 | LV_5606-20_0_5_load_32 | 40 | 0.0075189 | 0.0018844 | 0 | 0 |  | 1 | TRUE | wye
18 | LV_5606-20_0_5_load_30 | 41 | 0.0096455 | 0.0024174 | 0 | 0 |  | 1 | TRUE | wye
19 | LV_5606-20_0_5_load_60 | 44 | 0.0069409 | 0.0017396 | 0 | 0 |  | 1 | TRUE | wye
20 | LV_5606-20_0_5_load_22 | 45 | 0.0022788 | 0.00057113 | 0 | 0 |  | 1 | TRUE | wye
21 | LV_5606-20_0_5_load_122 | 47 | 0.0050058 | 0.0012546 | 0 | 0 |  | 1 | TRUE | wye
22 | LV_5606-20_0_5_load_31 | 49 | 0.0020352 | 0.00051007 | 0 | 0 |  | 1 | TRUE | wye
23 | LV_5606-20_0_5_load_34 | 50 | 0.0055986 | 0.0014031 | 0 | 0 |  | 1 | TRUE | wye
24 | LV_5606-20_0_5_load_51 | 53 | 0.00514 | 0.0012882 | 0 | 0 |  | 1 | TRUE | wye
25 | LV_5606-20_0_5_load_74 | 55 | 0.0040687 | 0.0010197 | 0 | 0 |  | 1 | TRUE | wye
26 | LV_5606-20_0_5_load_68 | 56 | 0.0073933 | 0.0018529 | 0 | 0 |  | 1 | TRUE | wye
27 | LV_5606-20_0_5_load_38 | 57 | 0.0041957 | 0.0010515 | 0 | 0 |  | 1 | TRUE | wye
28 | LV_5606-20_0_5_load_36 | 58 | 0.0082334 | 0.0020635 | 0 | 0 |  | 1 | TRUE | wye
29 | LV_5606-20_0_5_load_37 | 59 | 0.0013251 | 0.0003321 | 0 | 0 |  | 1 | TRUE | wye
30 | LV_5606-20_0_5_load_48 | 60 | 0.0030072 | 0.00075368 | 0 | 0 |  | 1 | TRUE | wye
31 | LV_5606-20_0_5_load_43 | 62 | 0.0061138 | 0.0015323 | 0 | 0 |  | 1 | TRUE | wye
32 | LV_5606-20_0_5_load_44 | 63 | 0.0025396 | 0.00063647 | 0 | 0 |  | 1 | TRUE | wye
33 | LV_5606-20_0_5_load_45 | 64 | 0.0017712 | 0.0004439 | 0 | 0 |  | 1 | TRUE | wye
34 | LV_5606-20_0_5_load_46 | 65 | 0.0011395 | 0.00028558 | 0 | 0 |  | 1 | TRUE | wye
35 | LV_5606-20_0_5_load_49 | 67 | 0.0027215 | 0.00068206 | 0 | 0 |  | 1 | TRUE | wye
36 | LV_5606-20_0_5_load_50 | 68 | 0.0028896 | 0.0007242 | 0 | 0 |  | 1 | TRUE | wye
37 | LV_5606-20_0_5_load_57 | 70 | 0.0035105 | 0.00087981 | 0 | 0 |  | 1 | TRUE | wye
38 | LV_5606-20_0_5_load_58 | 71 | 0.0028094 | 0.0007041 | 0 | 0 |  | 1 | TRUE | wye
39 | LV_5606-20_0_5_load_82 | 73 | 0.006311 | 0.0015817 | 0 | 0 |  | 1 | TRUE | wye
40 | LV_5606-20_0_5_load_72 | 75 | 0.0061436 | 0.0015397 | 0 | 0 |  | 1 | TRUE | wye
41 | LV_5606-20_0_5_load_73 | 76 | 0.0042715 | 0.0010705 | 0 | 0 |  | 1 | TRUE | wye
42 | LV_5606-20_0_5_load_80 | 78 | 0.0057196 | 0.0014335 | 0 | 0 |  | 1 | TRUE | wye
43 | LV_5606-20_0_5_load_83 | 79 | 0.006968 | 0.0017464 | 0 | 0 |  | 1 | TRUE | wye
44 | LV_5606-20_0_5_load_66 | 80 | 0.010334 | 0.00259 | 0 | 0 |  | 1 | TRUE | wye
45 | LV_5606-20_0_5_load_62 | 81 | 0.012983 | 0.0032539 | 0 | 0 |  | 1 | TRUE | wye
46 | LV_5606-20_0_5_load_67 | 82 | 0.0010141 | 0.00025416 | 0 | 0 |  | 1 | TRUE | wye
47 | LV_5606-20_0_5_load_71 | 83 | 0.012762 | 0.0031983 | 0 | 0 |  | 1 | TRUE | wye
48 | LV_5606-20_0_5_load_69 | 84 | 0.017466 | 0.0043774 | 0 | 0 |  | 1 | TRUE | wye
49 | LV_5606-20_0_5_load_114 | 86 | 0.010073 | 0.0025246 | 0 | 0 |  | 1 | TRUE | wye
50 | LV_5606-20_0_5_load_112 | 87 | 0.010044 | 0.0025172 | 0 | 0 |  | 1 | TRUE | wye
51 | LV_5606-20_0_5_load_75 | 88 | 0.003981 | 0.00099773 | 0 | 0 |  | 1 | TRUE | wye
52 | LV_5606-20_0_5_load_76 | 89 | 0.0030163 | 0.00075595 | 0 | 0 |  | 1 | TRUE | wye
53 | LV_5606-20_0_5_load_77 | 90 | 0.0041254 | 0.0010339 | 0 | 0 |  | 1 | TRUE | wye
54 | LV_5606-20_0_5_load_78 | 91 | 0.02071 | 0.0051905 | 0 | 0 |  | 1 | TRUE | wye
55 | LV_5606-20_0_5_load_79 | 92 | 0.0035844 | 0.00089832 | 0 | 0 |  | 1 | TRUE | wye
56 | LV_5606-20_0_5_load_81 | 93 | 0.0032728 | 0.00082025 | 0 | 0 |  | 1 | TRUE | wye
57 | LV_5606-20_0_5_load_103 | 94 | 0.015705 | 0.0039361 | 0 | 0 |  | 1 | TRUE | wye
58 | LV_5606-20_0_5_load_85 | 95 | 0.010241 | 0.0025667 | 0 | 0 |  | 1 | TRUE | wye
59 | LV_5606-20_0_5_load_89 | 99 | 0.010082 | 0.0025268 | 0 | 0 |  | 1 | TRUE | wye
60 | LV_5606-20_0_5_load_90 | 100 | 0.010445 | 0.0026177 | 0 | 0 |  | 1 | TRUE | wye
61 | LV_5606-20_0_5_load_91 | 101 | 0.0055971 | 0.0014028 | 0 | 0 |  | 1 | TRUE | wye
62 | LV_5606-20_0_5_load_92 | 102 | 0.0052642 | 0.0013193 | 0 | 0 |  | 1 | TRUE | wye
63 | LV_5606-20_0_5_load_93 | 103 | 0.0066167 | 0.0016583 | 0 | 0 |  | 1 | TRUE | wye
64 | LV_5606-20_0_5_load_94 | 104 | 0.0040859 | 0.001024 | 0 | 0 |  | 1 | TRUE | wye
65 | LV_5606-20_0_5_load_105 | 106 | 0.0093195 | 0.0023357 | 0 | 0 |  | 1 | TRUE | wye
66 | LV_5606-20_0_5_load_106 | 107 | 0.011391 | 0.0028548 | 0 | 0 |  | 1 | TRUE | wye
67 | LV_5606-20_0_5_load_104 | 108 | 0.0038084 | 0.00095446 | 0 | 0 |  | 1 | TRUE | wye
68 | LV_5606-20_0_5_load_98 | 110 | 0.0037008 | 0.00092751 | 0 | 0 |  | 1 | TRUE | wye
69 | LV_5606-20_0_5_load_99 | 111 | 0.0028088 | 0.00070396 | 0 | 0 |  | 1 | TRUE | wye
70 | LV_5606-20_0_5_load_100 | 112 | 0.0019711 | 0.000494 | 0 | 0 |  | 1 | TRUE | wye
71 | LV_5606-20_0_5_load_101 | 113 | 0.0028016 | 0.00070215 | 0 | 0 |  | 1 | TRUE | wye
72 | LV_5606-20_0_5_load_115 | 115 | 0.0038367 | 0.00096156 | 0 | 0 |  | 1 | TRUE | wye
73 | LV_5606-20_0_5_load_116 | 116 | 0.020071 | 0.0050303 | 0 | 0 |  | 1 | TRUE | wye
74 | LV_5606-20_0_5_load_110 | 117 | 0.0067636 | 0.0016951 | 0 | 0 |  | 1 | TRUE | wye
75 | LV_5606-20_0_5_load_111 | 118 | 0.0047652 | 0.0011943 | 0 | 0 |  | 1 | TRUE | wye

## ext_grid
| name | bus | vm_pu | va_degree | slack_weight | in_service
0 |  | 30 | 1 | 0 | 1 | TRUE

## line
| name | std_type | from_bus | to_bus | length_km | r_ohm_per_km | x_ohm_per_km | c_nf_per_km | g_us_per_km | max_i_ka | df | parallel | type | in_service
0 | LV_5606-20_0_5_line_0 |  | 0 | 1 | 0.026432 | 0.125 | 0.08 | 261 | 0 | 0.364 | 1 | 1 | cs | TRUE
1 | LV_5606-20_0_5_line_1 |  | 1 | 2 | 0.01157 | 0.125 | 0.08 | 261 | 0 | 0.364 | 1 | 1 | cs | TRUE
2 | LV_5606-20_0_5_line_2 |  | 1 | 3 | 0.033223 | 0.125 | 0.08 | 261 | 0 | 0.364 | 1 | 1 | cs | TRUE
3 | LV_5606-20_0_5_line_3 |  | 2 | 4 | 0.032702 | 0.125 | 0.08 | 261 | 0 | 0.364 | 1 | 1 | cs | TRUE
4 | LV_5606-20_0_5_line_4 |  | 3 | 5 | 0.020313 | 0.125 | 0.08 | 261 | 0 | 0.364 | 1 | 1 | cs | TRUE
5 | LV_5606-20_0_5_line_5 |  | 3 | 6 | 0.046228 | 0.125 | 0.08 | 261 | 0 | 0.364 | 1 | 2 | cs | TRUE
6 | LV_5606-20_0_5_line_6 |  | 4 | 8 | 0.00139 | 0.125 | 0.08 | 261 | 0 | 0.364 | 1 | 1 | cs | TRUE
7 | LV_5606-20_0_5_line_7 |  | 6 | 33 | 0.020304 | 0.125 | 0.08 | 261 | 0 | 0.364 | 1 | 1 | cs | TRUE
8 | LV_5606-20_0_5_line_8 |  | 6 | 17 | 0.024042 | 0.125 | 0.08 | 261 | 0 | 0.364 | 1 | 5 | cs | TRUE
9 | LV_5606-20_0_5_line_9 |  | 7 | 8 | 0.018415 | 0.125 | 0.08 | 261 | 0 | 0.364 | 1 | 1 | cs | TRUE
10 | LV_5606-20_0_5_line_10 |  | 7 | 9 | 0.0049181 | 0.125 | 0.08 | 261 | 0 | 0.364 | 1 | 1 | cs | TRUE
11 | LV_5606-20_0_5_line_11 |  | 8 | 23 | 0.016639 | 0.125 | 0.08 | 261 | 0 | 0.364 | 1 | 1 | cs | TRUE
12 | LV_5606-20_0_5_line_12 |  | 9 | 34 | 0.021616 | 0.125 | 0.08 | 261 | 0 | 0.364 | 1 | 1 | cs | TRUE
13 | LV_5606-20_0_5_line_13 |  | 10 | 11 | 0.070628 | 0.125 | 0.08 | 261 | 0 | 0.364 | 1 | 1 | cs | TRUE
14 | LV_5606-20_0_5_line_14 |  | 10 | 12 | 0.024679 | 0.125 | 0.08 | 261 | 0 | 0.364 | 1 | 1 | cs | TRUE
15 | LV_5606-20_0_5_line_15 |  | 11 | 22 | 0.018801 | 0.125 | 0.08 | 261 | 0 | 0.364 | 1 | 5 | cs | TRUE
16 | LV_5606-20_0_5_line_16 |  | 11 | 17 | 0.057941 | 0.125 | 0.08 | 261 | 0 | 0.364 | 1 | 5 | cs | TRUE
17 | LV_5606-20_0_5_line_17 |  | 13 | 14 | 0.013752 | 0.125 | 0.08 | 261 | 0 | 0.364 | 1 | 1 | cs | TRUE
18 | LV_5606-20_0_5_line_18 |  | 13 | 15 | 0.08424 | 0.125 | 0.08 | 261 | 0 | 0.364 | 1 | 1 | cs | TRUE
19 | LV_5606-20_0_5_line_19 |  | 13 | 16 | 0.026327 | 0.125 | 0.08 | 261 | 0 | 0.364 | 1 | 1 | cs | TRUE
20 | LV_5606-20_0_5_line_20 |  | 14 | 29 | 0.020492 | 0.125 | 0.08 | 261 | 0 | 0.364 | 1 | 1 | cs | TRUE
21 | LV_5606-20_0_5_line_21 |  | 15 | 32 | 0.024662 | 0.125 | 0.08 | 261 | 0 | 0.364 | 1 | 1 | cs | TRUE
22 | LV_5606-20_0_5_line_22 |  | 15 | 25 | 0.060148 | 0.125 | 0.08 | 261 | 0 | 0.364 | 1 | 1 | cs | TRUE
23 | LV_5606-20_0_5_line_23 |  | 16 | 20 | 0.025978 | 0.125 | 0.08 | 261 | 0 | 0.364 | 1 | 1 | cs | TRUE
24 | LV_5606-20_0_5_line_24 |  | 17 | 18 | 0.054774 | 0.125 | 0.08 | 261 | 0 | 0.364 | 1 | 1 | cs | TRUE
25 | LV_5606-20_0_5_line_25 |  | 19 | 20 | 0.034106 | 0.125 | 0.08 | 261 | 0 | 0.364 | 1 | 1 | cs | TRUE
26 | LV_5606-20_0_5_line_26 |  | 19 | 21 | 0.07109 | 0.125 | 0.08 | 261 | 0 | 0.364 | 1 | 1 | cs | TRUE
27 | LV_5606-20_0_5_line_27 |  | 20 | 37 | 0.018394 | 0.125 | 0.08 | 261 | 0 | 0.364 | 1 | 1 | cs | TRUE
28 | LV_5606-20_0_5_line_28 |  | 21 | 38 | 0.0025892 | 0.125 | 0.08 | 261 | 0 | 0.364 | 1 | 1 | cs | TRUE
29 | LV_5606-20_0_5_line_29 |  | 22 | 42 | 0.074184 | 0.125 | 0.08 | 261 | 0 | 0.364 | 1 | 5 | cs | TRUE
30 | LV_5606-20_0_5_line_30 |  | 23 | 24 | 0.010051 | 0.125 | 0.08 | 261 | 0 | 0.364 | 1 | 1 | cs | TRUE
31 | LV_5606-20_0_5_line_31 |  | 25 | 26 | 0.032494 | 0.125 | 0.08 | 261 | 0 | 0.364 | 1 | 1 | cs | TRUE
32 | LV_5606-20_0_5_line_32 |  | 27 | 28 | 0.02688 | 0.125 | 0.08 | 261 | 0 | 0.364 | 1 | 5 | cs | TRUE
33 | LV_5606-20_0_5_line_33 |  | 27 | 29 | 0.064186 | 0.125 | 0.08 | 261 | 0 | 0.364 | 1 | 2 | cs | TRUE
34 | LV_5606-20_0_5_line_34 |  | 27 | 30 | 0.014514 | 0.125 | 0.08 | 261 | 0 | 0.364 | 1 | 5 | cs | TRUE
35 | LV_5606-20_0_5_line_35 |  | 28 | 43 | 0.019407 | 0.125 | 0.08 | 261 | 0 | 0.364 | 1 | 5 | cs | TRUE
36 | LV_5606-20_0_5_line_36 |  | 28 | 44 | 0.0079764 | 0.125 | 0.08 | 261 | 0 | 0.364 | 1 | 1 | cs | TRUE
37 | LV_5606-20_0_5_line_37 |  | 29 | 31 | 0.014845 | 0.125 | 0.08 | 261 | 0 | 0.364 | 1 | 1 | cs | TRUE
38 | LV_5606-20_0_5_line_38 |  | 34 | 45 | 0.022676 | 0.125 | 0.08 | 261 | 0 | 0.364 | 1 | 1 | cs | TRUE
39 | LV_5606-20_0_5_line_39 |  | 34 | 36 | 0.028401 | 0.125 | 0.08 | 261 | 0 | 0.364 | 1 | 1 | cs | TRUE
40 | LV_5606-20_0_5_line_40 |  | 35 | 36 | 0.03413 | 0.125 | 0.08 | 261 | 0 | 0.364 | 1 | 1 | cs | TRUE
41 | LV_5606-20_0_5_line_41 |  | 36 | 46 | 0.02894 | 0.125 | 0.08 | 261 | 0 | 0.364 | 1 | 1 | cs | TRUE
42 | LV_5606-20_0_5_line_42 |  | 37 | 103 | 0.024623 | 0.125 | 0.08 | 261 | 0 | 0.364 | 1 | 1 | cs | TRUE
43 | LV_5606-20_0_5_line_43 |  | 38 | 100 | 0.028545 | 0.125 | 0.08 | 261 | 0 | 0.364 | 1 | 1 | cs | TRUE
44 | LV_5606-20_0_5_line_44 |  | 39 | 40 | 0.014879 | 0.125 | 0.08 | 261 | 0 | 0.364 | 1 | 1 | cs | TRUE
45 | LV_5606-20_0_5_line_45 |  | 39 | 41 | 0.026743 | 0.125 | 0.08 | 261 | 0 | 0.364 | 1 | 1 | cs | TRUE
46 | LV_5606-20_0_5_line_46 |  | 40 | 48 | 0.032741 | 0.125 | 0.08 | 261 | 0 | 0.364 | 1 | 1 | cs | TRUE
47 | LV_5606-20_0_5_line_47 |  | 41 | 49 | 0.0072817 | 0.125 | 0.08 | 261 | 0 | 0.364 | 1 | 1 | cs | TRUE
48 | LV_5606-20_0_5_line_48 |  | 42 | 53 | 0.0073412 | 0.125 | 0.08 | 261 | 0 | 0.364 | 1 | 5 | cs | TRUE
49 | LV_5606-20_0_5_line_49 |  | 43 | 73 | 0.0022035 | 0.125 | 0.08 | 261 | 0 | 0.364 | 1 | 1 | cs | TRUE
50 | LV_5606-20_0_5_line_50 |  | 43 | 70 | 0.007268 | 0.125 | 0.08 | 261 | 0 | 0.364 | 1 | 5 | cs | TRUE
51 | LV_5606-20_0_5_line_51 |  | 44 | 74 | 0.012065 | 0.125 | 0.08 | 261 | 0 | 0.364 | 1 | 1 | cs | TRUE
52 | LV_5606-20_0_5_line_52 |  | 46 | 47 | 0.030236 | 0.125 | 0.08 | 261 | 0 | 0.364 | 1 | 1 | cs | TRUE
53 | LV_5606-20_0_5_line_53 |  | 48 | 50 | 0.0024214 | 0.125 | 0.08 | 261 | 0 | 0.364 | 1 | 1 | cs | TRUE
54 | LV_5606-20_0_5_line_54 |  | 50 | 51 | 0.028372 | 0.125 | 0.08 | 261 | 0 | 0.364 | 1 | 1 | cs | TRUE
55 | LV_5606-20_0_5_line_55 |  | 51 | 52 | 0.003037 | 0.125 | 0.08 | 261 | 0 | 0.364 | 1 | 1 | cs | TRUE
56 | LV_5606-20_0_5_line_56 |  | 52 | 57 | 0.025092 | 0.125 | 0.08 | 261 | 0 | 0.364 | 1 | 1 | cs | TRUE
57 | LV_5606-20_0_5_line_57 |  | 52 | 54 | 0.030999 | 0.125 | 0.08 | 261 | 0 | 0.364 | 1 | 1 | cs | TRUE
58 | LV_5606-20_0_5_line_58 |  | 53 | 60 | 0.030375 | 0.125 | 0.08 | 261 | 0 | 0.364 | 1 | 5 | cs | TRUE
59 | LV_5606-20_0_5_line_59 |  | 54 | 55 | 0.036833 | 0.125 | 0.08 | 261 | 0 | 0.364 | 1 | 1 | cs | TRUE
60 | LV_5606-20_0_5_line_60 |  | 54 | 56 | 0.010295 | 0.125 | 0.08 | 261 | 0 | 0.364 | 1 | 1 | cs | TRUE
61 | LV_5606-20_0_5_line_61 |  | 56 | 61 | 0.029388 | 0.125 | 0.08 | 261 | 0 | 0.364 | 1 | 1 | cs | TRUE
62 | LV_5606-20_0_5_line_62 |  | 57 | 58 | 0.060238 | 0.125 | 0.08 | 261 | 0 | 0.364 | 1 | 1 | cs | TRUE
63 | LV_5606-20_0_5_line_63 |  | 58 | 59 | 0.0070511 | 0.125 | 0.08 | 261 | 0 | 0.364 | 1 | 1 | cs | TRUE
64 | LV_5606-20_0_5_line_64 |  | 60 | 65 | 0.035496 | 0.125 | 0.08 | 261 | 0 | 0.364 | 1 | 5 | cs | TRUE
65 | LV_5606-20_0_5_line_65 |  | 61 | 82 | 0.024106 | 0.125 | 0.08 | 261 | 0 | 0.364 | 1 | 1 | cs | TRUE
66 | LV_5606-20_0_5_line_66 |  | 61 | 81 | 0.017243 | 0.125 | 0.08 | 261 | 0 | 0.364 | 1 | 1 | cs | TRUE
67 | LV_5606-20_0_5_line_67 |  | 62 | 63 | 0.0025873 | 0.125 | 0.08 | 261 | 0 | 0.364 | 1 | 5 | cs | TRUE
68 | LV_5606-20_0_5_line_68 |  | 62 | 64 | 0.012855 | 0.125 | 0.08 | 261 | 0 | 0.364 | 1 | 5 | cs | TRUE
69 | LV_5606-20_0_5_line_69 |  | 63 | 65 | 0.019546 | 0.125 | 0.08 | 261 | 0 | 0.364 | 1 | 5 | cs | TRUE
70 | LV_5606-20_0_5_line_70 |  | 64 | 66 | 0.037873 | 0.125 | 0.08 | 261 | 0 | 0.364 | 1 | 5 | cs | TRUE
71 | LV_5606-20_0_5_line_71 |  | 66 | 67 | 0.013918 | 0.125 | 0.08 | 261 | 0 | 0.364 | 1 | 1 | cs | TRUE
72 | LV_5606-20_0_5_line_72 |  | 66 | 68 | 0.0094645 | 0.125 | 0.08 | 261 | 0 | 0.364 | 1 | 5 | cs | TRUE
73 | LV_5606-20_0_5_line_73 |  | 68 | 69 | 0.028259 | 0.125 | 0.08 | 261 | 0 | 0.364 | 1 | 5 | cs | TRUE
74 | LV_5606-20_0_5_line_74 |  | 69 | 70 | 0.014046 | 0.125 | 0.08 | 261 | 0 | 0.364 | 1 | 5 | cs | TRUE
75 | LV_5606-20_0_5_line_75 |  | 69 | 71 | 0.025895 | 0.125 | 0.08 | 261 | 0 | 0.364 | 1 | 5 | cs | TRUE
76 | LV_5606-20_0_5_line_76 |  | 71 | 72 | 0.023418 | 0.125 | 0.08 | 261 | 0 | 0.364 | 1 | 5 | cs | TRUE
77 | LV_5606-20_0_5_line_77 |  | 72 | 75 | 0.008809 | 0.125 | 0.08 | 261 | 0 | 0.364 | 1 | 1 | cs | TRUE
78 | LV_5606-20_0_5_line_78 |  | 72 | 76 | 0.009452 | 0.125 | 0.08 | 261 | 0 | 0.364 | 1 | 1 | cs | TRUE
79 | LV_5606-20_0_5_line_79 |  | 72 | 77 | 0.014533 | 0.125 | 0.08 | 261 | 0 | 0.364 | 1 | 2 | cs | TRUE
80 | LV_5606-20_0_5_line_80 |  | 73 | 78 | 0.012657 | 0.125 | 0.08 | 261 | 0 | 0.364 | 1 | 1 | cs | TRUE
81 | LV_5606-20_0_5_line_81 |  | 74 | 79 | 0.016941 | 0.125 | 0.08 | 261 | 0 | 0.364 | 1 | 1 | cs | TRUE
82 | LV_5606-20_0_5_line_82 |  | 77 | 80 | 0.024432 | 0.125 | 0.08 | 261 | 0 | 0.364 | 1 | 1 | cs | TRUE
83 | LV_5606-20_0_5_line_83 |  | 77 | 81 | 0.029067 | 0.125 | 0.08 | 261 | 0 | 0.364 | 1 | 1 | cs | TRUE
84 | LV_5606-20_0_5_line_84 |  | 78 | 91 | 0.0039402 | 0.125 | 0.08 | 261 | 0 | 0.364 | 1 | 1 | cs | TRUE
85 | LV_5606-20_0_5_line_85 |  | 80 | 83 | 0.017488 | 0.125 | 0.08 | 261 | 0 | 0.364 | 1 | 1 | cs | TRUE
86 | LV_5606-20_0_5_line_86 |  | 83 | 86 | 0.0030149 | 0.125 | 0.08 | 261 | 0 | 0.364 | 1 | 1 | cs | TRUE
87 | LV_5606-20_0_5_line_87 |  | 84 | 85 | 0.022133 | 0.125 | 0.08 | 261 | 0 | 0.364 | 1 | 1 | cs | TRUE
88 | LV_5606-20_0_5_line_88 |  | 85 | 86 | 0.018652 | 0.125 | 0.08 | 261 | 0 | 0.364 | 1 | 1 | cs | TRUE
89 | LV_5606-20_0_5_line_89 |  | 85 | 87 | 0.015628 | 0.125 | 0.08 | 261 | 0 | 0.364 | 1 | 1 | cs | TRUE
90 | LV_5606-20_0_5_line_90 |  | 87 | 112 | 0.12957 | 0.125 | 0.08 | 261 | 0 | 0.364 | 1 | 1 | cs | TRUE
91 | LV_5606-20_0_5_line_91 |  | 88 | 89 | 0.013353 | 0.125 | 0.08 | 261 | 0 | 0.364 | 1 | 1 | cs | TRUE
92 | LV_5606-20_0_5_line_92 |  | 88 | 90 | 0.015928 | 0.125 | 0.08 | 261 | 0 | 0.364 | 1 | 1 | cs | TRUE
93 | LV_5606-20_0_5_line_93 |  | 89 | 91 | 0.013061 | 0.125 | 0.08 | 261 | 0 | 0.364 | 1 | 1 | cs | TRUE
94 | LV_5606-20_0_5_line_94 |  | 90 | 92 | 0.015166 | 0.125 | 0.08 | 261 | 0 | 0.364 | 1 | 1 | cs | TRUE
95 | LV_5606-20_0_5_line_95 |  | 92 | 93 | 0.013814 | 0.125 | 0.08 | 261 | 0 | 0.364 | 1 | 1 | cs | TRUE
96 | LV_5606-20_0_5_line_96 |  | 93 | 94 | 0.0016212 | 0.125 | 0.08 | 261 | 0 | 0.364 | 1 | 1 | cs | TRUE
97 | LV_5606-20_0_5_line_97 |  | 95 | 96 | 0.015691 | 0.125 | 0.08 | 261 | 0 | 0.364 | 1 | 1 | cs | TRUE
98 | LV_5606-20_0_5_line_98 |  | 96 | 97 | 0.030379 | 0.125 | 0.08 | 261 | 0 | 0.364 | 1 | 1 | cs | TRUE
99 | LV_5606-20_0_5_line_99 |  | 97 | 100 | 0.0059531 | 0.125 | 0.08 | 261 | 0 | 0.364 | 1 | 1 | cs | TRUE
100 | LV_5606-20_0_5_line_100 |  | 97 | 98 | 0.009261 | 0.125 | 0.08 | 261 | 0 | 0.364 | 1 | 1 | cs | TRUE
101 | LV_5606-20_0_5_line_101 |  | 98 | 99 | 0.013026 | 0.125 | 0.08 | 261 | 0 | 0.364 | 1 | 1 | cs | TRUE
102 | LV_5606-20_0_5_line_102 |  | 101 | 102 | 0.02798 | 0.125 | 0.08 | 261 | 0 | 0.364 | 1 | 1 | cs | TRUE
103 | LV_5606-20_0_5_line_103 |  | 101 | 103 | 8.4462e-05 | 0.125 | 0.08 | 261 | 0 | 0.364 | 1 | 1 | cs | TRUE
104 | LV_5606-20_0_5_line_104 |  | 102 | 104 | 0.02843 | 0.125 | 0.08 | 261 | 0 | 0.364 | 1 | 1 | cs | TRUE
105 | LV_5606-20_0_5_line_105 |  | 104 | 105 | 0.010414 | 0.125 | 0.08 | 261 | 0 | 0.364 | 1 | 1 | cs | TRUE
106 | LV_5606-20_0_5_line_106 |  | 105 | 106 | 0.020269 | 0.125 | 0.08 | 261 | 0 | 0.364 | 1 | 1 | cs | TRUE
107 | LV_5606-20_0_5_line_107 |  | 105 | 107 | 0.022128 | 0.125 | 0.08 | 261 | 0 | 0.364 | 1 | 1 | cs | TRUE
108 | LV_5606-20_0_5_line_108 |  | 105 | 108 | 0.012618 | 0.125 | 0.08 | 261 | 0 | 0.364 | 1 | 1 | cs | TRUE
109 | LV_5606-20_0_5_line_109 |  | 106 | 109 | 0.010677 | 0.125 | 0.08 | 261 | 0 | 0.364 | 1 | 1 | cs | TRUE
110 | LV_5606-20_0_5_line_110 |  | 109 | 117 | 0.012912 | 0.125 | 0.08 | 261 | 0 | 0.364 | 1 | 1 | cs | TRUE
111 | LV_5606-20_0_5_line_111 |  | 109 | 118 | 0.016087 | 0.125 | 0.08 | 261 | 0 | 0.364 | 1 | 1 | cs | TRUE
112 | LV_5606-20_0_5_line_112 |  | 110 | 111 | 0.011404 | 0.125 | 0.08 | 261 | 0 | 0.364 | 1 | 1 | cs | TRUE
113 | LV_5606-20_0_5_line_113 |  | 110 | 112 | 0.019021 | 0.125 | 0.08 | 261 | 0 | 0.364 | 1 | 1 | cs | TRUE
114 | LV_5606-20_0_5_line_114 |  | 112 | 113 | 0.026781 | 0.125 | 0.08 | 261 | 0 | 0.364 | 1 | 1 | cs | TRUE
115 | LV_5606-20_0_5_line_115 |  | 113 | 114 | 0.0099641 | 0.125 | 0.08 | 261 | 0 | 0.364 | 1 | 1 | cs | TRUE
116 | LV_5606-20_0_5_line_116 |  | 114 | 115 | 0.031266 | 0.125 | 0.08 | 261 | 0 | 0.364 | 1 | 1 | cs | TRUE
117 | LV_5606-20_0_5_line_117 |  | 115 | 116 | 0.013268 | 0.125 | 0.08 | 261 | 0 | 0.364 | 1 | 1 | cs | TRUE

## trafo
| name | std_type | hv_bus | lv_bus | sn_mva | vn_hv_kv | vn_lv_kv | vk_percent | vkr_percent | pfe_kw | i0_percent | shift_degree | tap_side | tap_neutral | tap_min | tap_max | tap_step_percent | tap_step_degree | tap_pos | tap_phase_shifter | parallel | df | in_service
0 | LV_5606-20_0_5_trafo_55 | 0.63 MVA 20/0.4 kV | 119 | 30 | 0.63 | 20 | 0.4 | 6 | 1.206 | 1.65 | 0.2619 | 150 | hv | 0 | -2 | 2 | 2.5 | 0 | 0 | FALSE | 1 | 1 | TRUE

## line_geodata
| x0 | y0 | x1 | y1 | x2 | y2 | x3 | y3 | x4 | y4 | x5 | y5 | x6 | y6 | x7 | y7 | x8 | y8 | x9 | y9 | x10 | y10 | x11 | y11
0 | 2541648.8703 | 1151549.5015 | 2541627.9281 | 1151533.3747
1 | 2541654.4946 | 1151559.6191 | 2541648.8703 | 1151549.5015
2 | 2541673.2958 | 1151526.908 | 2541664.7686 | 1151534.795 | 2541648.8703 | 1151549.5015
3 | 2541654.4946 | 1151559.6191 | 2541632.9935 | 1151584.2586
4 | 2541673.2958 | 1151526.908 | 2541658.9568 | 1151512.4838
5 | 2541673.2958 | 1151526.908 | 2541681.0364 | 1151520.2071 | 2541704.5258 | 1151492.8647
6 | 2541632.0795 | 1151585.3059 | 2541632.9935 | 1151584.2586
7 | 2541704.5258 | 1151492.8647 | 2541690.4302 | 1151478.2157
8 | 2541720.3062 | 1151474.6909 | 2541704.5258 | 1151492.8647
9 | 2541619.149 | 1151590.2452 | 2541624.5451 | 1151594.2505 | 2541632.0795 | 1151585.3059
10 | 2541619.149 | 1151590.2452 | 2541616.7066 | 1151594.514
11 | 2541632.0795 | 1151585.3059 | 2541644.6501 | 1151596.2453
12 | 2541603.372 | 1151611.0874 | 2541608.2119 | 1151607.6163 | 2541611.6398 | 1151603.3696 | 2541616.7066 | 1151594.514
13 | 2541716.0836 | 1151522.8354 | 2541718.7908 | 1151516.2834 | 2541735.8366 | 1151496.4186 | 2541742.027 | 1151485.7641 | 2541746.3512 | 1151480.5416 | 2541749.9419 | 1151477.2384 | 2541753.4637 | 1151476.326 | 2541755.7763 | 1151475.7811 | 2541761.2125 | 1151480.7533
14 | 2541716.0836 | 1151522.8354 | 2541725.3297 | 1151514.6636 | 2541734.1008 | 1151505.9845
15 | 2541761.2125 | 1151480.7533 | 2541774.2836 | 1151494.2668
16 | 2541720.3062 | 1151474.6909 | 2541728.156 | 1151464.198 | 2541729.8722 | 1151458.3449 | 2541740.6016 | 1151463.8217 | 2541752.978 | 1151473.7293 | 2541755.7763 | 1151475.7811 | 2541761.2125 | 1151480.7533
17 | 2541626.3341 | 1151670.1738 | 2541632.5333 | 1151678.6404 | 2541633.4539 | 1151681.7665
18 | 2541665.6324 | 1151664.1114 | 2541660.9823 | 1151662.6224 | 2541656.064 | 1151658.0232 | 2541652.8531 | 1151652.9961 | 2541649.2639 | 1151644.5709 | 2541643.9923 | 1151654.1716 | 2541636.2444 | 1151663.2628 | 2541631.8026 | 1151660.3044 | 2541623.7177 | 1151654.4575 | 2541619.4553 | 1151661.2803 | 2541625.3695 | 1151668.8492 | 2541626.3341 | 1151670.1738
19 | 2541626.3341 | 1151670.1738 | 2541604.6175 | 1151685.0566
20 | 2541633.4539 | 1151681.7665 | 2541638.1138 | 1151691.3709 | 2541644.8148 | 1151698.5652
21 | 2541665.6324 | 1151664.1114 | 2541680.2669 | 1151644.2611
22 | 2541665.6324 | 1151664.1114 | 2541660.9823 | 1151662.6224 | 2541656.064 | 1151658.0232 | 2541652.8531 | 1151652.9961 | 2541649.2639 | 1151644.5709 | 2541661.3464 | 1151626.5996 | 2541663.2503 | 1151624.2799 | 2541668.2971 | 1151620.7735 | 2541670.8638 | 1151620.315
23 | 2541583.1889 | 1151699.7421 | 2541604.6175 | 1151685.0566
24 | 2541720.3062 | 1151474.6909 | 2541725.3633 | 1151473.0187 | 2541728.2362 | 1151471.6791 | 2541733.9324 | 1151467.844 | 2541740.2691 | 1151465.1478 | 2541744.9366 | 1151459.7108 | 2541752.8779 | 1151452.3188 | 2541763.9967 | 1151442.997
25 | 2541583.1889 | 1151699.7421 | 2541583.2795 | 1151665.6451
26 | 2541583.2795 | 1151665.6451 | 2541531.2101 | 1151714.0449
27 | 2541583.1889 | 1151699.7421 | 2541581.0888 | 1151712.6694 | 2541579.5355 | 1151717.734
28 | 2541529.3137 | 1151715.8077 | 2541531.2101 | 1151714.0449
29 | 2541826.7977 | 1151546.6315 | 2541808.1403 | 1151529.2694 | 2541774.2836 | 1151494.2668
30 | 2541644.6501 | 1151596.2453 | 2541649.0312 | 1151600.0604 | 2541646.1341 | 1151603.1589
31 | 2541670.8638 | 1151620.315 | 2541685.6744 | 1151631.9553 | 2541688.2289 | 1151632.6087 | 2541690.5101 | 1151631.9973 | 2541692.7863 | 1151630.8747 | 2541696.2821 | 1151625.8508
32 | 2541721.1586 | 1151682.8719 | 2541713.6364 | 1151680.4213 | 2541702.9592 | 1151683.4486 | 2541700.7059 | 1151675.8553
33 | 2541644.8148 | 1151698.5652 | 2541655.7361 | 1151691.4443 | 2541663.1297 | 1151692.5065 | 2541666.2074 | 1151689.3416 | 2541676.6483 | 1151678.579 | 2541688.8692 | 1151678.0379 | 2541700.7059 | 1151675.8553
34 | 2541700.7059 | 1151675.8553 | 2541714.4862 | 1151671.3005
35 | 2541740.1398 | 1151683.7773 | 2541728.0266 | 1151681.1822 | 2541721.1586 | 1151682.8719
36 | 2541721.1586 | 1151682.8719 | 2541714.9423 | 1151687.8698
37 | 2541644.8148 | 1151698.5652 | 2541631.9967 | 1151706.054
38 | 2541603.372 | 1151611.0874 | 2541588.4525 | 1151604.0619 | 2541582.3335 | 1151603.1607
39 | 2541576.4012 | 1151618.1198 | 2541586.0468 | 1151617.9149 | 2541595.9595 | 1151615.1949 | 2541603.372 | 1151611.0874
40 | 2541576.4012 | 1151618.1198 | 2541565.2357 | 1151612.7588 | 2541546.8605 | 1151601.1323
41 | 2541576.4012 | 1151618.1198 | 2541587.0011 | 1151630.0343 | 2541580.7635 | 1151634.2083 | 2541577.0962 | 1151638.2906
42 | 2541579.5355 | 1151717.734 | 2541576.0377 | 1151729.1384 | 2541577.0008 | 1151735.8438 | 2541579.8625 | 1151741.0266
43 | 2541529.3137 | 1151715.8077 | 2541527.3197 | 1151727.7891 | 2541528.1238 | 1151744.1678
44 | 2541852.2908 | 1151483.5844 | 2541853.8848 | 1151488.0937 | 2541855.2062 | 1151498.1026
45 | 2541852.2908 | 1151483.5844 | 2541830.7106 | 1151490.9749 | 2541827.5954 | 1151493.3754
46 | 2541859.4918 | 1151530.5622 | 2541855.2062 | 1151498.1026
47 | 2541821.8276 | 1151497.8201 | 2541827.5954 | 1151493.3754
48 | 2541826.7977 | 1151546.6315 | 2541820.553 | 1151542.772
49 | 2541740.1398 | 1151683.7773 | 2541739.6671 | 1151685.9295
50 | 2541740.1398 | 1151683.7773 | 2541741.8699 | 1151676.7183
51 | 2541705.5391 | 1151695.43 | 2541714.9423 | 1151687.8698
52 | 2541577.0962 | 1151638.2906 | 2541566.7702 | 1151649.8082 | 2541563.0436 | 1151647.0096 | 2541554.7274 | 1151641.2666
53 | 2541859.4918 | 1151530.5622 | 2541859.8082 | 1151532.9628
54 | 2541862.5279 | 1151561.1714 | 2541862.2252 | 1151551.3024 | 2541859.8082 | 1151532.9628
55 | 2541865.1806 | 1151562.4576 | 2541864.0275 | 1151561.4793 | 2541862.5279 | 1151561.1714
56 | 2541865.1806 | 1151562.4576 | 2541877.4313 | 1151552.267 | 2541883.3726 | 1151545.299
57 | 2541848.3748 | 1151583.3535 | 2541858.7276 | 1151573.7483 | 2541860.9985 | 1151570.4801 | 2541862.6043 | 1151570.6536 | 2541864.1818 | 1151570.2825 | 2541865.5394 | 1151569.4023 | 2541866.5248 | 1151568.1254 | 2541867.032 | 1151566.5975 | 2541866.9857 | 1151564.9859 | 2541866.4031 | 1151563.4796 | 2541865.1806 | 1151562.4576
58 | 2541820.553 | 1151542.772 | 2541809.973 | 1151536.2331 | 2541801.1088 | 1151535.5074 | 2541793.6054 | 1151538.9708 | 2541793.0261 | 1151539.4931
59 | 2541848.3748 | 1151583.3535 | 2541854.9488 | 1151590.1269 | 2541855.4775 | 1151594.8021 | 2541850.9032 | 1151605.9078 | 2541846.8314 | 1151615.7969
60 | 2541848.3748 | 1151583.3535 | 2541839.6206 | 1151588.7708
61 | 2541814.6301 | 1151604.2356 | 2541839.6206 | 1151588.7708
62 | 2541906.0418 | 1151490.1017 | 2541899.1568 | 1151505.9434 | 2541893.755 | 1151528.3298 | 2541885.2783 | 1151543.064 | 2541883.3726 | 1151545.299
63 | 2541906.0418 | 1151490.1017 | 2541906.0418 | 1151490.1017 | 2541910.9903 | 1151485.0788
64 | 2541766.6937 | 1151563.2962 | 2541770.7947 | 1151559.536 | 2541793.0261 | 1151539.4931
65 | 2541814.6301 | 1151604.2356 | 2541797.6176 | 1151587.1133
66 | 2541814.6301 | 1151604.2356 | 2541803.5371 | 1151611.1022 | 2541801.6135 | 1151614.8323
67 | 2541750.3797 | 1151578.2546 | 2541752.2867 | 1151576.5061
68 | 2541750.3797 | 1151578.2546 | 2541749.448 | 1151579.1088 | 2541742.1194 | 1151587.1397 | 2541741.9425 | 1151587.8368
69 | 2541752.2867 | 1151576.5061 | 2541766.6937 | 1151563.2962
70 | 2541738.0234 | 1151625.3888 | 2541739.8055 | 1151596.2559 | 2541741.9425 | 1151587.8368
71 | 2541738.0234 | 1151625.3888 | 2541734.9313 | 1151625.4854 | 2541729.2576 | 1151622.9168 | 2541726.2685 | 1151619.3884
72 | 2541738.0234 | 1151625.3888 | 2541738.1322 | 1151634.8527
73 | 2541740.0835 | 1151662.9222 | 2541738.366 | 1151655.1903 | 2541738.1322 | 1151634.8527
74 | 2541740.0835 | 1151662.9222 | 2541742.0069 | 1151670.5299 | 2541741.956 | 1151676.3669 | 2541741.8699 | 1151676.7183
75 | 2541740.0835 | 1151662.9222 | 2541758.9956 | 1151656.6912 | 2541764.6778 | 1151654.82
76 | 2541786.9202 | 1151647.4937 | 2541784.5255 | 1151648.2839 | 2541764.6778 | 1151654.82
77 | 2541789.7104 | 1151655.8489 | 2541786.9202 | 1151647.4937
78 | 2541783.9245 | 1151638.529 | 2541786.9202 | 1151647.4937
79 | 2541786.9202 | 1151647.4937 | 2541800.6495 | 1151642.6137
80 | 2541735.7877 | 1151697.9067 | 2541738.2287 | 1151692.4783 | 2541739.6671 | 1151685.9295
81 | 2541705.5391 | 1151695.43 | 2541692.6327 | 1151706.4043
82 | 2541800.6495 | 1151642.6137 | 2541801.9573 | 1151650.0606 | 2541802.8738 | 1151652.7643 | 2541805.1964 | 1151659.601 | 2541810.3205 | 1151664.0649
83 | 2541800.6495 | 1151642.6137 | 2541799.5587 | 1151635.387 | 2541799.1367 | 1151633.0232 | 2541797.4124 | 1151622.979 | 2541801.6135 | 1151614.8323
84 | 2541735.7877 | 1151697.9067 | 2541734.1717 | 1151701.5002 | 2541734.1717 | 1151701.5002
85 | 2541810.3205 | 1151664.0649 | 2541826.5485 | 1151670.5827
86 | 2541829.3462 | 1151671.7063 | 2541826.5485 | 1151670.5827
87 | 2541847.057 | 1151677.1832 | 2541848.0672 | 1151664.1887 | 2541845.7765 | 1151655.382
88 | 2541847.057 | 1151677.1832 | 2541835.9817 | 1151674.7668 | 2541832.6185 | 1151673.0206 | 2541829.3462 | 1151671.7063
89 | 2541847.057 | 1151677.1832 | 2541855.0867 | 1151678.9398 | 2541862.2471 | 1151680.8425
90 | 2541862.2471 | 1151680.8425 | 2541902.445 | 1151804.0183
91 | 2541714.2944 | 1151718.8944 | 2541724.3428 | 1151710.1012
92 | 2541714.2944 | 1151718.8944 | 2541702.3079 | 1151729.3835
93 | 2541724.3428 | 1151710.1012 | 2541734.1717 | 1151701.5002
94 | 2541690.8947 | 1151739.371 | 2541702.3079 | 1151729.3835
95 | 2541680.4987 | 1151748.4683 | 2541690.8947 | 1151739.371
96 | 2541679.2787 | 1151749.5359 | 2541680.4987 | 1151748.4683
97 | 2541533.8976 | 1151779.9086 | 2541542.6781 | 1151781.5352 | 2541547.7046 | 1151778.3291 | 2541548.172 | 1151777.6802
98 | 2541529.3547 | 1151749.9923 | 2541533.5936 | 1151769.9618 | 2541533.9904 | 1151778.3958 | 2541533.8976 | 1151779.9086
99 | 2541529.3547 | 1151749.9923 | 2541528.1238 | 1151744.1678
100 | 2541529.3547 | 1151749.9923 | 2541537.0326 | 1151744.7815
101 | 2541537.0326 | 1151744.7815 | 2541547.8078 | 1151737.4627
102 | 2541579.9033 | 1151741.1005 | 2541587.7585 | 1151755.3275 | 2541594.5299 | 1151764.9043
103 | 2541579.8625 | 1151741.0266 | 2541579.9033 | 1151741.1005
104 | 2541594.5299 | 1151764.9043 | 2541610.9434 | 1151788.1182
105 | 2541616.9558 | 1151796.6216 | 2541610.9434 | 1151788.1182
106 | 2541616.9558 | 1151796.6216 | 2541620.5054 | 1151797.81 | 2541632.8656 | 1151795.0329 | 2541636.7177 | 1151794.8395
107 | 2541616.9558 | 1151796.6216 | 2541613.6623 | 1151804.4133 | 2541614.326 | 1151815.8574 | 2541614.8265 | 1151818.0057
108 | 2541616.9558 | 1151796.6216 | 2541620.1558 | 1151793.4221 | 2541627.4231 | 1151789.8601
109 | 2541647.1054 | 1151792.9825 | 2541643.0221 | 1151794.5229 | 2541636.7177 | 1151794.8395
110 | 2541647.1054 | 1151792.9825 | 2541649.8812 | 1151791.9328 | 2541657.1453 | 1151785.1409
111 | 2541647.1054 | 1151792.9825 | 2541639.2786 | 1151778.9278
112 | 2541920.2633 | 1151797.3621 | 2541931.6172 | 1151796.2917
113 | 2541920.2633 | 1151797.3621 | 2541920.2633 | 1151797.3621 | 2541902.445 | 1151804.0183
114 | 2541878.7887 | 1151816.4065 | 2541895.67 | 1151806.5491 | 2541902.445 | 1151804.0183
115 | 2541877.6528 | 1151825.9225 | 2541876.8612 | 1151821.0498 | 2541878.7887 | 1151816.4065 | 2541878.7887 | 1151816.4065
116 | 2541877.6528 | 1151825.9225 | 2541849.9136 | 1151840.3492
117 | 2541838.1425 | 1151846.4712 | 2541849.9136 | 1151840.3492

## bus_geodata
| x | y | coords
0 | 2541627.9281 | 1151533.3747
1 | 2541648.8703 | 1151549.5015
2 | 2541654.4946 | 1151559.6191
3 | 2541673.2958 | 1151526.908
4 | 2541632.9935 | 1151584.2586
5 | 2541658.9568 | 1151512.4838
6 | 2541704.5258 | 1151492.8647
7 | 2541619.149 | 1151590.2452
8 | 2541632.0795 | 1151585.3059
9 | 2541616.7066 | 1151594.514
10 | 2541716.0836 | 1151522.8354
11 | 2541761.2125 | 1151480.7533
12 | 2541734.1008 | 1151505.9845
13 | 2541626.3341 | 1151670.1738
14 | 2541633.4539 | 1151681.7665
15 | 2541665.6324 | 1151664.1114
16 | 2541604.6175 | 1151685.0566
17 | 2541720.3062 | 1151474.6909
18 | 2541763.9967 | 1151442.997
19 | 2541583.2795 | 1151665.6451
20 | 2541583.1889 | 1151699.7421
21 | 2541531.2101 | 1151714.0449
22 | 2541774.2836 | 1151494.2668
23 | 2541644.6501 | 1151596.2453
24 | 2541646.1341 | 1151603.1589
25 | 2541670.8638 | 1151620.315
26 | 2541696.2821 | 1151625.8508
27 | 2541700.7059 | 1151675.8553
28 | 2541721.1586 | 1151682.8719
29 | 2541644.8148 | 1151698.5652
30 | 2541714.4862 | 1151671.3005
31 | 2541631.9967 | 1151706.054
32 | 2541680.2669 | 1151644.2611
33 | 2541690.4302 | 1151478.2157
34 | 2541603.372 | 1151611.0874
35 | 2541546.8605 | 1151601.1323
36 | 2541576.4012 | 1151618.1198
37 | 2541579.5355 | 1151717.734
38 | 2541529.3137 | 1151715.8077
39 | 2541852.2908 | 1151483.5844
40 | 2541855.2062 | 1151498.1026
41 | 2541827.5954 | 1151493.3754
42 | 2541826.7977 | 1151546.6315
43 | 2541740.1398 | 1151683.7773
44 | 2541714.9423 | 1151687.8698
45 | 2541582.3335 | 1151603.1607
46 | 2541577.0962 | 1151638.2906
47 | 2541554.7274 | 1151641.2666
48 | 2541859.4918 | 1151530.5622
49 | 2541821.8276 | 1151497.8201
50 | 2541859.8082 | 1151532.9628
51 | 2541862.5279 | 1151561.1714
52 | 2541865.1806 | 1151562.4576
53 | 2541820.553 | 1151542.772
54 | 2541848.3748 | 1151583.3535
55 | 2541846.8314 | 1151615.7969
56 | 2541839.6206 | 1151588.7708
57 | 2541883.3726 | 1151545.299
58 | 2541906.0418 | 1151490.1017
59 | 2541910.9903 | 1151485.0788
60 | 2541793.0261 | 1151539.4931
61 | 2541814.6301 | 1151604.2356
62 | 2541750.3797 | 1151578.2546
63 | 2541752.2867 | 1151576.5061
64 | 2541741.9425 | 1151587.8368
65 | 2541766.6937 | 1151563.2962
66 | 2541738.0234 | 1151625.3888
67 | 2541726.2685 | 1151619.3884
68 | 2541738.1322 | 1151634.8527
69 | 2541740.0835 | 1151662.9222
70 | 2541741.8699 | 1151676.7183
71 | 2541764.6778 | 1151654.82
72 | 2541786.9202 | 1151647.4937
73 | 2541739.6671 | 1151685.9295
74 | 2541705.5391 | 1151695.43
75 | 2541789.7104 | 1151655.8489
76 | 2541783.9245 | 1151638.529
77 | 2541800.6495 | 1151642.6137
78 | 2541735.7877 | 1151697.9067
79 | 2541692.6327 | 1151706.4043
80 | 2541810.3205 | 1151664.0649
81 | 2541801.6135 | 1151614.8323
82 | 2541797.6176 | 1151587.1133
83 | 2541826.5485 | 1151670.5827
84 | 2541845.7765 | 1151655.382
85 | 2541847.057 | 1151677.1832
86 | 2541829.3462 | 1151671.7063
87 | 2541862.2471 | 1151680.8425
88 | 2541714.2944 | 1151718.8944
89 | 2541724.3428 | 1151710.1012
90 | 2541702.3079 | 1151729.3835
91 | 2541734.1717 | 1151701.5002
92 | 2541690.8947 | 1151739.371
93 | 2541680.4987 | 1151748.4683
94 | 2541679.2787 | 1151749.5359
95 | 2541548.172 | 1151777.6802
96 | 2541533.8976 | 1151779.9086
97 | 2541529.3547 | 1151749.9923
98 | 2541537.0326 | 1151744.7815
99 | 2541547.8078 | 1151737.4627
100 | 2541528.1238 | 1151744.1678
101 | 2541579.9033 | 1151741.1005
102 | 2541594.5299 | 1151764.9043
103 | 2541579.8625 | 1151741.0266
104 | 2541610.9434 | 1151788.1182
105 | 2541616.9558 | 1151796.6216
106 | 2541636.7177 | 1151794.8395
107 | 2541614.8265 | 1151818.0057
108 | 2541627.4231 | 1151789.8601
109 | 2541647.1054 | 1151792.9825
110 | 2541920.2633 | 1151797.3621
111 | 2541931.6172 | 1151796.2917
112 | 2541902.445 | 1151804.0183
113 | 2541878.7887 | 1151816.4065
114 | 2541877.6528 | 1151825.9225
115 | 2541849.9136 | 1151840.3492
116 | 2541838.1425 | 1151846.4712
117 | 2541657.1453 | 1151785.1409
118 | 2541639.2786 | 1151778.9278
119 | 2541700.7059 | 1151675.8553

## line_std_types
| c_nf_per_km | r_ohm_per_km | x_ohm_per_km | max_i_ka | type | q_mm2 | alpha | voltage_rating
NAYY 4x50 SE | 210 | 0.642 | 0.083 | 0.142 | cs | 50 | 0.00403 | LV
NAYY 4x120 SE | 264 | 0.225 | 0.08 | 0.242 | cs | 120 | 0.00403 | LV
NAYY 4x150 SE | 261 | 0.208 | 0.08 | 0.27 | cs | 150 | 0.00403 | LV
NA2XS2Y 1x95 RM/25 12/20 kV | 216 | 0.313 | 0.132 | 0.252 | cs | 95 | 0.00403 | MV
NA2XS2Y 1x185 RM/25 12/20 kV | 273 | 0.161 | 0.117 | 0.362 | cs | 185 | 0.00403 | MV
NA2XS2Y 1x240 RM/25 12/20 kV | 304 | 0.122 | 0.112 | 0.421 | cs | 240 | 0.00403 | MV
NA2XS2Y 1x95 RM/25 6/10 kV | 315 | 0.313 | 0.123 | 0.249 | cs | 95 | 0.00403 | MV
NA2XS2Y 1x185 RM/25 6/10 kV | 406 | 0.161 | 0.11 | 0.358 | cs | 185 | 0.00403 | MV
NA2XS2Y 1x240 RM/25 6/10 kV | 456 | 0.122 | 0.105 | 0.416 | cs | 240 | 0.00403 | MV
NA2XS2Y 1x150 RM/25 12/20 kV | 250 | 0.206 | 0.116 | 0.319 | cs | 150 | 0.00403 | MV
NA2XS2Y 1x120 RM/25 12/20 kV | 230 | 0.253 | 0.119 | 0.283 | cs | 120 | 0.00403 | MV
NA2XS2Y 1x70 RM/25 12/20 kV | 190 | 0.443 | 0.132 | 0.22 | cs | 70 | 0.00403 | MV
NA2XS2Y 1x150 RM/25 6/10 kV | 360 | 0.206 | 0.11 | 0.315 | cs | 150 | 0.00403 | MV
NA2XS2Y 1x120 RM/25 6/10 kV | 340 | 0.253 | 0.113 | 0.28 | cs | 120 | 0.00403 | MV
NA2XS2Y 1x70 RM/25 6/10 kV | 280 | 0.443 | 0.123 | 0.217 | cs | 70 | 0.00403 | MV
N2XS(FL)2Y 1x120 RM/35 64/110 kV | 112 | 0.153 | 0.166 | 0.366 | cs | 120 | 0.00393 | HV
N2XS(FL)2Y 1x185 RM/35 64/110 kV | 125 | 0.099 | 0.156 | 0.457 | cs | 185 | 0.00393 | HV
N2XS(FL)2Y 1x240 RM/35 64/110 kV | 135 | 0.075 | 0.149 | 0.526 | cs | 240 | 0.00393 | HV
N2XS(FL)2Y 1x300 RM/35 64/110 kV | 144 | 0.06 | 0.144 | 0.588 | cs | 300 | 0.00393 | HV
15-AL1/3-ST1A 0.4 | 11 | 1.8769 | 0.35 | 0.105 | ol | 16 | 0.00403 | LV
24-AL1/4-ST1A 0.4 | 11.25 | 1.2012 | 0.335 | 0.14 | ol | 24 | 0.00403 | LV
48-AL1/8-ST1A 0.4 | 12.2 | 0.5939 | 0.3 | 0.21 | ol | 48 | 0.00403 | LV
94-AL1/15-ST1A 0.4 | 13.2 | 0.306 | 0.29 | 0.35 | ol | 94 | 0.00403 | LV
34-AL1/6-ST1A 10.0 | 9.7 | 0.8342 | 0.36 | 0.17 | ol | 34 | 0.00403 | MV
48-AL1/8-ST1A 10.0 | 10.1 | 0.5939 | 0.35 | 0.21 | ol | 48 | 0.00403 | MV
70-AL1/11-ST1A 10.0 | 10.4 | 0.4132 | 0.339 | 0.29 | ol | 70 | 0.00403 | MV
94-AL1/15-ST1A 10.0 | 10.75 | 0.306 | 0.33 | 0.35 | ol | 94 | 0.00403 | MV
122-AL1/20-ST1A 10.0 | 11.1 | 0.2376 | 0.323 | 0.41 | ol | 122 | 0.00403 | MV
149-AL1/24-ST1A 10.0 | 11.25 | 0.194 | 0.315 | 0.47 | ol | 149 | 0.00403 | MV
34-AL1/6-ST1A 20.0 | 9.15 | 0.8342 | 0.382 | 0.17 | ol | 34 | 0.00403 | MV
48-AL1/8-ST1A 20.0 | 9.5 | 0.5939 | 0.372 | 0.21 | ol | 48 | 0.00403 | MV
70-AL1/11-ST1A 20.0 | 9.7 | 0.4132 | 0.36 | 0.29 | ol | 70 | 0.00403 | MV
94-AL1/15-ST1A 20.0 | 10 | 0.306 | 0.35 | 0.35 | ol | 94 | 0.00403 | MV
122-AL1/20-ST1A 20.0 | 10.3 | 0.2376 | 0.344 | 0.41 | ol | 122 | 0.00403 | MV
149-AL1/24-ST1A 20.0 | 10.5 | 0.194 | 0.337 | 0.47 | ol | 149 | 0.00403 | MV
184-AL1/30-ST1A 20.0 | 10.75 | 0.1571 | 0.33 | 0.535 | ol | 184 | 0.00403 | MV
243-AL1/39-ST1A 20.0 | 11 | 0.1188 | 0.32 | 0.645 | ol | 243 | 0.00403 | MV
48-AL1/8-ST1A 110.0 | 8 | 0.5939 | 0.46 | 0.21 | ol | 48 | 0.00403 | HV
70-AL1/11-ST1A 110.0 | 8.4 | 0.4132 | 0.45 | 0.29 | ol | 70 | 0.00403 | HV
94-AL1/15-ST1A 110.0 | 8.65 | 0.306 | 0.44 | 0.35 | ol | 94 | 0.00403 | HV
122-AL1/20-ST1A 110.0 | 8.5 | 0.2376 | 0.43 | 0.41 | ol | 122 | 0.00403 | HV
149-AL1/24-ST1A 110.0 | 8.75 | 0.194 | 0.41 | 0.47 | ol | 149 | 0.00403 | HV
184-AL1/30-ST1A 110.0 | 8.8 | 0.1571 | 0.4 | 0.535 | ol | 184 | 0.00403 | HV
243-AL1/39-ST1A 110.0 | 9 | 0.1188 | 0.39 | 0.645 | ol | 243 | 0.00403 | HV
305-AL1/39-ST1A 110.0 | 9.2 | 0.0949 | 0.38 | 0.74 | ol | 305 | 0.00403 | HV
490-AL1/64-ST1A 110.0 | 9.75 | 0.059 | 0.37 | 0.96 | ol | 490 | 0.00403 | HV
679-AL1/86-ST1A 110.0 | 9.95 | 0.042 | 0.36 | 1.15 | ol | 679 | 0.00403 | HV
490-AL1/64-ST1A 220.0 | 10 | 0.059 | 0.285 | 0.96 | ol | 490 | 0.00403 | HV
679-AL1/86-ST1A 220.0 | 11.7 | 0.042 | 0.275 | 1.15 | ol | 679 | 0.00403 | HV
490-AL1/64-ST1A 380.0 | 11 | 0.059 | 0.253 | 0.96 | ol | 490 | 0.00403 | HV
679-AL1/86-ST1A 380.0 | 14.6 | 0.042 | 0.25 | 1.15 | ol | 679 | 0.00403 | HV

## trafo_std_types
| i0_percent | pfe_kw | vkr_percent | sn_mva | vn_lv_kv | vn_hv_kv | vk_percent | shift_degree | vector_group | tap_side | tap_neutral | tap_min | tap_max | tap_step_degree | tap_step_percent | tap_phase_shifter
160 MVA 380/110 kV | 0.06 | 60 | 0.25 | 160 | 110 | 380 | 12.2 | 0 | Yy0 | hv | 0 | -9 | 9 | 0 | 1.5 | FALSE
100 MVA 220/110 kV | 0.06 | 55 | 0.26 | 100 | 110 | 220 | 12 | 0 | Yy0 | hv | 0 | -9 | 9 | 0 | 1.5 | FALSE
63 MVA 110/20 kV | 0.04 | 22 | 0.32 | 63 | 20 | 110 | 18 | 150 | YNd5 | hv | 0 | -9 | 9 | 0 | 1.5 | FALSE
40 MVA 110/20 kV | 0.05 | 18 | 0.34 | 40 | 20 | 110 | 16.2 | 150 | YNd5 | hv | 0 | -9 | 9 | 0 | 1.5 | FALSE
25 MVA 110/20 kV | 0.07 | 14 | 0.41 | 25 | 20 | 110 | 12 | 150 | YNd5 | hv | 0 | -9 | 9 | 0 | 1.5 | FALSE
63 MVA 110/10 kV | 0.04 | 22 | 0.32 | 63 | 10 | 110 | 18 | 150 | YNd5 | hv | 0 | -9 | 9 | 0 | 1.5 | FALSE
40 MVA 110/10 kV | 0.05 | 18 | 0.34 | 40 | 10 | 110 | 16.2 | 150 | YNd5 | hv | 0 | -9 | 9 | 0 | 1.5 | FALSE
25 MVA 110/10 kV | 0.07 | 14 | 0.41 | 25 | 10 | 110 | 12 | 150 | YNd5 | hv | 0 | -9 | 9 | 0 | 1.5 | FALSE
0.25 MVA 20/0.4 kV | 0.32 | 0.8 | 1.44 | 0.25 | 0.4 | 20 | 6 | 150 | Yzn5 | hv | 0 | -2 | 2 | 0 | 2.5 | FALSE
0.4 MVA 20/0.4 kV | 0.3375 | 1.35 | 1.425 | 0.4 | 0.4 | 20 | 6 | 150 | Dyn5 | hv | 0 | -2 | 2 | 0 | 2.5 | FALSE
0.63 MVA 20/0.4 kV | 0.2619 | 1.65 | 1.206 | 0.63 | 0.4 | 20 | 6 | 150 | Dyn5 | hv | 0 | -2 | 2 | 0 | 2.5 | FALSE
0.25 MVA 10/0.4 kV | 0.24 | 0.6 | 1.2 | 0.25 | 0.4 | 10 | 4 | 150 | Dyn5 | hv | 0 | -2 | 2 | 0 | 2.5 | FALSE
0.4 MVA 10/0.4 kV | 0.2375 | 0.95 | 1.325 | 0.4 | 0.4 | 10 | 4 | 150 | Dyn5 | hv | 0 | -2 | 2 | 0 | 2.5 | FALSE
0.63 MVA 10/0.4 kV | 0.1873 | 1.18 | 1.0794 | 0.63 | 0.4 | 10 | 4 | 150 | Dyn5 | hv | 0 | -2 | 2 | 0 | 2.5 | FALSE

## trafo3w_std_types
| sn_hv_mva | sn_mv_mva | sn_lv_mva | vn_hv_kv | vn_mv_kv | vn_lv_kv | vk_hv_percent | vk_mv_percent | vk_lv_percent | vkr_hv_percent | vkr_mv_percent | vkr_lv_percent | pfe_kw | i0_percent | shift_mv_degree | shift_lv_degree | vector_group | tap_side | tap_neutral | tap_min | tap_max | tap_step_percent
63/25/38 MVA 110/20/10 kV | 63 | 25 | 38 | 110 | 20 | 10 | 10.4 | 10.4 | 10.4 | 0.28 | 0.32 | 0.35 | 35 | 0.89 | 0 | 0 | YN0yn0yn0 | hv | 0 | -10 | 10 | 1.2
63/25/38 MVA 110/10/10 kV | 63 | 25 | 38 | 110 | 10 | 10 | 10.4 | 10.4 | 10.4 | 0.28 | 0.32 | 0.35 | 35 | 0.89 | 0 | 0 | YN0yn0yn0 | hv | 0 | -10 | 10 | 1.2

## fuse_std_types
| fuse_type | i_rated_a | t_avg | t_min | t_total | x_avg | x_min | x_total
HV 100A | HV 100A | 100 | 0 | [10.0, 3.64, 0.854, 0.281, 0.1, 0.0531, 0.022, 0.01] | [10.0, 4.267, 1.21, 0.403, 0.1, 0.058, 0.022, 0.01] | 0 | [300.0, 350.0, 450.0, 550.0, 700.0, 850.0, 1200.0, 1752.0] | [600.0, 700.0, 900.0, 1150.0, 1665.0, 2000.0, 3000.0, 4313.0]
HV 10A | HV 10A | 10 | 0 | [10.0, 1675.0, 0.344, 0.156, 0.1, 0.0417, 0.0171, 0.01] | [10.0, 1.3, 0.3, 0.155, 0.1, 0.0555, 0.023, 0.01] | 0 | [30.0, 32.0, 35.0, 37.0, 39.0, 50.0, 70.0, 88.0] | [60.0, 70.0, 80.0, 87.0, 94.0, 110.0, 150.0, 216.0]
HV 125A | HV 125A | 125 | 0 | [10.0, 1.82, 0.344, 0.1, 0.0467, 0.0269, 0.01] | [10.0, 2.478, 0.426, 0.1, 0.0427, 0.0211, 0.01] | 0 | [375.0, 500.0, 700.0, 925.0, 1200.0, 1500.0, 2341.0] | [750.0, 1000.0, 1500.0, 2200.0, 3000.0, 4000.0, 5765.0]
HV 160A | HV 160A | 160 | 0 | [10.0, 4.15, 1.03, 0.198, 0.1, 0.051, 0.0172, 0.01] | [10.0, 2.3, 0.734, 0.274, 0.1, 0.046, 0.0177, 0.01] | 0 | [480.0, 550.0, 700.0, 1000.0, 1260.0, 1600.0, 2500.0, 3227.0] | [960.0, 1300.0, 1700.0, 2200.0, 2996.0, 4000.0, 6000.0, 7946.0]
HV 16A | HV 16A | 16 | 0 | [10.0, 0.352, 0.164, 0.1, 0.0649, 0.0342, 0.01] | [10.0, 2.34, 0.722, 0.181, 0.1, 0.055, 0.0296, 0.01] | 0 | [48.0, 60.0, 65.0, 71.0, 80.0, 100.0, 162.0] | [96.0, 110.0, 125.0, 150.0, 168.0, 200.0, 250.0, 398.0]
HV 200A | HV 200A | 200 | 0 | [10.0, 4.267, 1.21, 0.403, 0.1, 0.058, 0.022, 0.01] | [10.0, 3.73, 1.654, 0.328, 0.1, 0.0531, 0.019, 0.01] | 0 | [600.0, 700.0, 900.0, 1150.0, 1665.0, 2000.0, 3000.0, 4313.0] | [1200.0, 1500.0, 1800.0, 2700.0, 3960.0, 5000.0, 7500.0, 10620.0]
HV 20A | HV 20A | 20 | 0 | [10.0, 1.3, 0.3, 0.155, 0.1, 0.0555, 0.023, 0.01] | [10.0, 1.3, 0.161, 0.1, 0.0611, 0.0399, 0.0141, 0.01] | 0 | [60.0, 70.0, 80.0, 87.0, 94.0, 110.0, 150.0, 216.0] | [120.0, 150.0, 200.0, 223.0, 260.0, 300.0, 450.0, 532.0]
HV 25A | HV 25A | 25 | 0 | [10.0, 2.512, 0.833, 0.299, 0.1, 0.0372, 0.0223, 0.01] | [10.0, 3.125, 0.597, 0.198, 0.1, 0.0378, 0.022, 0.01] | 0 | [75.0, 82.0, 90.0, 100.0, 124.0, 170.0, 200.0, 289.0] | [150.0, 170.0, 210.0, 250.0, 294.0, 400.0, 500.0, 711.0]
HV 31.5A | HV 31.5A | 31.5 | 0 | [10.0, 2.34, 0.722, 0.181, 0.1, 0.055, 0.0296, 0.01] | [10.0, 2.84, 0.368, 0.164, 0.1, 0.0621, 0.0378, 0.0195, 0.01] | 0 | [95.0, 110.0, 125.0, 150.0, 165.0, 200.0, 250.0, 390.0] | [189.0, 220.0, 300.0, 350.0, 393.0, 450.0, 530.0, 700.0, 960.0]
HV 40A | HV 40A | 40 | 0 | [10.0, 1.3, 0.161, 0.1, 0.0611, 0.0399, 0.0141, 0.01] | [10.0, 2.05, 0.369, 0.198, 0.1, 0.051, 0.0298, 0.01] | 0 | [120.0, 150.0, 200.0, 223.0, 260.0, 300.0, 450.0, 532.0] | [240.0, 300.0, 400.0, 450.0, 530.0, 650.0, 800.0, 1311.0]
HV 50A | HV 50A | 50 | 0 | [10.0, 3.215, 0.597, 0.198, 0.1, 0.0378, 0.022, 0.01] | [10.0, 3.64, 0.854, 0.281, 0.1, 0.0531, 0.022, 0.01] | 0 | [150.0, 170.0, 210.0, 250.0, 294.0, 400.0, 500.0, 711.0] | [300.0, 350.0, 450.0, 550.0, 700.0, 850.0, 1200.0, 1752.0]
HV 6.3A | HV 6.3A | 6.3 | 0 | [10.0, 1.39, 0.344, 0.168, 0.1, 0.056, 0.0263, 0.01] | [10.0, 1.711, 0.516, 0.198, 0.1, 0.0634, 0.0303, 0.01] | 0 | [19.0, 19.5, 20.4, 20.8, 22.0, 25.0, 32.0, 48.0] | [38.0, 40.0, 43.0, 48.0, 53.0, 60.0, 75.0, 118.0]
HV 63A | HV 63A | 63 | 0 | [10.0, 2.84, 0.368, 0.164, 0.1, 0.0621, 0.0378, 0.0195, 0.01] | [10.0, 1.82, 0.344, 0.1, 0.0467, 0.0269, 0.01] | 0 | [189.0, 220.0, 300.0, 350.0, 393.0, 450.0, 530.0, 700.0, 961.0] | [378.0, 500.0, 700.0, 934.0, 1200.0, 1500.0, 2366.0]
HV 80A | HV 80A | 80 | 0 | [10.0, 2.05, 0.369, 0.198, 0.1, 0.051, 0.0298, 0.01] | [10.0, 4.15, 1.03, 0.198, 0.1, 0.051, 0.0172, 0.01] | 0 | [240.0, 300.0, 400.0, 450.0, 530.0, 650.0, 800.0, 1311.0] | [480.0, 550.0, 700.0, 1000.0, 1260.0, 1600.0, 2500.0, 3227.0]
Siemens NH-1-100 | Siemens NH-1-100 | 100 | [5400.0, 2000.0, 400.0, 20.0, 1.0, 0.2, 0.012, 0.004] | 0 | 0 | [150.0, 190.0, 250.0, 430.0, 900.0, 1250.0, 2700.0, 3600.0] | 0 | 0
Siemens NH-1-125 | Siemens NH-1-125 | 125 | [4800.0, 120.0, 7.0, 0.1, 0.004] | 0 | 0 | [180.0, 400.0, 740.0, 2000.0, 4250.0] | 0 | 0
Siemens NH-1-16 | Siemens NH-1-16 | 16 | [4000.0, 400.0, 2.0, 0.1, 0.04, 0.01] | 0 | 0 | [26.0, 35.0, 75.0, 150.0, 200.0, 300.0] | 0 | 0
Siemens NH-1-160 | Siemens NH-1-160 | 160 | [4800.0, 120.0, 7.0, 0.1, 0.004] | 0 | 0 | [210.0, 500.0, 900.0, 2300.0, 5000.0] | 0 | 0
Siemens NH-1-25 | Siemens NH-1-25 | 25 | [4000.0, 1000.0, 10.0, 0.2, 0.02, 0.01] | 0 | 0 | [40.0, 50.0, 100.0, 210.0, 400.0, 500.0] | 0 | 0
Siemens NH-1-50 | Siemens NH-1-50 | 50 | [4000.0, 40.0, 4.0, 1.0, 0.02, 0.01] | 0 | 0 | [86.0, 200.0, 300.0, 400.0, 1000.0, 1280.0] | 0 | 0
Siemens NH-1-63 | Siemens NH-1-63 | 63 | [4000.0, 100.0, 10.0, 2.0, 0.04, 0.01] | 0 | 0 | [100.0, 200.0, 300.0, 400.0, 1000.0, 1500.0] | 0 | 0
Siemens NH-1-80 | Siemens NH-1-80 | 80 | [4800.0, 120.0, 7.0, 0.1, 0.01] | 0 | 0 | [150.58, 250.0, 450.0, 1150.0, 2470.0] | 0 | 0
Siemens NH-2-1000 | Siemens NH-2-1000 | 1000 | [4800.0, 120.0, 7.0, 0.1, 0.004] | 0 | 0 | [1900.0, 3500.0, 8400.0, 24000.0, 52000.0] | 0 | 0
Siemens NH-2-200 | Siemens NH-2-200 | 200 | [4800.0, 120.0, 7.0, 0.1, 0.004] | 0 | 0 | [280.0, 650.0, 1200.0, 3000.0, 7000.0] | 0 | 0
Siemens NH-2-224 | Siemens NH-2-224 | 224 | [4800.0, 120.0, 7.0, 0.2, 0.04, 0.004] | 0 | 0 | [400.0, 750.0, 1453.0, 3025.0, 4315.0, 7600.0] | 0 | 0
Siemens NH-2-250 | Siemens NH-2-250 | 250 | [4800.0, 120.0, 7.0, 0.1, 0.004] | 0 | 0 | [450.0, 800.0, 1650.0, 4000.0, 8500.0] | 0 | 0
Siemens NH-2-315 | Siemens NH-2-315 | 315 | [4800.0, 120.0, 7.0, 0.1, 0.004] | 0 | 0 | [550.0, 920.0, 1900.0, 5000.0, 11000.0] | 0 | 0
Siemens NH-2-355 | Siemens NH-2-355 | 355 | [4800.0, 120.0, 6.0, 0.1, 0.004] | 0 | 0 | [650.0, 1116.27, 2350.0, 5840.0, 12790.0] | 0 | 0
Siemens NH-2-400 | Siemens NH-2-400 | 400 | [4800.0, 120.0, 7.0, 0.1, 0.004] | 0 | 0 | [720.0, 1350.0, 2800.0, 6500.0, 15000.0] | 0 | 0
Siemens NH-2-425 | Siemens NH-2-425 | 425 | [4800.0, 120.0, 7.0, 0.1, 0.004] | 0 | 0 | [850.0, 1500.0, 3050.0, 7500.0, 16500.0] | 0 | 0
Siemens NH-2-630 | Siemens NH-2-630 | 630 | [4800.0, 120.0, 7.0, 0.1, 0.004] | 0 | 0 | [1200.0, 2000.0, 4800.0, 12000.0, 26000.0] | 0 | 0

## dtypes
| element | column | dtype
0 | bus | name | object
1 | bus | vn_kv | float64
2 | bus | type | object
3 | bus | zone | object
4 | bus | in_service | bool
5 | load | name | object
6 | load | bus | uint32
7 | load | p_mw | float64
8 | load | q_mvar | float64
9 | load | const_z_percent | float64
10 | load | const_i_percent | float64
11 | load | sn_mva | float64
12 | load | scaling | float64
13 | load | in_service | bool
14 | load | type | object
15 | ext_grid | name | object
16 | ext_grid | bus | uint32
17 | ext_grid | vm_pu | float64
18 | ext_grid | va_degree | float64
19 | ext_grid | slack_weight | float64
20 | ext_grid | in_service | bool
21 | line | name | object
22 | line | std_type | object
23 | line | from_bus | uint32
24 | line | to_bus | uint32
25 | line | length_km | float64
26 | line | r_ohm_per_km | float64
27 | line | x_ohm_per_km | float64
28 | line | c_nf_per_km | float64
29 | line | g_us_per_km | float64
30 | line | max_i_ka | float64
31 | line | df | float64
32 | line | parallel | uint32
33 | line | type | object
34 | line | in_service | bool
35 | trafo | name | object
36 | trafo | std_type | object
37 | trafo | hv_bus | uint32
38 | trafo | lv_bus | uint32
39 | trafo | sn_mva | float64
40 | trafo | vn_hv_kv | float64
41 | trafo | vn_lv_kv | float64
42 | trafo | vk_percent | float64
43 | trafo | vkr_percent | float64
44 | trafo | pfe_kw | float64
45 | trafo | i0_percent | float64
46 | trafo | shift_degree | float64
47 | trafo | tap_side | object
48 | trafo | tap_neutral | int32
49 | trafo | tap_min | int32
50 | trafo | tap_max | int32
51 | trafo | tap_step_percent | float64
52 | trafo | tap_step_degree | float64
53 | trafo | tap_pos | int32
54 | trafo | tap_phase_shifter | bool
55 | trafo | parallel | uint32
56 | trafo | df | float64
57 | trafo | in_service | bool
58 | line_geodata | coords | object
59 | bus_geodata | x | float64
60 | bus_geodata | y | float64
61 | bus_geodata | coords | object

## parameters
| version | format_version | converged | OPF_converged | name | f_hz | sn_mva
0 | 2.14.6 | 2.14.0 | FALSE | FALSE |  | 50 | 1