## bus
| name | vn_kv | type | zone | in_service
0 | bus_LV_5624-13_0_4_node_0 | 0.4 | n |  | TRUE
1 | bus_LV_5624-13_0_4_node_1 | 0.4 | n |  | TRUE
2 | bus_LV_5624-13_0_4_node_2 | 0.4 | n |  | TRUE
3 | bus_LV_5624-13_0_4_node_3 | 0.4 | n |  | TRUE
4 | bus_LV_5624-13_0_4_node_4 | 0.4 | n |  | TRUE
5 | bus_LV_5624-13_0_4_node_5 | 0.4 | n |  | TRUE
6 | bus_LV_5624-13_0_4_node_6 | 0.4 | n |  | TRUE
7 | bus_LV_5624-13_0_4_node_8 | 0.4 | n |  | TRUE
8 | bus_LV_5624-13_0_4_node_9 | 0.4 | n |  | TRUE
9 | bus_LV_5624-13_0_4_node_7 | 0.4 | n |  | TRUE
10 | bus_LV_5624-13_0_4_node_112 | 0.4 | n |  | TRUE
11 | bus_LV_5624-13_0_4_node_125 | 0.4 | n |  | TRUE
12 | bus_LV_5624-13_0_4_node_103 | 0.4 | n |  | TRUE
13 | bus_LV_5624-13_0_4_node_10 | 0.4 | n |  | TRUE
14 | bus_LV_5624-13_0_4_node_11 | 0.4 | n |  | TRUE
15 | bus_LV_5624-13_0_4_node_67 | 0.4 | n |  | TRUE
16 | bus_LV_5624-13_0_4_node_110 | 0.4 | n |  | TRUE
17 | bus_LV_5624-13_0_4_node_123 | 0.4 | n |  | TRUE
18 | bus_LV_5624-13_0_4_node_101 | 0.4 | n |  | TRUE
19 | bus_LV_5624-13_0_4_node_12 | 0.4 | n |  | TRUE
20 | bus_LV_5624-13_0_4_node_13 | 0.4 | n |  | TRUE
21 | bus_LV_5624-13_0_4_node_14 | 0.4 | n |  | TRUE
22 | bus_LV_5624-13_0_4_node_15 | 0.4 | n |  | TRUE
23 | bus_LV_5624-13_0_4_node_126 | 0.4 | n |  | TRUE
24 | bus_LV_5624-13_0_4_node_108 | 0.4 | n |  | TRUE
25 | bus_LV_5624-13_0_4_node_43 | 0.4 | n |  | TRUE
26 | bus_LV_5624-13_0_4_node_83 | 0.4 | n |  | TRUE
27 | bus_LV_5624-13_0_4_node_127 | 0.4 | n |  | TRUE
28 | bus_LV_5624-13_0_4_node_129 | 0.4 | n |  | TRUE
29 | bus_LV_5624-13_0_4_node_128 | 0.4 | n |  | TRUE
30 | bus_LV_5624-13_0_4_node_155 | 0.4 | n |  | TRUE
31 | bus_LV_5624-13_0_4_node_75 | 0.4 | n |  | TRUE
32 | bus_LV_5624-13_0_4_node_69 | 0.4 | n |  | TRUE
33 | bus_LV_5624-13_0_4_node_68 | 0.4 | n |  | TRUE
34 | bus_LV_5624-13_0_4_node_81 | 0.4 | n |  | TRUE
35 | bus_LV_5624-13_0_4_node_80 | 0.4 | n |  | TRUE
36 | bus_LV_5624-13_0_4_node_84 | 0.4 | n |  | TRUE
37 | bus_LV_5624-13_0_4_node_16 | 0.4 | n |  | TRUE
38 | bus_LV_5624-13_0_4_node_17 | 0.4 | n |  | TRUE
39 | bus_LV_5624-13_0_4_node_19 | 0.4 | n |  | TRUE
40 | bus_LV_5624-13_0_4_node_20 | 0.4 | n |  | TRUE
41 | bus_LV_5624-13_0_4_node_22 | 0.4 | n |  | TRUE
42 | bus_LV_5624-13_0_4_node_23 | 0.4 | n |  | TRUE
43 | bus_LV_5624-13_0_4_node_38 | 0.4 | n |  | TRUE
44 | bus_LV_5624-13_0_4_node_34 | 0.4 | n |  | TRUE
45 | bus_LV_5624-13_0_4_node_37 | 0.4 | n |  | TRUE
46 | bus_LV_5624-13_0_4_node_25 | 0.4 | n |  | TRUE
47 | bus_LV_5624-13_0_4_node_26 | 0.4 | n |  | TRUE
48 | bus_LV_5624-13_0_4_node_27 | 0.4 | n |  | TRUE
49 | bus_LV_5624-13_0_4_node_28 | 0.4 | n |  | TRUE
50 | bus_LV_5624-13_0_4_node_29 | 0.4 | n |  | TRUE
51 | bus_LV_5624-13_0_4_node_30 | 0.4 | n |  | TRUE
52 | bus_LV_5624-13_0_4_node_35 | 0.4 | n |  | TRUE
53 | bus_LV_5624-13_0_4_node_36 | 0.4 | n |  | TRUE
54 | bus_LV_5624-13_0_4_node_31 | 0.4 | n |  | TRUE
55 | bus_LV_5624-13_0_4_node_44 | 0.4 | n |  | TRUE
56 | bus_LV_5624-13_0_4_node_41 | 0.4 | n |  | TRUE
57 | bus_LV_5624-13_0_4_node_49 | 0.4 | n |  | TRUE
58 | bus_LV_5624-13_0_4_node_51 | 0.4 | n |  | TRUE
59 | bus_LV_5624-13_0_4_node_45 | 0.4 | n |  | TRUE
60 | bus_LV_5624-13_0_4_node_42 | 0.4 | n |  | TRUE
61 | bus_LV_5624-13_0_4_node_82 | 0.4 | n |  | TRUE
62 | bus_LV_5624-13_0_4_node_48 | 0.4 | n |  | TRUE
63 | bus_LV_5624-13_0_4_node_47 | 0.4 | n |  | TRUE
64 | bus_LV_5624-13_0_4_node_52 | 0.4 | n |  | TRUE
65 | bus_LV_5624-13_0_4_node_40 | 0.4 | n |  | TRUE
66 | bus_LV_5624-13_0_4_node_53 | 0.4 | n |  | TRUE
67 | bus_LV_5624-13_0_4_node_54 | 0.4 | n |  | TRUE
68 | bus_LV_5624-13_0_4_node_50 | 0.4 | n |  | TRUE
69 | bus_LV_5624-13_0_4_node_46 | 0.4 | n |  | TRUE
70 | bus_LV_5624-13_0_4_node_59 | 0.4 | n |  | TRUE
71 | bus_LV_5624-13_0_4_node_61 | 0.4 | n |  | TRUE
72 | bus_LV_5624-13_0_4_node_56 | 0.4 | n |  | TRUE
73 | bus_LV_5624-13_0_4_node_55 | 0.4 | n |  | TRUE
74 | bus_LV_5624-13_0_4_node_57 | 0.4 | n |  | TRUE
75 | bus_LV_5624-13_0_4_node_58 | 0.4 | n |  | TRUE
76 | bus_LV_5624-13_0_4_node_60 | 0.4 | n |  | TRUE
77 | bus_LV_5624-13_0_4_node_86 | 0.4 | n |  | TRUE
78 | bus_LV_5624-13_0_4_node_78 | 0.4 | n |  | TRUE
79 | bus_LV_5624-13_0_4_node_141 | 0.4 | n |  | TRUE
80 | bus_LV_5624-13_0_4_node_140 | 0.4 | n |  | TRUE
81 | bus_LV_5624-13_0_4_node_87 | 0.4 | n |  | TRUE
82 | bus_LV_5624-13_0_4_node_121 | 0.4 | n |  | TRUE
83 | bus_LV_5624-13_0_4_node_114 | 0.4 | n |  | TRUE
84 | bus_LV_5624-13_0_4_node_74 | 0.4 | n |  | TRUE
85 | bus_LV_5624-13_0_4_node_62 | 0.4 | n |  | TRUE
86 | bus_LV_5624-13_0_4_node_63 | 0.4 | n |  | TRUE
87 | bus_LV_5624-13_0_4_node_64 | 0.4 | n |  | TRUE
88 | bus_LV_5624-13_0_4_node_65 | 0.4 | n |  | TRUE
89 | bus_LV_5624-13_0_4_node_66 | 0.4 | n |  | TRUE
90 | bus_LV_5624-13_0_4_node_85 | 0.4 | n |  | TRUE
91 | bus_LV_5624-13_0_4_node_79 | 0.4 | n |  | TRUE
92 | bus_LV_5624-13_0_4_node_70 | 0.4 | n |  | TRUE
93 | bus_LV_5624-13_0_4_node_71 | 0.4 | n |  | TRUE
94 | bus_LV_5624-13_0_4_node_72 | 0.4 | n |  | TRUE
95 | bus_LV_5624-13_0_4_node_73 | 0.4 | n |  | TRUE
96 | bus_LV_5624-13_0_4_node_76 | 0.4 | n |  | TRUE
97 | bus_LV_5624-13_0_4_node_77 | 0.4 | n |  | TRUE
98 | bus_LV_5624-13_0_4_node_107 | 0.4 | n |  | TRUE
99 | bus_LV_5624-13_0_4_node_88 | 0.4 | n |  | TRUE
100 | bus_LV_5624-13_0_4_node_89 | 0.4 | n |  | TRUE
101 | bus_LV_5624-13_0_4_node_142 | 0.4 | n |  | TRUE
102 | bus_LV_5624-13_0_4_node_139 | 0.4 | n |  | TRUE
103 | bus_LV_5624-13_0_4_node_120 | 0.4 | n |  | TRUE
104 | bus_LV_5624-13_0_4_node_113 | 0.4 | n |  | TRUE
105 | bus_LV_5624-13_0_4_node_90 | 0.4 | n |  | TRUE
106 | bus_LV_5624-13_0_4_node_91 | 0.4 | n |  | TRUE
107 | bus_LV_5624-13_0_4_node_92 | 0.4 | n |  | TRUE
108 | bus_LV_5624-13_0_4_node_93 | 0.4 | n |  | TRUE
109 | bus_LV_5624-13_0_4_node_94 | 0.4 | n |  | TRUE
110 | bus_LV_5624-13_0_4_node_95 | 0.4 | n |  | TRUE
111 | bus_LV_5624-13_0_4_node_96 | 0.4 | n |  | TRUE
112 | bus_LV_5624-13_0_4_node_97 | 0.4 | n |  | TRUE
113 | bus_LV_5624-13_0_4_node_98 | 0.4 | n |  | TRUE
114 | bus_LV_5624-13_0_4_node_99 | 0.4 | n |  | TRUE
115 | bus_LV_5624-13_0_4_node_135 | 0.4 | n |  | TRUE
116 | bus_LV_5624-13_0_4_node_115 | 0.4 | n |  | TRUE
117 | bus_LV_5624-13_0_4_node_111 | 0.4 | n |  | TRUE
118 | bus_LV_5624-13_0_4_node_117 | 0.4 | n |  | TRUE
119 | bus_LV_5624-13_0_4_node_116 | 0.4 | n |  | TRUE
120 | bus_LV_5624-13_0_4_node_133 | 0.4 | n |  | TRUE
121 | bus_LV_5624-13_0_4_node_148 | 0.4 | n |  | TRUE
122 | bus_LV_5624-13_0_4_node_109 | 0.4 | n |  | TRUE
123 | bus_LV_5624-13_0_4_node_118 | 0.4 | n |  | TRUE
124 | bus_LV_5624-13_0_4_node_119 | 0.4 | n |  | TRUE
125 | bus_LV_5624-13_0_4_node_100 | 0.4 | n |  | TRUE
126 | bus_LV_5624-13_0_4_node_102 | 0.4 | n |  | TRUE
127 | bus_LV_5624-13_0_4_node_105 | 0.4 | n |  | TRUE
128 | bus_LV_5624-13_0_4_node_106 | 0.4 | n |  | TRUE
129 | bus_LV_5624-13_0_4_node_104 | 0.4 | n |  | TRUE
130 | bus_LV_5624-13_0_4_node_154 | 0.4 | n |  | TRUE
131 | bus_LV_5624-13_0_4_node_134 | 0.4 | n |  | TRUE
132 | bus_LV_5624-13_0_4_node_124 | 0.4 | n |  | TRUE
133 | bus_LV_5624-13_0_4_node_152 | 0.4 | n |  | TRUE
134 | bus_LV_5624-13_0_4_node_122 | 0.4 | n |  | TRUE
135 | bus_LV_5624-13_0_4_node_145 | 0.4 | n |  | TRUE
136 | bus_LV_5624-13_0_4_node_138 | 0.4 | n |  | TRUE
137 | bus_LV_5624-13_0_4_node_137 | 0.4 | n |  | TRUE
138 | bus_LV_5624-13_0_4_node_149 | 0.4 | n |  | TRUE
139 | bus_LV_5624-13_0_4_node_150 | 0.4 | n |  | TRUE
140 | bus_LV_5624-13_0_4_node_130 | 0.4 | n |  | TRUE
141 | bus_LV_5624-13_0_4_node_131 | 0.4 | n |  | TRUE
142 | bus_LV_5624-13_0_4_node_132 | 0.4 | n |  | TRUE
143 | bus_LV_5624-13_0_4_node_136 | 0.4 | n |  | TRUE
144 | bus_LV_5624-13_0_4_node_151 | 0.4 | n |  | TRUE
145 | bus_LV_5624-13_0_4_node_143 | 0.4 | n |  | TRUE
146 | bus_LV_5624-13_0_4_node_144 | 0.4 | n |  | TRUE
147 | bus_LV_5624-13_0_4_node_146 | 0.4 | n |  | TRUE
148 | bus_LV_5624-13_0_4_node_147 | 0.4 | n |  | TRUE
149 | bus_MV_623_0_node_120 | 20 | n |  | TRUE

## load
| name | bus | p_mw | q_mvar | const_z_percent | const_i_percent | sn_mva | scaling | in_service | type
0 | LV_5624-13_0_4_load_0 | 0 | 0.040207 | 0.010077 | 0 | 0 |  | 1 | TRUE | wye
1 | LV_5624-13_0_4_load_1 | 1 | 0.0040625 | 0.0010182 | 0 | 0 |  | 1 | TRUE | wye
2 | LV_5624-13_0_4_load_4 | 4 | 0.030357 | 0.0076081 | 0 | 0 |  | 1 | TRUE | wye
3 | LV_5624-13_0_4_load_6 | 6 | 0.0059382 | 0.0014883 | 0 | 0 |  | 1 | TRUE | wye
4 | LV_5624-13_0_4_load_9 | 8 | 0.0067278 | 0.0016861 | 0 | 0 |  | 1 | TRUE | wye
5 | LV_5624-13_0_4_load_112 | 10 | 0.0065189 | 0.0016338 | 0 | 0 |  | 1 | TRUE | wye
6 | LV_5624-13_0_4_load_125 | 11 | 0.0023189 | 0.00058117 | 0 | 0 |  | 1 | TRUE | wye
7 | LV_5624-13_0_4_load_67 | 15 | 0.0033003 | 0.00082714 | 0 | 0 |  | 1 | TRUE | wye
8 | LV_5624-13_0_4_load_110 | 16 | 0.0043272 | 0.0010845 | 0 | 0 |  | 1 | TRUE | wye
9 | LV_5624-13_0_4_load_123 | 17 | 0.0048317 | 0.0012109 | 0 | 0 |  | 1 | TRUE | wye
10 | LV_5624-13_0_4_load_13 | 20 | 0.004005 | 0.0010038 | 0 | 0 |  | 1 | TRUE | wye
11 | LV_5624-13_0_4_load_14 | 21 | 0.0045391 | 0.0011376 | 0 | 0 |  | 1 | TRUE | wye
12 | LV_5624-13_0_4_load_126 | 23 | 0.0036638 | 0.00091825 | 0 | 0 |  | 1 | TRUE | wye
13 | LV_5624-13_0_4_load_83 | 26 | 0.0068182 | 0.0017088 | 0 | 0 |  | 1 | TRUE | wye
14 | LV_5624-13_0_4_load_128 | 29 | 0.0035264 | 0.0008838 | 0 | 0 |  | 1 | TRUE | wye
15 | LV_5624-13_0_4_load_155 | 30 | 0.002817 | 0.000706 | 0 | 0 |  | 1 | TRUE | wye
16 | LV_5624-13_0_4_load_68 | 33 | 0.014279 | 0.0035788 | 0 | 0 |  | 1 | TRUE | wye
17 | LV_5624-13_0_4_load_81 | 34 | 0.0031375 | 0.00078634 | 0 | 0 |  | 1 | TRUE | wye
18 | LV_5624-13_0_4_load_84 | 36 | 0.0046277 | 0.0011598 | 0 | 0 |  | 1 | TRUE | wye
19 | LV_5624-13_0_4_load_16 | 37 | 0.0143 | 0.0035839 | 0 | 0 |  | 1 | TRUE | wye
20 | LV_5624-13_0_4_load_20 | 40 | 0.0025925 | 0.00064975 | 0 | 0 |  | 1 | TRUE | wye
21 | LV_5624-13_0_4_load_22 | 41 | 0.0039531 | 0.00099075 | 0 | 0 |  | 1 | TRUE | wye
22 | LV_5624-13_0_4_load_38 | 43 | 0.005068 | 0.0012702 | 0 | 0 |  | 1 | TRUE | wye
23 | LV_5624-13_0_4_load_37 | 45 | 0.0070024 | 0.001755 | 0 | 0 |  | 1 | TRUE | wye
24 | LV_5624-13_0_4_load_25 | 46 | 0.0116 | 0.0029073 | 0 | 0 |  | 1 | TRUE | wye
25 | LV_5624-13_0_4_load_26 | 47 | 0.011576 | 0.0029012 | 0 | 0 |  | 1 | TRUE | wye
26 | LV_5624-13_0_4_load_29 | 50 | 0.004923 | 0.0012338 | 0 | 0 |  | 1 | TRUE | wye
27 | LV_5624-13_0_4_load_35 | 52 | 0.0092796 | 0.0023257 | 0 | 0 |  | 1 | TRUE | wye
28 | LV_5624-13_0_4_load_36 | 53 | 0.011196 | 0.0028059 | 0 | 0 |  | 1 | TRUE | wye
29 | LV_5624-13_0_4_load_44 | 55 | 0.0076104 | 0.0019073 | 0 | 0 |  | 1 | TRUE | wye
30 | LV_5624-13_0_4_load_41 | 56 | 0.0054101 | 0.0013559 | 0 | 0 |  | 1 | TRUE | wye
31 | LV_5624-13_0_4_load_49 | 57 | 0.0064722 | 0.0016221 | 0 | 0 |  | 1 | TRUE | wye
32 | LV_5624-13_0_4_load_51 | 58 | 0.002735 | 0.00068545 | 0 | 0 |  | 1 | TRUE | wye
33 | LV_5624-13_0_4_load_45 | 59 | 0.0068311 | 0.001712 | 0 | 0 |  | 1 | TRUE | wye
34 | LV_5624-13_0_4_load_82 | 61 | 0.0046269 | 0.0011596 | 0 | 0 |  | 1 | TRUE | wye
35 | LV_5624-13_0_4_load_47 | 63 | 0.010955 | 0.0027455 | 0 | 0 |  | 1 | TRUE | wye
36 | LV_5624-13_0_4_load_52 | 64 | 0.010368 | 0.0025986 | 0 | 0 |  | 1 | TRUE | wye
37 | LV_5624-13_0_4_load_40 | 65 | 0.010293 | 0.0025797 | 0 | 0 |  | 1 | TRUE | wye
38 | LV_5624-13_0_4_load_53 | 66 | 0.0030959 | 0.0007759 | 0 | 0 |  | 1 | TRUE | wye
39 | LV_5624-13_0_4_load_50 | 68 | 0.020596 | 0.0051618 | 0 | 0 |  | 1 | TRUE | wye
40 | LV_5624-13_0_4_load_61 | 71 | 0.0032125 | 0.00080513 | 0 | 0 |  | 1 | TRUE | wye
41 | LV_5624-13_0_4_load_57 | 74 | 0.0075452 | 0.001891 | 0 | 0 |  | 1 | TRUE | wye
42 | LV_5624-13_0_4_load_60 | 76 | 0.0052605 | 0.0013184 | 0 | 0 |  | 1 | TRUE | wye
43 | LV_5624-13_0_4_load_78 | 78 | 0.0023402 | 0.00058651 | 0 | 0 |  | 1 | TRUE | wye
44 | LV_5624-13_0_4_load_141 | 79 | 0.0031718 | 0.00079494 | 0 | 0 |  | 1 | TRUE | wye
45 | LV_5624-13_0_4_load_121 | 82 | 0.0028809 | 0.00072202 | 0 | 0 |  | 1 | TRUE | wye
46 | LV_5624-13_0_4_load_62 | 85 | 0.0042199 | 0.0010576 | 0 | 0 |  | 1 | TRUE | wye
47 | LV_5624-13_0_4_load_65 | 88 | 0.0163 | 0.0040851 | 0 | 0 |  | 1 | TRUE | wye
48 | LV_5624-13_0_4_load_66 | 89 | 0.0021097 | 0.00052874 | 0 | 0 |  | 1 | TRUE | wye
49 | LV_5624-13_0_4_load_85 | 90 | 0.004628 | 0.0011599 | 0 | 0 |  | 1 | TRUE | wye
50 | LV_5624-13_0_4_load_79 | 91 | 0.0048821 | 0.0012236 | 0 | 0 |  | 1 | TRUE | wye
51 | LV_5624-13_0_4_load_70 | 92 | 0.0058615 | 0.001469 | 0 | 0 |  | 1 | TRUE | wye
52 | LV_5624-13_0_4_load_72 | 94 | 0.0036893 | 0.00092462 | 0 | 0 |  | 1 | TRUE | wye
53 | LV_5624-13_0_4_load_76 | 96 | 0.0018645 | 0.00046729 | 0 | 0 |  | 1 | TRUE | wye
54 | LV_5624-13_0_4_load_77 | 97 | 0.0034259 | 0.00085861 | 0 | 0 |  | 1 | TRUE | wye
55 | LV_5624-13_0_4_load_107 | 98 | 0.005846 | 0.0014651 | 0 | 0 |  | 1 | TRUE | wye
56 | LV_5624-13_0_4_load_88 | 99 | 0.0034824 | 0.00087278 | 0 | 0 |  | 1 | TRUE | wye
57 | LV_5624-13_0_4_load_142 | 101 | 0.0045691 | 0.0011451 | 0 | 0 |  | 1 | TRUE | wye
58 | LV_5624-13_0_4_load_139 | 102 | 0.0010818 | 0.00027113 | 0 | 0 |  | 1 | TRUE | wye
59 | LV_5624-13_0_4_load_120 | 103 | 0.0024679 | 0.00061852 | 0 | 0 |  | 1 | TRUE | wye
60 | LV_5624-13_0_4_load_113 | 104 | 0.0010694 | 0.00026802 | 0 | 0 |  | 1 | TRUE | wye
61 | LV_5624-13_0_4_load_90 | 105 | 0.0019425 | 0.00048684 | 0 | 0 |  | 1 | TRUE | wye
62 | LV_5624-13_0_4_load_91 | 106 | 0.0060872 | 0.0015256 | 0 | 0 |  | 1 | TRUE | wye
63 | LV_5624-13_0_4_load_92 | 107 | 0.0053186 | 0.001333 | 0 | 0 |  | 1 | TRUE | wye
64 | LV_5624-13_0_4_load_96 | 111 | 0.0024483 | 0.00061359 | 0 | 0 |  | 1 | TRUE | wye
65 | LV_5624-13_0_4_load_98 | 113 | 0.0027226 | 0.00068235 | 0 | 0 |  | 1 | TRUE | wye
66 | LV_5624-13_0_4_load_115 | 116 | 0.0021646 | 0.0005425 | 0 | 0 |  | 1 | TRUE | wye
67 | LV_5624-13_0_4_load_116 | 119 | 0.0032451 | 0.0008133 | 0 | 0 |  | 1 | TRUE | wye
68 | LV_5624-13_0_4_load_148 | 121 | 0.0022254 | 0.00055775 | 0 | 0 |  | 1 | TRUE | wye
69 | LV_5624-13_0_4_load_109 | 122 | 0.0022314 | 0.00055923 | 0 | 0 |  | 1 | TRUE | wye
70 | LV_5624-13_0_4_load_118 | 123 | 0.0027673 | 0.00069354 | 0 | 0 |  | 1 | TRUE | wye
71 | LV_5624-13_0_4_load_100 | 125 | 0.0014257 | 0.00035732 | 0 | 0 |  | 1 | TRUE | wye
72 | LV_5624-13_0_4_load_105 | 127 | 0.0029656 | 0.00074326 | 0 | 0 |  | 1 | TRUE | wye
73 | LV_5624-13_0_4_load_106 | 128 | 0.003736 | 0.00093634 | 0 | 0 |  | 1 | TRUE | wye
74 | LV_5624-13_0_4_load_154 | 130 | 0.0025758 | 0.00064557 | 0 | 0 |  | 1 | TRUE | wye
75 | LV_5624-13_0_4_load_124 | 132 | 0.0025914 | 0.00064947 | 0 | 0 |  | 1 | TRUE | wye
76 | LV_5624-13_0_4_load_152 | 133 | 0.0011778 | 0.00029517 | 0 | 0 |  | 1 | TRUE | wye
77 | LV_5624-13_0_4_load_122 | 134 | 0.0010236 | 0.00025655 | 0 | 0 |  | 1 | TRUE | wye
78 | LV_5624-13_0_4_load_138 | 136 | 0.0031641 | 0.000793 | 0 | 0 |  | 1 | TRUE | wye
79 | LV_5624-13_0_4_load_137 | 137 | 0.0035066 | 0.00087884 | 0 | 0 |  | 1 | TRUE | wye
80 | LV_5624-13_0_4_load_150 | 139 | 0.0036268 | 0.00090897 | 0 | 0 |  | 1 | TRUE | wye
81 | LV_5624-13_0_4_load_130 | 140 | 0.0038813 | 0.00097274 | 0 | 0 |  | 1 | TRUE | wye
82 | LV_5624-13_0_4_load_131 | 141 | 0.0029193 | 0.00073165 | 0 | 0 |  | 1 | TRUE | wye
83 | LV_5624-13_0_4_load_132 | 142 | 0.0028903 | 0.00072438 | 0 | 0 |  | 1 | TRUE | wye
84 | LV_5624-13_0_4_load_151 | 144 | 0.0020953 | 0.00052513 | 0 | 0 |  | 1 | TRUE | wye
85 | LV_5624-13_0_4_load_143 | 145 | 0.00089801 | 0.00022506 | 0 | 0 |  | 1 | TRUE | wye
86 | LV_5624-13_0_4_load_146 | 147 | 0.0020463 | 0.00051285 | 0 | 0 |  | 1 | TRUE | wye
87 | LV_5624-13_0_4_load_147 | 148 | 0.0026225 | 0.00065726 | 0 | 0 |  | 1 | TRUE | wye

## ext_grid
| name | bus | vm_pu | va_degree | slack_weight | in_service
0 |  | 94 | 1 | 0 | 1 | TRUE

## line
| name | std_type | from_bus | to_bus | length_km | r_ohm_per_km | x_ohm_per_km | c_nf_per_km | g_us_per_km | max_i_ka | df | parallel | type | in_service
0 | LV_5624-13_0_4_line_0 |  | 0 | 1 | 0.0021026 | 0.125 | 0.08 | 261 | 0 | 0.364 | 1 | 1 | cs | TRUE
1 | LV_5624-13_0_4_line_1 |  | 0 | 2 | 0.030111 | 0.125 | 0.08 | 261 | 0 | 0.364 | 1 | 1 | cs | TRUE
2 | LV_5624-13_0_4_line_2 |  | 1 | 3 | 0.027421 | 0.125 | 0.08 | 261 | 0 | 0.364 | 1 | 1 | cs | TRUE
3 | LV_5624-13_0_4_line_3 |  | 2 | 4 | 0.023184 | 0.125 | 0.08 | 261 | 0 | 0.364 | 1 | 2 | cs | TRUE
4 | LV_5624-13_0_4_line_4 |  | 2 | 5 | 0.013991 | 0.125 | 0.08 | 261 | 0 | 0.364 | 1 | 1 | cs | TRUE
5 | LV_5624-13_0_4_line_5 |  | 3 | 6 | 0.025541 | 0.125 | 0.08 | 261 | 0 | 0.364 | 1 | 1 | cs | TRUE
6 | LV_5624-13_0_4_line_6 |  | 4 | 7 | 0.035373 | 0.125 | 0.08 | 261 | 0 | 0.364 | 1 | 4 | cs | TRUE
7 | LV_5624-13_0_4_line_7 |  | 5 | 8 | 0.016688 | 0.125 | 0.08 | 261 | 0 | 0.364 | 1 | 1 | cs | TRUE
8 | LV_5624-13_0_4_line_8 |  | 5 | 9 | 0.039508 | 0.125 | 0.08 | 261 | 0 | 0.364 | 1 | 1 | cs | TRUE
9 | LV_5624-13_0_4_line_9 |  | 6 | 10 | 0.010625 | 0.125 | 0.08 | 261 | 0 | 0.364 | 1 | 1 | cs | TRUE
10 | LV_5624-13_0_4_line_10 |  | 7 | 13 | 0.027958 | 0.125 | 0.08 | 261 | 0 | 0.364 | 1 | 4 | cs | TRUE
11 | LV_5624-13_0_4_line_11 |  | 7 | 14 | 0.016867 | 0.125 | 0.08 | 261 | 0 | 0.364 | 1 | 1 | cs | TRUE
12 | LV_5624-13_0_4_line_12 |  | 8 | 15 | 0.011517 | 0.125 | 0.08 | 261 | 0 | 0.364 | 1 | 1 | cs | TRUE
13 | LV_5624-13_0_4_line_13 |  | 9 | 11 | 0.007853 | 0.125 | 0.08 | 261 | 0 | 0.364 | 1 | 1 | cs | TRUE
14 | LV_5624-13_0_4_line_14 |  | 9 | 12 | 0.008573 | 0.125 | 0.08 | 261 | 0 | 0.364 | 1 | 1 | cs | TRUE
15 | LV_5624-13_0_4_line_15 |  | 10 | 16 | 0.0080102 | 0.125 | 0.08 | 261 | 0 | 0.364 | 1 | 1 | cs | TRUE
16 | LV_5624-13_0_4_line_16 |  | 12 | 17 | 0.012517 | 0.125 | 0.08 | 261 | 0 | 0.364 | 1 | 1 | cs | TRUE
17 | LV_5624-13_0_4_line_17 |  | 12 | 18 | 0.0207 | 0.125 | 0.08 | 261 | 0 | 0.364 | 1 | 1 | cs | TRUE
18 | LV_5624-13_0_4_line_18 |  | 13 | 19 | 0.017615 | 0.125 | 0.08 | 261 | 0 | 0.364 | 1 | 4 | cs | TRUE
19 | LV_5624-13_0_4_line_19 |  | 13 | 20 | 0.010247 | 0.125 | 0.08 | 261 | 0 | 0.364 | 1 | 1 | cs | TRUE
20 | LV_5624-13_0_4_line_20 |  | 14 | 21 | 0.015746 | 0.125 | 0.08 | 261 | 0 | 0.364 | 1 | 1 | cs | TRUE
21 | LV_5624-13_0_4_line_21 |  | 14 | 22 | 0.021244 | 0.125 | 0.08 | 261 | 0 | 0.364 | 1 | 1 | cs | TRUE
22 | LV_5624-13_0_4_line_22 |  | 16 | 122 | 0.065702 | 0.125 | 0.08 | 261 | 0 | 0.364 | 1 | 1 | cs | TRUE
23 | LV_5624-13_0_4_line_23 |  | 17 | 132 | 0.030628 | 0.125 | 0.08 | 261 | 0 | 0.364 | 1 | 1 | cs | TRUE
24 | LV_5624-13_0_4_line_24 |  | 18 | 125 | 0.034031 | 0.125 | 0.08 | 261 | 0 | 0.364 | 1 | 1 | cs | TRUE
25 | LV_5624-13_0_4_line_25 |  | 19 | 23 | 0.006519 | 0.125 | 0.08 | 261 | 0 | 0.364 | 1 | 1 | cs | TRUE
26 | LV_5624-13_0_4_line_26 |  | 19 | 24 | 0.030922 | 0.125 | 0.08 | 261 | 0 | 0.364 | 1 | 4 | cs | TRUE
27 | LV_5624-13_0_4_line_27 |  | 22 | 25 | 0.049984 | 0.125 | 0.08 | 261 | 0 | 0.364 | 1 | 1 | cs | TRUE
28 | LV_5624-13_0_4_line_28 |  | 22 | 26 | 0.016979 | 0.125 | 0.08 | 261 | 0 | 0.364 | 1 | 1 | cs | TRUE
29 | LV_5624-13_0_4_line_29 |  | 24 | 30 | 0.01282 | 0.125 | 0.08 | 261 | 0 | 0.364 | 1 | 1 | cs | TRUE
30 | LV_5624-13_0_4_line_30 |  | 24 | 31 | 0.011423 | 0.125 | 0.08 | 261 | 0 | 0.364 | 1 | 4 | cs | TRUE
31 | LV_5624-13_0_4_line_31 |  | 24 | 27 | 0.042356 | 0.125 | 0.08 | 261 | 0 | 0.364 | 1 | 1 | cs | TRUE
32 | LV_5624-13_0_4_line_32 |  | 25 | 32 | 0.042169 | 0.125 | 0.08 | 261 | 0 | 0.364 | 1 | 1 | cs | TRUE
33 | LV_5624-13_0_4_line_33 |  | 25 | 33 | 0.085751 | 0.125 | 0.08 | 261 | 0 | 0.364 | 1 | 1 | cs | TRUE
34 | LV_5624-13_0_4_line_34 |  | 26 | 36 | 0.015685 | 0.125 | 0.08 | 261 | 0 | 0.364 | 1 | 1 | cs | TRUE
35 | LV_5624-13_0_4_line_35 |  | 27 | 28 | 0.00407 | 0.125 | 0.08 | 261 | 0 | 0.364 | 1 | 1 | cs | TRUE
36 | LV_5624-13_0_4_line_36 |  | 27 | 29 | 0.0071315 | 0.125 | 0.08 | 261 | 0 | 0.364 | 1 | 1 | cs | TRUE
37 | LV_5624-13_0_4_line_37 |  | 28 | 140 | 0.015064 | 0.125 | 0.08 | 261 | 0 | 0.364 | 1 | 1 | cs | TRUE
38 | LV_5624-13_0_4_line_38 |  | 31 | 98 | 0.008251 | 0.125 | 0.08 | 261 | 0 | 0.364 | 1 | 1 | cs | TRUE
39 | LV_5624-13_0_4_line_39 |  | 31 | 95 | 0.007418 | 0.125 | 0.08 | 261 | 0 | 0.364 | 1 | 4 | cs | TRUE
40 | LV_5624-13_0_4_line_40 |  | 32 | 34 | 0.0073477 | 0.125 | 0.08 | 261 | 0 | 0.364 | 1 | 1 | cs | TRUE
41 | LV_5624-13_0_4_line_41 |  | 32 | 35 | 0.010844 | 0.125 | 0.08 | 261 | 0 | 0.364 | 1 | 1 | cs | TRUE
42 | LV_5624-13_0_4_line_42 |  | 34 | 90 | 0.013117 | 0.125 | 0.08 | 261 | 0 | 0.364 | 1 | 1 | cs | TRUE
43 | LV_5624-13_0_4_line_43 |  | 35 | 91 | 0.0042657 | 0.125 | 0.08 | 261 | 0 | 0.364 | 1 | 1 | cs | TRUE
44 | LV_5624-13_0_4_line_44 |  | 37 | 38 | 0.044538 | 0.125 | 0.08 | 261 | 0 | 0.364 | 1 | 1 | cs | TRUE
45 | LV_5624-13_0_4_line_45 |  | 38 | 39 | 0.014437 | 0.125 | 0.08 | 261 | 0 | 0.364 | 1 | 1 | cs | TRUE
46 | LV_5624-13_0_4_line_46 |  | 38 | 40 | 0.013052 | 0.125 | 0.08 | 261 | 0 | 0.364 | 1 | 1 | cs | TRUE
47 | LV_5624-13_0_4_line_47 |  | 39 | 41 | 0.0083783 | 0.125 | 0.08 | 261 | 0 | 0.364 | 1 | 1 | cs | TRUE
48 | LV_5624-13_0_4_line_48 |  | 41 | 42 | 0.014939 | 0.125 | 0.08 | 261 | 0 | 0.364 | 1 | 1 | cs | TRUE
49 | LV_5624-13_0_4_line_49 |  | 42 | 43 | 0.0067742 | 0.125 | 0.08 | 261 | 0 | 0.364 | 1 | 1 | cs | TRUE
50 | LV_5624-13_0_4_line_50 |  | 43 | 44 | 0.0012362 | 0.125 | 0.08 | 261 | 0 | 0.364 | 1 | 1 | cs | TRUE
51 | LV_5624-13_0_4_line_51 |  | 44 | 45 | 0.014537 | 0.125 | 0.08 | 261 | 0 | 0.364 | 1 | 1 | cs | TRUE
52 | LV_5624-13_0_4_line_52 |  | 44 | 49 | 0.01883 | 0.125 | 0.08 | 261 | 0 | 0.364 | 1 | 1 | cs | TRUE
53 | LV_5624-13_0_4_line_53 |  | 46 | 47 | 0.0061875 | 0.125 | 0.08 | 261 | 0 | 0.364 | 1 | 1 | cs | TRUE
54 | LV_5624-13_0_4_line_54 |  | 46 | 48 | 0.012782 | 0.125 | 0.08 | 261 | 0 | 0.364 | 1 | 1 | cs | TRUE
55 | LV_5624-13_0_4_line_55 |  | 47 | 49 | 0.037964 | 0.125 | 0.08 | 261 | 0 | 0.364 | 1 | 1 | cs | TRUE
56 | LV_5624-13_0_4_line_56 |  | 48 | 50 | 0.0057131 | 0.125 | 0.08 | 261 | 0 | 0.364 | 1 | 1 | cs | TRUE
57 | LV_5624-13_0_4_line_57 |  | 48 | 51 | 0.035904 | 0.125 | 0.08 | 261 | 0 | 0.364 | 1 | 1 | cs | TRUE
58 | LV_5624-13_0_4_line_58 |  | 50 | 52 | 0.029262 | 0.125 | 0.08 | 261 | 0 | 0.364 | 1 | 1 | cs | TRUE
59 | LV_5624-13_0_4_line_59 |  | 51 | 53 | 0.026787 | 0.125 | 0.08 | 261 | 0 | 0.364 | 1 | 1 | cs | TRUE
60 | LV_5624-13_0_4_line_60 |  | 52 | 57 | 0.010271 | 0.125 | 0.08 | 261 | 0 | 0.364 | 1 | 1 | cs | TRUE
61 | LV_5624-13_0_4_line_61 |  | 52 | 58 | 0.020932 | 0.125 | 0.08 | 261 | 0 | 0.364 | 1 | 2 | cs | TRUE
62 | LV_5624-13_0_4_line_62 |  | 54 | 55 | 0.010247 | 0.125 | 0.08 | 261 | 0 | 0.364 | 1 | 1 | cs | TRUE
63 | LV_5624-13_0_4_line_63 |  | 54 | 56 | 0.030572 | 0.125 | 0.08 | 261 | 0 | 0.364 | 1 | 1 | cs | TRUE
64 | LV_5624-13_0_4_line_64 |  | 55 | 59 | 0.021108 | 0.125 | 0.08 | 261 | 0 | 0.364 | 1 | 1 | cs | TRUE
65 | LV_5624-13_0_4_line_65 |  | 57 | 63 | 0.0036829 | 0.125 | 0.08 | 261 | 0 | 0.364 | 1 | 1 | cs | TRUE
66 | LV_5624-13_0_4_line_66 |  | 58 | 64 | 0.012313 | 0.125 | 0.08 | 261 | 0 | 0.364 | 1 | 4 | cs | TRUE
67 | LV_5624-13_0_4_line_67 |  | 59 | 69 | 0.0079597 | 0.125 | 0.08 | 261 | 0 | 0.364 | 1 | 1 | cs | TRUE
68 | LV_5624-13_0_4_line_68 |  | 60 | 61 | 0.029963 | 0.125 | 0.08 | 261 | 0 | 0.364 | 1 | 1 | cs | TRUE
69 | LV_5624-13_0_4_line_69 |  | 60 | 62 | 0.018084 | 0.125 | 0.08 | 261 | 0 | 0.364 | 1 | 1 | cs | TRUE
70 | LV_5624-13_0_4_line_70 |  | 62 | 68 | 0.022124 | 0.125 | 0.08 | 261 | 0 | 0.364 | 1 | 1 | cs | TRUE
71 | LV_5624-13_0_4_line_71 |  | 62 | 69 | 0.022724 | 0.125 | 0.08 | 261 | 0 | 0.364 | 1 | 1 | cs | TRUE
72 | LV_5624-13_0_4_line_72 |  | 63 | 69 | 0.025505 | 0.125 | 0.08 | 261 | 0 | 0.364 | 1 | 1 | cs | TRUE
73 | LV_5624-13_0_4_line_73 |  | 64 | 70 | 0.02667 | 0.125 | 0.08 | 261 | 0 | 0.364 | 1 | 4 | cs | TRUE
74 | LV_5624-13_0_4_line_74 |  | 65 | 66 | 0.0096647 | 0.125 | 0.08 | 261 | 0 | 0.364 | 1 | 1 | cs | TRUE
75 | LV_5624-13_0_4_line_75 |  | 66 | 67 | 0.017045 | 0.125 | 0.08 | 261 | 0 | 0.364 | 1 | 1 | cs | TRUE
76 | LV_5624-13_0_4_line_76 |  | 67 | 73 | 0.028973 | 0.125 | 0.08 | 261 | 0 | 0.364 | 1 | 4 | cs | TRUE
77 | LV_5624-13_0_4_line_77 |  | 67 | 72 | 0.031266 | 0.125 | 0.08 | 261 | 0 | 0.364 | 1 | 4 | cs | TRUE
78 | LV_5624-13_0_4_line_78 |  | 70 | 71 | 0.017254 | 0.125 | 0.08 | 261 | 0 | 0.364 | 1 | 1 | cs | TRUE
79 | LV_5624-13_0_4_line_79 |  | 70 | 72 | 0.006551 | 0.125 | 0.08 | 261 | 0 | 0.364 | 1 | 4 | cs | TRUE
80 | LV_5624-13_0_4_line_80 |  | 71 | 85 | 0.00028069 | 0.125 | 0.08 | 261 | 0 | 0.364 | 1 | 1 | cs | TRUE
81 | LV_5624-13_0_4_line_81 |  | 72 | 76 | 0.016406 | 0.125 | 0.08 | 261 | 0 | 0.364 | 1 | 1 | cs | TRUE
82 | LV_5624-13_0_4_line_82 |  | 73 | 74 | 0.030093 | 0.125 | 0.08 | 261 | 0 | 0.364 | 1 | 1 | cs | TRUE
83 | LV_5624-13_0_4_line_83 |  | 73 | 75 | 0.044618 | 0.125 | 0.08 | 261 | 0 | 0.364 | 1 | 4 | cs | TRUE
84 | LV_5624-13_0_4_line_84 |  | 75 | 77 | 0.02171 | 0.125 | 0.08 | 261 | 0 | 0.364 | 1 | 1 | cs | TRUE
85 | LV_5624-13_0_4_line_85 |  | 75 | 78 | 0.012457 | 0.125 | 0.08 | 261 | 0 | 0.364 | 1 | 4 | cs | TRUE
86 | LV_5624-13_0_4_line_86 |  | 77 | 79 | 0.01895 | 0.125 | 0.08 | 261 | 0 | 0.364 | 1 | 1 | cs | TRUE
87 | LV_5624-13_0_4_line_87 |  | 77 | 80 | 0.015184 | 0.125 | 0.08 | 261 | 0 | 0.364 | 1 | 1 | cs | TRUE
88 | LV_5624-13_0_4_line_88 |  | 78 | 84 | 0.016488 | 0.125 | 0.08 | 261 | 0 | 0.364 | 1 | 4 | cs | TRUE
89 | LV_5624-13_0_4_line_89 |  | 79 | 101 | 0.0064709 | 0.125 | 0.08 | 261 | 0 | 0.364 | 1 | 1 | cs | TRUE
90 | LV_5624-13_0_4_line_90 |  | 80 | 102 | 0.010792 | 0.125 | 0.08 | 261 | 0 | 0.364 | 1 | 1 | cs | TRUE
91 | LV_5624-13_0_4_line_91 |  | 81 | 82 | 0.020091 | 0.125 | 0.08 | 261 | 0 | 0.364 | 1 | 1 | cs | TRUE
92 | LV_5624-13_0_4_line_92 |  | 81 | 83 | 0.002987 | 0.125 | 0.08 | 261 | 0 | 0.364 | 1 | 1 | cs | TRUE
93 | LV_5624-13_0_4_line_93 |  | 83 | 103 | 0.023618 | 0.125 | 0.08 | 261 | 0 | 0.364 | 1 | 1 | cs | TRUE
94 | LV_5624-13_0_4_line_94 |  | 83 | 104 | 0.017785 | 0.125 | 0.08 | 261 | 0 | 0.364 | 1 | 1 | cs | TRUE
95 | LV_5624-13_0_4_line_95 |  | 84 | 97 | 0.014443 | 0.125 | 0.08 | 261 | 0 | 0.364 | 1 | 1 | cs | TRUE
96 | LV_5624-13_0_4_line_96 |  | 84 | 93 | 0.005506 | 0.125 | 0.08 | 261 | 0 | 0.364 | 1 | 4 | cs | TRUE
97 | LV_5624-13_0_4_line_97 |  | 85 | 86 | 0.011661 | 0.125 | 0.08 | 261 | 0 | 0.364 | 1 | 1 | cs | TRUE
98 | LV_5624-13_0_4_line_98 |  | 86 | 87 | 0.020079 | 0.125 | 0.08 | 261 | 0 | 0.364 | 1 | 1 | cs | TRUE
99 | LV_5624-13_0_4_line_99 |  | 87 | 88 | 0.01741 | 0.125 | 0.08 | 261 | 0 | 0.364 | 1 | 1 | cs | TRUE
100 | LV_5624-13_0_4_line_100 |  | 87 | 89 | 0.0099622 | 0.125 | 0.08 | 261 | 0 | 0.364 | 1 | 1 | cs | TRUE
101 | LV_5624-13_0_4_line_101 |  | 92 | 93 | 0.022437 | 0.125 | 0.08 | 261 | 0 | 0.364 | 1 | 4 | cs | TRUE
102 | LV_5624-13_0_4_line_102 |  | 92 | 94 | 0.0040574 | 0.125 | 0.08 | 261 | 0 | 0.364 | 1 | 4 | cs | TRUE
103 | LV_5624-13_0_4_line_103 |  | 93 | 95 | 0.019318 | 0.125 | 0.08 | 261 | 0 | 0.364 | 1 | 4 | cs | TRUE
104 | LV_5624-13_0_4_line_104 |  | 95 | 96 | 0.009095 | 0.125 | 0.08 | 261 | 0 | 0.364 | 1 | 1 | cs | TRUE
105 | LV_5624-13_0_4_line_105 |  | 97 | 99 | 0.028056 | 0.125 | 0.08 | 261 | 0 | 0.364 | 1 | 1 | cs | TRUE
106 | LV_5624-13_0_4_line_106 |  | 99 | 100 | 0.014562 | 0.125 | 0.08 | 261 | 0 | 0.364 | 1 | 1 | cs | TRUE
107 | LV_5624-13_0_4_line_107 |  | 100 | 105 | 0.015068 | 0.125 | 0.08 | 261 | 0 | 0.364 | 1 | 1 | cs | TRUE
108 | LV_5624-13_0_4_line_108 |  | 100 | 106 | 0.015365 | 0.125 | 0.08 | 261 | 0 | 0.364 | 1 | 1 | cs | TRUE
109 | LV_5624-13_0_4_line_109 |  | 103 | 134 | 0.013059 | 0.125 | 0.08 | 261 | 0 | 0.364 | 1 | 1 | cs | TRUE
110 | LV_5624-13_0_4_line_110 |  | 104 | 117 | 0.0074289 | 0.125 | 0.08 | 261 | 0 | 0.364 | 1 | 1 | cs | TRUE
111 | LV_5624-13_0_4_line_111 |  | 107 | 108 | 0.016039 | 0.125 | 0.08 | 261 | 0 | 0.364 | 1 | 1 | cs | TRUE
112 | LV_5624-13_0_4_line_112 |  | 108 | 109 | 0.015168 | 0.125 | 0.08 | 261 | 0 | 0.364 | 1 | 1 | cs | TRUE
113 | LV_5624-13_0_4_line_113 |  | 108 | 110 | 0.011208 | 0.125 | 0.08 | 261 | 0 | 0.364 | 1 | 1 | cs | TRUE
114 | LV_5624-13_0_4_line_114 |  | 109 | 111 | 0.0069133 | 0.125 | 0.08 | 261 | 0 | 0.364 | 1 | 1 | cs | TRUE
115 | LV_5624-13_0_4_line_115 |  | 109 | 112 | 0.032763 | 0.125 | 0.08 | 261 | 0 | 0.364 | 1 | 1 | cs | TRUE
116 | LV_5624-13_0_4_line_116 |  | 110 | 113 | 0.009325 | 0.125 | 0.08 | 261 | 0 | 0.364 | 1 | 1 | cs | TRUE
117 | LV_5624-13_0_4_line_117 |  | 110 | 114 | 0.005308 | 0.125 | 0.08 | 261 | 0 | 0.364 | 1 | 1 | cs | TRUE
118 | LV_5624-13_0_4_line_118 |  | 111 | 115 | 0.01391 | 0.125 | 0.08 | 261 | 0 | 0.364 | 1 | 1 | cs | TRUE
119 | LV_5624-13_0_4_line_119 |  | 112 | 116 | 0.021309 | 0.125 | 0.08 | 261 | 0 | 0.364 | 1 | 1 | cs | TRUE
120 | LV_5624-13_0_4_line_120 |  | 112 | 117 | 0.025892 | 0.125 | 0.08 | 261 | 0 | 0.364 | 1 | 1 | cs | TRUE
121 | LV_5624-13_0_4_line_121 |  | 114 | 118 | 0.007242 | 0.125 | 0.08 | 261 | 0 | 0.364 | 1 | 1 | cs | TRUE
122 | LV_5624-13_0_4_line_122 |  | 114 | 119 | 0.024342 | 0.125 | 0.08 | 261 | 0 | 0.364 | 1 | 1 | cs | TRUE
123 | LV_5624-13_0_4_line_123 |  | 115 | 120 | 0.122 | 0.125 | 0.08 | 261 | 0 | 0.364 | 1 | 1 | cs | TRUE
124 | LV_5624-13_0_4_line_124 |  | 116 | 121 | 0.0023708 | 0.125 | 0.08 | 261 | 0 | 0.364 | 1 | 1 | cs | TRUE
125 | LV_5624-13_0_4_line_125 |  | 117 | 122 | 0.015722 | 0.125 | 0.08 | 261 | 0 | 0.364 | 1 | 1 | cs | TRUE
126 | LV_5624-13_0_4_line_126 |  | 118 | 123 | 0.05103 | 0.125 | 0.08 | 261 | 0 | 0.364 | 1 | 1 | cs | TRUE
127 | LV_5624-13_0_4_line_127 |  | 118 | 124 | 0.051629 | 0.125 | 0.08 | 261 | 0 | 0.364 | 1 | 1 | cs | TRUE
128 | LV_5624-13_0_4_line_128 |  | 120 | 143 | 0.1024 | 0.125 | 0.08 | 261 | 0 | 0.364 | 1 | 1 | cs | TRUE
129 | LV_5624-13_0_4_line_129 |  | 120 | 131 | 0.070366 | 0.125 | 0.08 | 261 | 0 | 0.364 | 1 | 1 | cs | TRUE
130 | LV_5624-13_0_4_line_130 |  | 120 | 142 | 0.065995 | 0.125 | 0.08 | 261 | 0 | 0.364 | 1 | 1 | cs | TRUE
131 | LV_5624-13_0_4_line_131 |  | 121 | 135 | 0.01675 | 0.125 | 0.08 | 261 | 0 | 0.364 | 1 | 1 | cs | TRUE
132 | LV_5624-13_0_4_line_132 |  | 124 | 136 | 0.024691 | 0.125 | 0.08 | 261 | 0 | 0.364 | 1 | 1 | cs | TRUE
133 | LV_5624-13_0_4_line_133 |  | 124 | 137 | 0.0094273 | 0.125 | 0.08 | 261 | 0 | 0.364 | 1 | 1 | cs | TRUE
134 | LV_5624-13_0_4_line_134 |  | 125 | 126 | 0.017951 | 0.125 | 0.08 | 261 | 0 | 0.364 | 1 | 1 | cs | TRUE
135 | LV_5624-13_0_4_line_135 |  | 126 | 127 | 0.008555 | 0.125 | 0.08 | 261 | 0 | 0.364 | 1 | 1 | cs | TRUE
136 | LV_5624-13_0_4_line_136 |  | 126 | 128 | 0.030819 | 0.125 | 0.08 | 261 | 0 | 0.364 | 1 | 1 | cs | TRUE
137 | LV_5624-13_0_4_line_137 |  | 129 | 130 | 0.027372 | 0.125 | 0.08 | 261 | 0 | 0.364 | 1 | 1 | cs | TRUE
138 | LV_5624-13_0_4_line_138 |  | 129 | 131 | 0.00447 | 0.125 | 0.08 | 261 | 0 | 0.364 | 1 | 1 | cs | TRUE
139 | LV_5624-13_0_4_line_139 |  | 131 | 133 | 0.027183 | 0.125 | 0.08 | 261 | 0 | 0.364 | 1 | 1 | cs | TRUE
140 | LV_5624-13_0_4_line_140 |  | 134 | 138 | 0.0076106 | 0.125 | 0.08 | 261 | 0 | 0.364 | 1 | 1 | cs | TRUE
141 | LV_5624-13_0_4_line_141 |  | 135 | 145 | 0.011643 | 0.125 | 0.08 | 261 | 0 | 0.364 | 1 | 1 | cs | TRUE
142 | LV_5624-13_0_4_line_142 |  | 138 | 139 | 0.028392 | 0.125 | 0.08 | 261 | 0 | 0.364 | 1 | 1 | cs | TRUE
143 | LV_5624-13_0_4_line_143 |  | 141 | 142 | 0.019235 | 0.125 | 0.08 | 261 | 0 | 0.364 | 1 | 1 | cs | TRUE
144 | LV_5624-13_0_4_line_144 |  | 143 | 144 | 0.021495 | 0.125 | 0.08 | 261 | 0 | 0.364 | 1 | 1 | cs | TRUE
145 | LV_5624-13_0_4_line_145 |  | 145 | 146 | 0.010927 | 0.125 | 0.08 | 261 | 0 | 0.364 | 1 | 1 | cs | TRUE
146 | LV_5624-13_0_4_line_146 |  | 146 | 147 | 0.015761 | 0.125 | 0.08 | 261 | 0 | 0.364 | 1 | 1 | cs | TRUE
147 | LV_5624-13_0_4_line_147 |  | 146 | 148 | 0.016034 | 0.125 | 0.08 | 261 | 0 | 0.364 | 1 | 1 | cs | TRUE

## trafo
| name | std_type | hv_bus | lv_bus | sn_mva | vn_hv_kv | vn_lv_kv | vk_percent | vkr_percent | pfe_kw | i0_percent | shift_degree | tap_side | tap_neutral | tap_min | tap_max | tap_step_percent | tap_step_degree | tap_pos | tap_phase_shifter | parallel | df | in_service
0 | LV_5624-13_0_4_trafo_72 | 0.63 MVA 20/0.4 kV | 149 | 94 | 0.63 | 20 | 0.4 | 6 | 1.206 | 1.65 | 0.2619 | 150 | hv | 0 | -2 | 2 | 2.5 | 0 | 0 | FALSE | 1 | 1 | TRUE

## line_geodata
| x0 | y0 | x1 | y1 | x2 | y2 | x3 | y3 | x4 | y4 | x5 | y5 | x6 | y6 | x7 | y7
0 | 2532345.4154 | 1155637.7913 | 2532346.2259 | 1155639.7314
1 | 2532333.8088 | 1155610.0072 | 2532345.4154 | 1155637.7913
2 | 2532361.585 | 1155657.8988 | 2532353.7915 | 1155657.8421 | 2532346.2259 | 1155639.7314
3 | 2532333.8088 | 1155610.0072 | 2532329.6826 | 1155613.4445 | 2532326.8 | 1155615.6115 | 2532315.4541 | 1155624.1619
4 | 2532344.5842 | 1155601.0476 | 2532333.8088 | 1155610.0072
5 | 2532361.585 | 1155657.8988 | 2532364.9943 | 1155663.6859 | 2532378.8538 | 1155670.467 | 2532381.4636 | 1155672.6386
6 | 2532286.5509 | 1155644.5364 | 2532305.01 | 1155632.0326 | 2532315.4541 | 1155624.1619
7 | 2532344.5842 | 1155601.0476 | 2532334.1583 | 1155588.0173
8 | 2532344.5842 | 1155601.0476 | 2532348.9081 | 1155597.4525 | 2532368.0729 | 1155581.5169 | 2532374.9653 | 1155575.7917
9 | 2532388.199 | 1155680.7138 | 2532384.6144 | 1155675.2604 | 2532381.4636 | 1155672.6386
10 | 2532286.5509 | 1155644.5364 | 2532300.8124 | 1155668.6002
11 | 2532286.5509 | 1155644.5364 | 2532272.1073 | 1155653.3151
12 | 2532334.1583 | 1155588.0173 | 2532326.9631 | 1155579.0248
13 | 2532374.9653 | 1155575.7917 | 2532380.3226 | 1155581.5457
14 | 2532381.2582 | 1155569.951 | 2532374.9653 | 1155575.7917
15 | 2532392.5988 | 1155687.4074 | 2532388.199 | 1155680.7138
16 | 2532381.2582 | 1155569.951 | 2532388.9515 | 1155579.825
17 | 2532381.2582 | 1155569.951 | 2532385.5997 | 1155565.8777 | 2532396.4325 | 1155555.8725
18 | 2532300.8124 | 1155668.6002 | 2532309.7963 | 1155683.7629
19 | 2532300.8124 | 1155668.6002 | 2532310.0059 | 1155664.0751
20 | 2532272.1073 | 1155653.3151 | 2532279.6001 | 1155667.1641
21 | 2532253.9538 | 1155664.3481 | 2532266.7976 | 1155656.5434 | 2532269.8149 | 1155654.764 | 2532272.1073 | 1155653.3151
22 | 2532420.193 | 1155720.1086 | 2532429.7068 | 1155710.7062 | 2532413.6208 | 1155691.4542 | 2532398.9264 | 1155697.0337 | 2532392.5988 | 1155687.4074
23 | 2532406.1054 | 1155605.002 | 2532402.536 | 1155597.2601 | 2532388.9515 | 1155579.825
24 | 2532396.4325 | 1155555.8725 | 2532419.5662 | 1155580.8311
25 | 2532309.7963 | 1155683.7629 | 2532315.4741 | 1155680.5305
26 | 2532309.7963 | 1155683.7629 | 2532311.4069 | 1155686.4796 | 2532315.0172 | 1155695.7997 | 2532315.0989 | 1155698.289 | 2532315.6162 | 1155713.5583
27 | 2532208.7153 | 1155685.4032 | 2532228.0958 | 1155677.7693 | 2532235.793 | 1155674.0471 | 2532248.2252 | 1155667.8368 | 2532253.9538 | 1155664.3481
28 | 2532253.9538 | 1155664.3481 | 2532262.3415 | 1155679.1111
29 | 2532315.6162 | 1155713.5583 | 2532327.1494 | 1155707.892
30 | 2532315.6162 | 1155713.5583 | 2532316.0055 | 1155724.9714
31 | 2532315.6162 | 1155713.5583 | 2532315.0989 | 1155698.289 | 2532339.1424 | 1155685.8336
32 | 2532208.7153 | 1155685.4032 | 2532228.0958 | 1155677.7693 | 2532231.5406 | 1155688.7254 | 2532232.6643 | 1155693.8266 | 2532233.6511 | 1155698.3514
33 | 2532208.7153 | 1155685.4032 | 2532195.8478 | 1155659.8453 | 2532195.3591 | 1155656.6379 | 2532196.1371 | 1155654.2167 | 2532198.1699 | 1155651.5145 | 2532226.4817 | 1155637.3651 | 2532229.5505 | 1155639.465 | 2532235.8361 | 1155650.3839
34 | 2532270.0898 | 1155692.7486 | 2532262.3415 | 1155679.1111
35 | 2532339.1424 | 1155685.8336 | 2532342.7645 | 1155683.9584
36 | 2532339.1424 | 1155685.8336 | 2532335.9508 | 1155679.4561
37 | 2532342.7645 | 1155683.9584 | 2532350.3131 | 1155697.0029
38 | 2532316.0055 | 1155724.9714 | 2532307.7306 | 1155725.0646
39 | 2532316.0055 | 1155724.9714 | 2532316.2501 | 1155732.3838
40 | 2532233.6511 | 1155698.3514 | 2532235.0339 | 1155704.6615 | 2532235.1046 | 1155705.5465
41 | 2532233.6511 | 1155698.3514 | 2532243.3522 | 1155693.4504
42 | 2532235.1046 | 1155705.5465 | 2532235.5608 | 1155711.2592 | 2532235.8407 | 1155718.6403
43 | 2532243.3522 | 1155693.4504 | 2532247.1621 | 1155691.532
44 | 2532169.9463 | 1155905.7516 | 2532174.2089 | 1155934.1192 | 2532189.9967 | 1155932.6906
45 | 2532169.9463 | 1155905.7516 | 2532156.3455 | 1155900.8024
46 | 2532169.9463 | 1155905.7516 | 2532182.9313 | 1155904.4269
47 | 2532156.3455 | 1155900.8024 | 2532154.1295 | 1155892.7225
48 | 2532150.178 | 1155878.3151 | 2532154.1295 | 1155892.7225
49 | 2532150.178 | 1155878.3151 | 2532148.3854 | 1155871.7825
50 | 2532148.0583 | 1155870.5903 | 2532148.3854 | 1155871.7825
51 | 2532148.0583 | 1155870.5903 | 2532135.2461 | 1155877.4575
52 | 2532148.0583 | 1155870.5903 | 2532145.2266 | 1155860.2722 | 2532141.0291 | 1155853.3046
53 | 2532117.7974 | 1155815.7633 | 2532120.9742 | 1155821.0731
54 | 2532113.2743 | 1155803.9907 | 2532113.761 | 1155807.0091 | 2532114.4692 | 1155809.9472 | 2532115.7854 | 1155812.4003 | 2532117.7974 | 1155815.7633
55 | 2532141.0291 | 1155853.3046 | 2532126.8317 | 1155830.8636 | 2532120.9742 | 1155821.0731
56 | 2532113.2743 | 1155803.9907 | 2532118.9817 | 1155803.7347
57 | 2532077.4767 | 1155805.1736 | 2532099.3991 | 1155803.2804 | 2532106.979 | 1155803.4615 | 2532113.2743 | 1155803.9907
58 | 2532148.0989 | 1155800.8624 | 2532121.2241 | 1155803.6341 | 2532118.9817 | 1155803.7347
59 | 2532077.4767 | 1155805.1736 | 2532082.4913 | 1155831.4871
60 | 2532148.0989 | 1155800.8624 | 2532147.5077 | 1155794.699 | 2532146.9412 | 1155790.6592
61 | 2532148.0989 | 1155800.8624 | 2532168.907 | 1155798.5853
62 | 2532102.3284 | 1155770.6626 | 2532112.3369 | 1155768.4661
63 | 2532102.3284 | 1155770.6626 | 2532095.3641 | 1155740.8945
64 | 2532112.3369 | 1155768.4661 | 2532132.9542 | 1155763.9415
65 | 2532146.4933 | 1155787.004 | 2532146.7403 | 1155789.2268 | 2532146.9412 | 1155790.6592
66 | 2532181.1466 | 1155797.2458 | 2532168.907 | 1155798.5853
67 | 2532140.7289 | 1155762.2353 | 2532132.9542 | 1155763.9415
68 | 2532210.0473 | 1155747.0223 | 2532180.6978 | 1155753.457
69 | 2532162.9857 | 1155757.348 | 2532180.6978 | 1155753.457
70 | 2532162.9857 | 1155757.348 | 2532170.0388 | 1155762.4934 | 2532183.3991 | 1155761.5491
71 | 2532162.9857 | 1155757.348 | 2532140.7289 | 1155762.2353
72 | 2532140.7289 | 1155762.2353 | 2532145.6645 | 1155779.5447 | 2532146.4933 | 1155787.004
73 | 2532207.7471 | 1155795.3417 | 2532182.7626 | 1155797.069 | 2532181.1466 | 1155797.2458
74 | 2532248.3846 | 1155820.8864 | 2532247.3246 | 1155811.2801
75 | 2532245.4567 | 1155794.3381 | 2532245.8754 | 1155798.1466 | 2532247.3246 | 1155811.2801
76 | 2532245.4567 | 1155794.3381 | 2532253.8176 | 1155793.7213 | 2532268.8325 | 1155792.7848 | 2532274.4414 | 1155792.2991
77 | 2532245.4567 | 1155794.3381 | 2532239.7923 | 1155794.6688 | 2532234.4539 | 1155794.6623 | 2532229.1332 | 1155793.4995 | 2532214.282 | 1155794.6676
78 | 2532207.7471 | 1155795.3417 | 2532209.8623 | 1155812.4655
79 | 2532207.7471 | 1155795.3417 | 2532214.282 | 1155794.6676
80 | 2532209.8967 | 1155812.744 | 2532209.8623 | 1155812.4655
81 | 2532214.282 | 1155794.6676 | 2532213.1005 | 1155784.4419 | 2532219.1984 | 1155784.0237
82 | 2532274.4414 | 1155792.2991 | 2532270.9068 | 1155780.8437 | 2532268.4619 | 1155778.281 | 2532262.7119 | 1155776.467 | 2532254.1812 | 1155776.6696
83 | 2532274.4414 | 1155792.2991 | 2532302.8381 | 1155789.8 | 2532309.5152 | 1155788.135 | 2532318.3995 | 1155785.6335
84 | 2532318.3995 | 1155785.6335 | 2532323.5987 | 1155784.1742 | 2532329.9957 | 1155799.1771
85 | 2532318.3995 | 1155785.6335 | 2532315.5159 | 1155773.5148
86 | 2532329.9957 | 1155799.1771 | 2532343.8859 | 1155800.5326 | 2532348.8548 | 1155800.036
87 | 2532329.9957 | 1155799.1771 | 2532336.1271 | 1155813.0713
88 | 2532315.2102 | 1155757.1648 | 2532314.5108 | 1155769.2905 | 2532315.5159 | 1155773.5148
89 | 2532355.2936 | 1155799.3924 | 2532348.8548 | 1155800.036
90 | 2532336.1271 | 1155813.0713 | 2532325.6452 | 1155815.6378
91 | 2532395.6866 | 1155749.9216 | 2532396.2726 | 1155764.5009 | 2532391.553 | 1155767.3246
92 | 2532398.1448 | 1155748.2152 | 2532395.6866 | 1155749.9216
93 | 2532398.1448 | 1155748.2152 | 2532409.1659 | 1155769.1043
94 | 2532398.1448 | 1155748.2152 | 2532412.7463 | 1155738.0605
95 | 2532315.2102 | 1155757.1648 | 2532329.3066 | 1155754.019
96 | 2532315.2102 | 1155757.1648 | 2532315.5317 | 1155751.6693
97 | 2532211.3262 | 1155824.3174 | 2532209.8967 | 1155812.744
98 | 2532213.7447 | 1155844.2456 | 2532211.3262 | 1155824.3174
99 | 2532213.7447 | 1155844.2456 | 2532196.3923 | 1155845.6582
100 | 2532213.7447 | 1155844.2456 | 2532214.9491 | 1155854.1347
101 | 2532315.5317 | 1155751.6693 | 2532293.1135 | 1155752.5998
102 | 2532289.0596 | 1155752.7681 | 2532293.1135 | 1155752.5998
103 | 2532316.2501 | 1155732.3838 | 2532316.3987 | 1155736.7179 | 2532315.5317 | 1155751.6693
104 | 2532316.2501 | 1155732.3838 | 2532320.2591 | 1155732.1608 | 2532324.9674 | 1155730.2536
105 | 2532329.3066 | 1155754.019 | 2532336.1962 | 1155752.4815 | 2532355.4665 | 1155744.5935 | 2532355.6074 | 1155744.4895
106 | 2532367.3255 | 1155735.8441 | 2532355.6074 | 1155744.4895
107 | 2532367.3255 | 1155735.8441 | 2532360.9612 | 1155722.1862
108 | 2532367.3255 | 1155735.8441 | 2532379.6896 | 1155726.7228
109 | 2532415.2597 | 1155780.6544 | 2532409.1659 | 1155769.1043
110 | 2532418.8453 | 1155733.8189 | 2532412.7463 | 1155738.0605
111 | 2532461.5334 | 1155690.5595 | 2532447.5471 | 1155698.4099
112 | 2532469.1974 | 1155703.6584 | 2532461.5334 | 1155690.5595
113 | 2532455.8638 | 1155680.8845 | 2532461.5334 | 1155690.5595
114 | 2532469.1974 | 1155703.6584 | 2532475.5429 | 1155700.9148
115 | 2532440.9668 | 1155720.2849 | 2532447.7939 | 1155716.2615 | 2532469.1974 | 1155703.6584
116 | 2532455.8638 | 1155680.8845 | 2532464.1762 | 1155676.611
117 | 2532455.8638 | 1155680.8845 | 2532454.8315 | 1155679.1174 | 2532453.601 | 1155676.0962
118 | 2532488.3103 | 1155695.3946 | 2532475.5429 | 1155700.9148
119 | 2532440.9668 | 1155720.2849 | 2532451.4318 | 1155738.8476
120 | 2532440.9668 | 1155720.2849 | 2532423.6932 | 1155730.4514 | 2532418.8453 | 1155733.8189
121 | 2532450.864 | 1155669.3899 | 2532453.601 | 1155676.0962
122 | 2532453.601 | 1155676.0962 | 2532446.1224 | 1155676.7584 | 2532439.1733 | 1155678.1262 | 2532431.1887 | 1155683.7245
123 | 2532488.3103 | 1155695.3946 | 2532495.3708 | 1155692.3359 | 2532530.9349 | 1155681.2303 | 2532547.9411 | 1155675.9143 | 2532560.7667 | 1155672.6018 | 2532561.3554 | 1155672.4285 | 2532558.3644 | 1155665.6361 | 2532539.1591 | 1155632.9113
124 | 2532451.4318 | 1155738.8476 | 2532452.5961 | 1155740.9128
125 | 2532418.8453 | 1155733.8189 | 2532416.2118 | 1155724.0431 | 2532420.193 | 1155720.1086
126 | 2532450.864 | 1155669.3899 | 2532425.4555 | 1155635.5235 | 2532418.3021 | 1155640.5512
127 | 2532469.0675 | 1155632.754 | 2532464.6457 | 1155635.1494 | 2532443.2363 | 1155650.6542 | 2532450.864 | 1155669.3899
128 | 2532536.7674 | 1155713.6161 | 2532532.2513 | 1155701.4601 | 2532535.3255 | 1155691.7647 | 2532554.9439 | 1155682.7395 | 2532560.7667 | 1155672.6018 | 2532561.3554 | 1155672.4285 | 2532558.3644 | 1155665.6361 | 2532539.1591 | 1155632.9113
129 | 2532503.5473 | 1155572.222 | 2532519.1011 | 1155598.7287 | 2532534.1154 | 1155624.3187 | 2532539.1591 | 1155632.9113
130 | 2532539.1591 | 1155632.9113 | 2532483.8477 | 1155668.9105
131 | 2532460.8217 | 1155755.5035 | 2532452.5961 | 1155740.9128
132 | 2532469.0675 | 1155632.754 | 2532485.8315 | 1155650.9201
133 | 2532469.0675 | 1155632.754 | 2532470.4856 | 1155631.9932 | 2532471.502 | 1155626.89 | 2532473.72 | 1155625.5054
134 | 2532431.7687 | 1155593.9962 | 2532419.5662 | 1155580.8311
135 | 2532431.7687 | 1155593.9962 | 2532425.4289 | 1155599.7595
136 | 2532439.8455 | 1155621.276 | 2532442.213 | 1155609.454 | 2532436.2488 | 1155598.8263 | 2532431.7687 | 1155593.9962
137 | 2532501.2796 | 1155568.3676 | 2532478.2679 | 1155583.2899
138 | 2532503.5473 | 1155572.222 | 2532501.2796 | 1155568.3676
139 | 2532503.5473 | 1155572.222 | 2532480.6799 | 1155587.0204
140 | 2532418.2696 | 1155787.6329 | 2532416.3662 | 1155782.7516 | 2532415.2597 | 1155780.6544
141 | 2532460.8217 | 1155755.5035 | 2532471.5085 | 1155750.8817
142 | 2532442.7657 | 1155773.1606 | 2532418.2696 | 1155787.6329
143 | 2532467.7264 | 1155679.4031 | 2532483.8477 | 1155668.9105
144 | 2532536.7674 | 1155713.6161 | 2532518.9516 | 1155725.642
145 | 2532481.5374 | 1155746.5435 | 2532472.9885 | 1155750.2416 | 2532471.5085 | 1155750.8817
146 | 2532481.5374 | 1155746.5435 | 2532488.0647 | 1155760.8892
147 | 2532481.5374 | 1155746.5435 | 2532485.9342 | 1155741.2578 | 2532494.3358 | 1155737.6122

## bus_geodata
| x | y | coords
0 | 2532345.4154 | 1155637.7913
1 | 2532346.2259 | 1155639.7314
2 | 2532333.8088 | 1155610.0072
3 | 2532361.585 | 1155657.8988
4 | 2532315.4541 | 1155624.1619
5 | 2532344.5842 | 1155601.0476
6 | 2532381.4636 | 1155672.6386
7 | 2532286.5509 | 1155644.5364
8 | 2532334.1583 | 1155588.0173
9 | 2532374.9653 | 1155575.7917
10 | 2532388.199 | 1155680.7138
11 | 2532380.3226 | 1155581.5457
12 | 2532381.2582 | 1155569.951
13 | 2532300.8124 | 1155668.6002
14 | 2532272.1073 | 1155653.3151
15 | 2532326.9631 | 1155579.0248
16 | 2532392.5988 | 1155687.4074
17 | 2532388.9515 | 1155579.825
18 | 2532396.4325 | 1155555.8725
19 | 2532309.7963 | 1155683.7629
20 | 2532310.0059 | 1155664.0751
21 | 2532279.6001 | 1155667.1641
22 | 2532253.9538 | 1155664.3481
23 | 2532315.4741 | 1155680.5305
24 | 2532315.6162 | 1155713.5583
25 | 2532208.7153 | 1155685.4032
26 | 2532262.3415 | 1155679.1111
27 | 2532339.1424 | 1155685.8336
28 | 2532342.7645 | 1155683.9584
29 | 2532335.9508 | 1155679.4561
30 | 2532327.1494 | 1155707.892
31 | 2532316.0055 | 1155724.9714
32 | 2532233.6511 | 1155698.3514
33 | 2532235.8361 | 1155650.3839
34 | 2532235.1046 | 1155705.5465
35 | 2532243.3522 | 1155693.4504
36 | 2532270.0898 | 1155692.7486
37 | 2532189.9967 | 1155932.6906
38 | 2532169.9463 | 1155905.7516
39 | 2532156.3455 | 1155900.8024
40 | 2532182.9313 | 1155904.4269
41 | 2532154.1295 | 1155892.7225
42 | 2532150.178 | 1155878.3151
43 | 2532148.3854 | 1155871.7825
44 | 2532148.0583 | 1155870.5903
45 | 2532135.2461 | 1155877.4575
46 | 2532117.7974 | 1155815.7633
47 | 2532120.9742 | 1155821.0731
48 | 2532113.2743 | 1155803.9907
49 | 2532141.0291 | 1155853.3046
50 | 2532118.9817 | 1155803.7347
51 | 2532077.4767 | 1155805.1736
52 | 2532148.0989 | 1155800.8624
53 | 2532082.4913 | 1155831.4871
54 | 2532102.3284 | 1155770.6626
55 | 2532112.3369 | 1155768.4661
56 | 2532095.3641 | 1155740.8945
57 | 2532146.9412 | 1155790.6592
58 | 2532168.907 | 1155798.5853
59 | 2532132.9542 | 1155763.9415
60 | 2532180.6978 | 1155753.457
61 | 2532210.0473 | 1155747.0223
62 | 2532162.9857 | 1155757.348
63 | 2532146.4933 | 1155787.004
64 | 2532181.1466 | 1155797.2458
65 | 2532248.3846 | 1155820.8864
66 | 2532247.3246 | 1155811.2801
67 | 2532245.4567 | 1155794.3381
68 | 2532183.3991 | 1155761.5491
69 | 2532140.7289 | 1155762.2353
70 | 2532207.7471 | 1155795.3417
71 | 2532209.8623 | 1155812.4655
72 | 2532214.282 | 1155794.6676
73 | 2532274.4414 | 1155792.2991
74 | 2532254.1812 | 1155776.6696
75 | 2532318.3995 | 1155785.6335
76 | 2532219.1984 | 1155784.0237
77 | 2532329.9957 | 1155799.1771
78 | 2532315.5159 | 1155773.5148
79 | 2532348.8548 | 1155800.036
80 | 2532336.1271 | 1155813.0713
81 | 2532395.6866 | 1155749.9216
82 | 2532391.553 | 1155767.3246
83 | 2532398.1448 | 1155748.2152
84 | 2532315.2102 | 1155757.1648
85 | 2532209.8967 | 1155812.744
86 | 2532211.3262 | 1155824.3174
87 | 2532213.7447 | 1155844.2456
88 | 2532196.3923 | 1155845.6582
89 | 2532214.9491 | 1155854.1347
90 | 2532235.8407 | 1155718.6403
91 | 2532247.1621 | 1155691.532
92 | 2532293.1135 | 1155752.5998
93 | 2532315.5317 | 1155751.6693
94 | 2532289.0596 | 1155752.7681
95 | 2532316.2501 | 1155732.3838
96 | 2532324.9674 | 1155730.2536
97 | 2532329.3066 | 1155754.019
98 | 2532307.7306 | 1155725.0646
99 | 2532355.6074 | 1155744.4895
100 | 2532367.3255 | 1155735.8441
101 | 2532355.2936 | 1155799.3924
102 | 2532325.6452 | 1155815.6378
103 | 2532409.1659 | 1155769.1043
104 | 2532412.7463 | 1155738.0605
105 | 2532360.9612 | 1155722.1862
106 | 2532379.6896 | 1155726.7228
107 | 2532447.5471 | 1155698.4099
108 | 2532461.5334 | 1155690.5595
109 | 2532469.1974 | 1155703.6584
110 | 2532455.8638 | 1155680.8845
111 | 2532475.5429 | 1155700.9148
112 | 2532440.9668 | 1155720.2849
113 | 2532464.1762 | 1155676.611
114 | 2532453.601 | 1155676.0962
115 | 2532488.3103 | 1155695.3946
116 | 2532451.4318 | 1155738.8476
117 | 2532418.8453 | 1155733.8189
118 | 2532450.864 | 1155669.3899
119 | 2532431.1887 | 1155683.7245
120 | 2532539.1591 | 1155632.9113
121 | 2532452.5961 | 1155740.9128
122 | 2532420.193 | 1155720.1086
123 | 2532418.3021 | 1155640.5512
124 | 2532469.0675 | 1155632.754
125 | 2532419.5662 | 1155580.8311
126 | 2532431.7687 | 1155593.9962
127 | 2532425.4289 | 1155599.7595
128 | 2532439.8455 | 1155621.276
129 | 2532501.2796 | 1155568.3676
130 | 2532478.2679 | 1155583.2899
131 | 2532503.5473 | 1155572.222
132 | 2532406.1054 | 1155605.002
133 | 2532480.6799 | 1155587.0204
134 | 2532415.2597 | 1155780.6544
135 | 2532460.8217 | 1155755.5035
136 | 2532485.8315 | 1155650.9201
137 | 2532473.72 | 1155625.5054
138 | 2532418.2696 | 1155787.6329
139 | 2532442.7657 | 1155773.1606
140 | 2532350.3131 | 1155697.0029
141 | 2532467.7264 | 1155679.4031
142 | 2532483.8477 | 1155668.9105
143 | 2532536.7674 | 1155713.6161
144 | 2532518.9516 | 1155725.642
145 | 2532471.5085 | 1155750.8817
146 | 2532481.5374 | 1155746.5435
147 | 2532488.0647 | 1155760.8892
148 | 2532494.3358 | 1155737.6122
149 | 2532315.5317 | 1155751.6693

## line_std_types
| c_nf_per_km | r_ohm_per_km | x_ohm_per_km | max_i_ka | type | q_mm2 | alpha | voltage_rating
NAYY 4x50 SE | 210 | 0.642 | 0.083 | 0.142 | cs | 50 | 0.00403 | LV
NAYY 4x120 SE | 264 | 0.225 | 0.08 | 0.242 | cs | 120 | 0.00403 | LV
NAYY 4x150 SE | 261 | 0.208 | 0.08 | 0.27 | cs | 150 | 0.00403 | LV
NA2XS2Y 1x95 RM/25 12/20 kV | 216 | 0.313 | 0.132 | 0.252 | cs | 95 | 0.00403 | MV
NA2XS2Y 1x185 RM/25 12/20 kV | 273 | 0.161 | 0.117 | 0.362 | cs | 185 | 0.00403 | MV
NA2XS2Y 1x240 RM/25 12/20 kV | 304 | 0.122 | 0.112 | 0.421 | cs | 240 | 0.00403 | MV
NA2XS2Y 1x95 RM/25 6/10 kV | 315 | 0.313 | 0.123 | 0.249 | cs | 95 | 0.00403 | MV
NA2XS2Y 1x185 RM/25 6/10 kV | 406 | 0.161 | 0.11 | 0.358 | cs | 185 | 0.00403 | MV
NA2XS2Y 1x240 RM/25 6/10 kV | 456 | 0.122 | 0.105 | 0.416 | cs | 240 | 0.00403 | MV
NA2XS2Y 1x150 RM/25 12/20 kV | 250 | 0.206 | 0.116 | 0.319 | cs | 150 | 0.00403 | MV
NA2XS2Y 1x120 RM/25 12/20 kV | 230 | 0.253 | 0.119 | 0.283 | cs | 120 | 0.00403 | MV
NA2XS2Y 1x70 RM/25 12/20 kV | 190 | 0.443 | 0.132 | 0.22 | cs | 70 | 0.00403 | MV
NA2XS2Y 1x150 RM/25 6/10 kV | 360 | 0.206 | 0.11 | 0.315 | cs | 150 | 0.00403 | MV
NA2XS2Y 1x120 RM/25 6/10 kV | 340 | 0.253 | 0.113 | 0.28 | cs | 120 | 0.00403 | MV
NA2XS2Y 1x70 RM/25 6/10 kV | 280 | 0.443 | 0.123 | 0.217 | cs | 70 | 0.00403 | MV
N2XS(FL)2Y 1x120 RM/35 64/110 kV | 112 | 0.153 | 0.166 | 0.366 | cs | 120 | 0.00393 | HV
N2XS(FL)2Y 1x185 RM/35 64/110 kV | 125 | 0.099 | 0.156 | 0.457 | cs | 185 | 0.00393 | HV
N2XS(FL)2Y 1x240 RM/35 64/110 kV | 135 | 0.075 | 0.149 | 0.526 | cs | 240 | 0.00393 | HV
N2XS(FL)2Y 1x300 RM/35 64/110 kV | 144 | 0.06 | 0.144 | 0.588 | cs | 300 | 0.00393 | HV
15-AL1/3-ST1A 0.4 | 11 | 1.8769 | 0.35 | 0.105 | ol | 16 | 0.00403 | LV
24-AL1/4-ST1A 0.4 | 11.25 | 1.2012 | 0.335 | 0.14 | ol | 24 | 0.00403 | LV
48-AL1/8-ST1A 0.4 | 12.2 | 0.5939 | 0.3 | 0.21 | ol | 48 | 0.00403 | LV
94-AL1/15-ST1A 0.4 | 13.2 | 0.306 | 0.29 | 0.35 | ol | 94 | 0.00403 | LV
34-AL1/6-ST1A 10.0 | 9.7 | 0.8342 | 0.36 | 0.17 | ol | 34 | 0.00403 | MV
48-AL1/8-ST1A 10.0 | 10.1 | 0.5939 | 0.35 | 0.21 | ol | 48 | 0.00403 | MV
70-AL1/11-ST1A 10.0 | 10.4 | 0.4132 | 0.339 | 0.29 | ol | 70 | 0.00403 | MV
94-AL1/15-ST1A 10.0 | 10.75 | 0.306 | 0.33 | 0.35 | ol | 94 | 0.00403 | MV
122-AL1/20-ST1A 10.0 | 11.1 | 0.2376 | 0.323 | 0.41 | ol | 122 | 0.00403 | MV
149-AL1/24-ST1A 10.0 | 11.25 | 0.194 | 0.315 | 0.47 | ol | 149 | 0.00403 | MV
34-AL1/6-ST1A 20.0 | 9.15 | 0.8342 | 0.382 | 0.17 | ol | 34 | 0.00403 | MV
48-AL1/8-ST1A 20.0 | 9.5 | 0.5939 | 0.372 | 0.21 | ol | 48 | 0.00403 | MV
70-AL1/11-ST1A 20.0 | 9.7 | 0.4132 | 0.36 | 0.29 | ol | 70 | 0.00403 | MV
94-AL1/15-ST1A 20.0 | 10 | 0.306 | 0.35 | 0.35 | ol | 94 | 0.00403 | MV
122-AL1/20-ST1A 20.0 | 10.3 | 0.2376 | 0.344 | 0.41 | ol | 122 | 0.00403 | MV
149-AL1/24-ST1A 20.0 | 10.5 | 0.194 | 0.337 | 0.47 | ol | 149 | 0.00403 | MV
184-AL1/30-ST1A 20.0 | 10.75 | 0.1571 | 0.33 | 0.535 | ol | 184 | 0.00403 | MV
243-AL1/39-ST1A 20.0 | 11 | 0.1188 | 0.32 | 0.645 | ol | 243 | 0.00403 | MV
48-AL1/8-ST1A 110.0 | 8 | 0.5939 | 0.46 | 0.21 | ol | 48 | 0.00403 | HV
70-AL1/11-ST1A 110.0 | 8.4 | 0.4132 | 0.45 | 0.29 | ol | 70 | 0.00403 | HV
94-AL1/15-ST1A 110.0 | 8.65 | 0.306 | 0.44 | 0.35 | ol | 94 | 0.00403 | HV
122-AL1/20-ST1A 110.0 | 8.5 | 0.2376 | 0.43 | 0.41 | ol | 122 | 0.00403 | HV
149-AL1/24-ST1A 110.0 | 8.75 | 0.194 | 0.41 | 0.47 | ol | 149 | 0.00403 | HV
184-AL1/30-ST1A 110.0 | 8.8 | 0.1571 | 0.4 | 0.535 | ol | 184 | 0.00403 | HV
243-AL1/39-ST1A 110.0 | 9 | 0.1188 | 0.39 | 0.645 | ol | 243 | 0.00403 | HV
305-AL1/39-ST1A 110.0 | 9.2 | 0.0949 | 0.38 | 0.74 | ol | 305 | 0.00403 | HV
490-AL1/64-ST1A 110.0 | 9.75 | 0.059 | 0.37 | 0.96 | ol | 490 | 0.00403 | HV
679-AL1/86-ST1A 110.0 | 9.95 | 0.042 | 0.36 | 1.15 | ol | 679 | 0.00403 | HV
490-AL1/64-ST1A 220.0 | 10 | 0.059 | 0.285 | 0.96 | ol | 490 | 0.00403 | HV
679-AL1/86-ST1A 220.0 | 11.7 | 0.042 | 0.275 | 1.15 | ol | 679 | 0.00403 | HV
490-AL1/64-ST1A 380.0 | 11 | 0.059 | 0.253 | 0.96 | ol | 490 | 0.00403 | HV
679-AL1/86-ST1A 380.0 | 14.6 | 0.042 | 0.25 | 1.15 | ol | 679 | 0.00403 | HV

## trafo_std_types
| i0_percent | pfe_kw | vkr_percent | sn_mva | vn_lv_kv | vn_hv_kv | vk_percent | shift_degree | vector_group | tap_side | tap_neutral | tap_min | tap_max | tap_step_degree | tap_step_percent | tap_phase_shifter
160 MVA 380/110 kV | 0.06 | 60 | 0.25 | 160 | 110 | 380 | 12.2 | 0 | Yy0 | hv | 0 | -9 | 9 | 0 | 1.5 | FALSE
100 MVA 220/110 kV | 0.06 | 55 | 0.26 | 100 | 110 | 220 | 12 | 0 | Yy0 | hv | 0 | -9 | 9 | 0 | 1.5 | FALSE
63 MVA 110/20 kV | 0.04 | 22 | 0.32 | 63 | 20 | 110 | 18 | 150 | YNd5 | hv | 0 | -9 | 9 | 0 | 1.5 | FALSE
40 MVA 110/20 kV | 0.05 | 18 | 0.34 | 40 | 20 | 110 | 16.2 | 150 | YNd5 | hv | 0 | -9 | 9 | 0 | 1.5 | FALSE
25 MVA 110/20 kV | 0.07 | 14 | 0.41 | 25 | 20 | 110 | 12 | 150 | YNd5 | hv | 0 | -9 | 9 | 0 | 1.5 | FALSE
63 MVA 110/10 kV | 0.04 | 22 | 0.32 | 63 | 10 | 110 | 18 | 150 | YNd5 | hv | 0 | -9 | 9 | 0 | 1.5 | FALSE
40 MVA 110/10 kV | 0.05 | 18 | 0.34 | 40 | 10 | 110 | 16.2 | 150 | YNd5 | hv | 0 | -9 | 9 | 0 | 1.5 | FALSE
25 MVA 110/10 kV | 0.07 | 14 | 0.41 | 25 | 10 | 110 | 12 | 150 | YNd5 | hv | 0 | -9 | 9 | 0 | 1.5 | FALSE
0.25 MVA 20/0.4 kV | 0.32 | 0.8 | 1.44 | 0.25 | 0.4 | 20 | 6 | 150 | Yzn5 | hv | 0 | -2 | 2 | 0 | 2.5 | FALSE
0.4 MVA 20/0.4 kV | 0.3375 | 1.35 | 1.425 | 0.4 | 0.4 | 20 | 6 | 150 | Dyn5 | hv | 0 | -2 | 2 | 0 | 2.5 | FALSE
0.63 MVA 20/0.4 kV | 0.2619 | 1.65 | 1.206 | 0.63 | 0.4 | 20 | 6 | 150 | Dyn5 | hv | 0 | -2 | 2 | 0 | 2.5 | FALSE
0.25 MVA 10/0.4 kV | 0.24 | 0.6 | 1.2 | 0.25 | 0.4 | 10 | 4 | 150 | Dyn5 | hv | 0 | -2 | 2 | 0 | 2.5 | FALSE
0.4 MVA 10/0.4 kV | 0.2375 | 0.95 | 1.325 | 0.4 | 0.4 | 10 | 4 | 150 | Dyn5 | hv | 0 | -2 | 2 | 0 | 2.5 | FALSE
0.63 MVA 10/0.4 kV | 0.1873 | 1.18 | 1.0794 | 0.63 | 0.4 | 10 | 4 | 150 | Dyn5 | hv | 0 | -2 | 2 | 0 | 2.5 | FALSE

## trafo3w_std_types
| sn_hv_mva | sn_mv_mva | sn_lv_mva | vn_hv_kv | vn_mv_kv | vn_lv_kv | vk_hv_percent | vk_mv_percent | vk_lv_percent | vkr_hv_percent | vkr_mv_percent | vkr_lv_percent | pfe_kw | i0_percent | shift_mv_degree | shift_lv_degree | vector_group | tap_side | tap_neutral | tap_min | tap_max | tap_step_percent
63/25/38 MVA 110/20/10 kV | 63 | 25 | 38 | 110 | 20 | 10 | 10.4 | 10.4 | 10.4 | 0.28 | 0.32 | 0.35 | 35 | 0.89 | 0 | 0 | YN0yn0yn0 | hv | 0 | -10 | 10 | 1.2
63/25/38 MVA 110/10/10 kV | 63 | 25 | 38 | 110 | 10 | 10 | 10.4 | 10.4 | 10.4 | 0.28 | 0.32 | 0.35 | 35 | 0.89 | 0 | 0 | YN0yn0yn0 | hv | 0 | -10 | 10 | 1.2

## fuse_std_types
| fuse_type | i_rated_a | t_avg | t_min | t_total | x_avg | x_min | x_total
HV 100A | HV 100A | 100 | 0 | [10.0, 3.64, 0.854, 0.281, 0.1, 0.0531, 0.022, 0.01] | [10.0, 4.267, 1.21, 0.403, 0.1, 0.058, 0.022, 0.01] | 0 | [300.0, 350.0, 450.0, 550.0, 700.0, 850.0, 1200.0, 1752.0] | [600.0, 700.0, 900.0, 1150.0, 1665.0, 2000.0, 3000.0, 4313.0]
HV 10A | HV 10A | 10 | 0 | [10.0, 1675.0, 0.344, 0.156, 0.1, 0.0417, 0.0171, 0.01] | [10.0, 1.3, 0.3, 0.155, 0.1, 0.0555, 0.023, 0.01] | 0 | [30.0, 32.0, 35.0, 37.0, 39.0, 50.0, 70.0, 88.0] | [60.0, 70.0, 80.0, 87.0, 94.0, 110.0, 150.0, 216.0]
HV 125A | HV 125A | 125 | 0 | [10.0, 1.82, 0.344, 0.1, 0.0467, 0.0269, 0.01] | [10.0, 2.478, 0.426, 0.1, 0.0427, 0.0211, 0.01] | 0 | [375.0, 500.0, 700.0, 925.0, 1200.0, 1500.0, 2341.0] | [750.0, 1000.0, 1500.0, 2200.0, 3000.0, 4000.0, 5765.0]
HV 160A | HV 160A | 160 | 0 | [10.0, 4.15, 1.03, 0.198, 0.1, 0.051, 0.0172, 0.01] | [10.0, 2.3, 0.734, 0.274, 0.1, 0.046, 0.0177, 0.01] | 0 | [480.0, 550.0, 700.0, 1000.0, 1260.0, 1600.0, 2500.0, 3227.0] | [960.0, 1300.0, 1700.0, 2200.0, 2996.0, 4000.0, 6000.0, 7946.0]
HV 16A | HV 16A | 16 | 0 | [10.0, 0.352, 0.164, 0.1, 0.0649, 0.0342, 0.01] | [10.0, 2.34, 0.722, 0.181, 0.1, 0.055, 0.0296, 0.01] | 0 | [48.0, 60.0, 65.0, 71.0, 80.0, 100.0, 162.0] | [96.0, 110.0, 125.0, 150.0, 168.0, 200.0, 250.0, 398.0]
HV 200A | HV 200A | 200 | 0 | [10.0, 4.267, 1.21, 0.403, 0.1, 0.058, 0.022, 0.01] | [10.0, 3.73, 1.654, 0.328, 0.1, 0.0531, 0.019, 0.01] | 0 | [600.0, 700.0, 900.0, 1150.0, 1665.0, 2000.0, 3000.0, 4313.0] | [1200.0, 1500.0, 1800.0, 2700.0, 3960.0, 5000.0, 7500.0, 10620.0]
HV 20A | HV 20A | 20 | 0 | [10.0, 1.3, 0.3, 0.155, 0.1, 0.0555, 0.023, 0.01] | [10.0, 1.3, 0.161, 0.1, 0.0611, 0.0399, 0.0141, 0.01] | 0 | [60.0, 70.0, 80.0, 87.0, 94.0, 110.0, 150.0, 216.0] | [120.0, 150.0, 200.0, 223.0, 260.0, 300.0, 450.0, 532.0]
HV 25A | HV 25A | 25 | 0 | [10.0, 2.512, 0.833, 0.299, 0.1, 0.0372, 0.0223, 0.01] | [10.0, 3.125, 0.597, 0.198, 0.1, 0.0378, 0.022, 0.01] | 0 | [75.0, 82.0, 90.0, 100.0, 124.0, 170.0, 200.0, 289.0] | [150.0, 170.0, 210.0, 250.0, 294.0, 400.0, 500.0, 711.0]
HV 31.5A | HV 31.5A | 31.5 | 0 | [10.0, 2.34, 0.722, 0.181, 0.1, 0.055, 0.0296, 0.01] | [10.0, 2.84, 0.368, 0.164, 0.1, 0.0621, 0.0378, 0.0195, 0.01] | 0 | [95.0, 110.0, 125.0, 150.0, 165.0, 200.0, 250.0, 390.0] | [189.0, 220.0, 300.0, 350.0, 393.0, 450.0, 530.0, 700.0, 960.0]
HV 40A | HV 40A | 40 | 0 | [10.0, 1.3, 0.161, 0.1, 0.0611, 0.0399, 0.0141, 0.01] | [10.0, 2.05, 0.369, 0.198, 0.1, 0.051, 0.0298, 0.01] | 0 | [120.0, 150.0, 200.0, 223.0, 260.0, 300.0, 450.0, 532.0] | [240.0, 300.0, 400.0, 450.0, 530.0, 650.0, 800.0, 1311.0]
HV 50A | HV 50A | 50 | 0 | [10.0, 3.215, 0.597, 0.198, 0.1, 0.0378, 0.022, 0.01] | [10.0, 3.64, 0.854, 0.281, 0.1, 0.0531, 0.022, 0.01] | 0 | [150.0, 170.0, 210.0, 250.0, 294.0, 400.0, 500.0, 711.0] | [300.0, 350.0, 450.0, 550.0, 700.0, 850.0, 1200.0, 1752.0]
HV 6.3A | HV 6.3A | 6.3 | 0 | [10.0, 1.39, 0.344, 0.168, 0.1, 0.056, 0.0263, 0.01] | [10.0, 1.711, 0.516, 0.198, 0.1, 0.0634, 0.0303, 0.01] | 0 | [19.0, 19.5, 20.4, 20.8, 22.0, 25.0, 32.0, 48.0] | [38.0, 40.0, 43.0, 48.0, 53.0, 60.0, 75.0, 118.0]
HV 63A | HV 63A | 63 | 0 | [10.0, 2.84, 0.368, 0.164, 0.1, 0.0621, 0.0378, 0.0195, 0.01] | [10.0, 1.82, 0.344, 0.1, 0.0467, 0.0269, 0.01] | 0 | [189.0, 220.0, 300.0, 350.0, 393.0, 450.0, 530.0, 700.0, 961.0] | [378.0, 500.0, 700.0, 934.0, 1200.0, 1500.0, 2366.0]
HV 80A | HV 80A | 80 | 0 | [10.0, 2.05, 0.369, 0.198, 0.1, 0.051, 0.0298, 0.01] | [10.0, 4.15, 1.03, 0.198, 0.1, 0.051, 0.0172, 0.01] | 0 | [240.0, 300.0, 400.0, 450.0, 530.0, 650.0, 800.0, 1311.0] | [480.0, 550.0, 700.0, 1000.0, 1260.0, 1600.0, 2500.0, 3227.0]
Siemens NH-1-100 | Siemens NH-1-100 | 100 | [5400.0, 2000.0, 400.0, 20.0, 1.0, 0.2, 0.012, 0.004] | 0 | 0 | [150.0, 190.0, 250.0, 430.0, 900.0, 1250.0, 2700.0, 3600.0] | 0 | 0
Siemens NH-1-125 | Siemens NH-1-125 | 125 | [4800.0, 120.0, 7.0, 0.1, 0.004] | 0 | 0 | [180.0, 400.0, 740.0, 2000.0, 4250.0] | 0 | 0
Siemens NH-1-16 | Siemens NH-1-16 | 16 | [4000.0, 400.0, 2.0, 0.1, 0.04, 0.01] | 0 | 0 | [26.0, 35.0, 75.0, 150.0, 200.0, 300.0] | 0 | 0
Siemens NH-1-160 | Siemens NH-1-160 | 160 | [4800.0, 120.0, 7.0, 0.1, 0.004] | 0 | 0 | [210.0, 500.0, 900.0, 2300.0, 5000.0] | 0 | 0
Siemens NH-1-25 | Siemens NH-1-25 | 25 | [4000.0, 1000.0, 10.0, 0.2, 0.02, 0.01] | 0 | 0 | [40.0, 50.0, 100.0, 210.0, 400.0, 500.0] | 0 | 0
Siemens NH-1-50 | Siemens NH-1-50 | 50 | [4000.0, 40.0, 4.0, 1.0, 0.02, 0.01] | 0 | 0 | [86.0, 200.0, 300.0, 400.0, 1000.0, 1280.0] | 0 | 0
Siemens NH-1-63 | Siemens NH-1-63 | 63 | [4000.0, 100.0, 10.0, 2.0, 0.04, 0.01] | 0 | 0 | [100.0, 200.0, 300.0, 400.0, 1000.0, 1500.0] | 0 | 0
Siemens NH-1-80 | Siemens NH-1-80 | 80 | [4800.0, 120.0, 7.0, 0.1, 0.01] | 0 | 0 | [150.58, 250.0, 450.0, 1150.0, 2470.0] | 0 | 0
Siemens NH-2-1000 | Siemens NH-2-1000 | 1000 | [4800.0, 120.0, 7.0, 0.1, 0.004] | 0 | 0 | [1900.0, 3500.0, 8400.0, 24000.0, 52000.0] | 0 | 0
Siemens NH-2-200 | Siemens NH-2-200 | 200 | [4800.0, 120.0, 7.0, 0.1, 0.004] | 0 | 0 | [280.0, 650.0, 1200.0, 3000.0, 7000.0] | 0 | 0
Siemens NH-2-224 | Siemens NH-2-224 | 224 | [4800.0, 120.0, 7.0, 0.2, 0.04, 0.004] | 0 | 0 | [400.0, 750.0, 1453.0, 3025.0, 4315.0, 7600.0] | 0 | 0
Siemens NH-2-250 | Siemens NH-2-250 | 250 | [4800.0, 120.0, 7.0, 0.1, 0.004] | 0 | 0 | [450.0, 800.0, 1650.0, 4000.0, 8500.0] | 0 | 0
Siemens NH-2-315 | Siemens NH-2-315 | 315 | [4800.0, 120.0, 7.0, 0.1, 0.004] | 0 | 0 | [550.0, 920.0, 1900.0, 5000.0, 11000.0] | 0 | 0
Siemens NH-2-355 | Siemens NH-2-355 | 355 | [4800.0, 120.0, 6.0, 0.1, 0.004] | 0 | 0 | [650.0, 1116.27, 2350.0, 5840.0, 12790.0] | 0 | 0
Siemens NH-2-400 | Siemens NH-2-400 | 400 | [4800.0, 120.0, 7.0, 0.1, 0.004] | 0 | 0 | [720.0, 1350.0, 2800.0, 6500.0, 15000.0] | 0 | 0
Siemens NH-2-425 | Siemens NH-2-425 | 425 | [4800.0, 120.0, 7.0, 0.1, 0.004] | 0 | 0 | [850.0, 1500.0, 3050.0, 7500.0, 16500.0] | 0 | 0
Siemens NH-2-630 | Siemens NH-2-630 | 630 | [4800.0, 120.0, 7.0, 0.1, 0.004] | 0 | 0 | [1200.0, 2000.0, 4800.0, 12000.0, 26000.0] | 0 | 0

## dtypes
| element | column | dtype
0 | bus | name | object
1 | bus | vn_kv | float64
2 | bus | type | object
3 | bus | zone | object
4 | bus | in_service | bool
5 | load | name | object
6 | load | bus | uint32
7 | load | p_mw | float64
8 | load | q_mvar | float64
9 | load | const_z_percent | float64
10 | load | const_i_percent | float64
11 | load | sn_mva | float64
12 | load | scaling | float64
13 | load | in_service | bool
14 | load | type | object
15 | ext_grid | name | object
16 | ext_grid | bus | uint32
17 | ext_grid | vm_pu | float64
18 | ext_grid | va_degree | float64
19 | ext_grid | slack_weight | float64
20 | ext_grid | in_service | bool
21 | line | name | object
22 | line | std_type | object
23 | line | from_bus | uint32
24 | line | to_bus | uint32
25 | line | length_km | float64
26 | line | r_ohm_per_km | float64
27 | line | x_ohm_per_km | float64
28 | line | c_nf_per_km | float64
29 | line | g_us_per_km | float64
30 | line | max_i_ka | float64
31 | line | df | float64
32 | line | parallel | uint32
33 | line | type | object
34 | line | in_service | bool
35 | trafo | name | object
36 | trafo | std_type | object
37 | trafo | hv_bus | uint32
38 | trafo | lv_bus | uint32
39 | trafo | sn_mva | float64
40 | trafo | vn_hv_kv | float64
41 | trafo | vn_lv_kv | float64
42 | trafo | vk_percent | float64
43 | trafo | vkr_percent | float64
44 | trafo | pfe_kw | float64
45 | trafo | i0_percent | float64
46 | trafo | shift_degree | float64
47 | trafo | tap_side | object
48 | trafo | tap_neutral | int32
49 | trafo | tap_min | int32
50 | trafo | tap_max | int32
51 | trafo | tap_step_percent | float64
52 | trafo | tap_step_degree | float64
53 | trafo | tap_pos | int32
54 | trafo | tap_phase_shifter | bool
55 | trafo | parallel | uint32
56 | trafo | df | float64
57 | trafo | in_service | bool
58 | line_geodata | coords | object
59 | bus_geodata | x | float64
60 | bus_geodata | y | float64
61 | bus_geodata | coords | object

## parameters
| version | format_version | converged | OPF_converged | name | f_hz | sn_mva
0 | 2.14.6 | 2.14.0 | FALSE | FALSE |  | 50 | 1