## bus
| name | vn_kv | type | zone | in_service
0 | bus_LV_5624-7_1_4_node_11 | 0.4 | n |  | TRUE
1 | bus_LV_5624-7_1_4_node_12 | 0.4 | n |  | TRUE
2 | bus_LV_5624-7_1_4_node_194 | 0.4 | n |  | TRUE
3 | bus_LV_5624-7_1_4_node_193 | 0.4 | n |  | TRUE
4 | bus_LV_5624-7_1_4_node_190 | 0.4 | n |  | TRUE
5 | bus_LV_5624-7_1_4_node_17 | 0.4 | n |  | TRUE
6 | bus_LV_5624-7_1_4_node_18 | 0.4 | n |  | TRUE
7 | bus_LV_5624-7_1_4_node_126 | 0.4 | n |  | TRUE
8 | bus_LV_5624-7_1_4_node_177 | 0.4 | n |  | TRUE
9 | bus_LV_5624-7_1_4_node_191 | 0.4 | n |  | TRUE
10 | bus_LV_5624-7_1_4_node_192 | 0.4 | n |  | TRUE
11 | bus_LV_5624-7_1_4_node_187 | 0.4 | n |  | TRUE
12 | bus_LV_5624-7_1_4_node_143 | 0.4 | n |  | TRUE
13 | bus_LV_5624-7_1_4_node_127 | 0.4 | n |  | TRUE
14 | bus_LV_5624-7_1_4_node_141 | 0.4 | n |  | TRUE
15 | bus_LV_5624-7_1_4_node_175 | 0.4 | n |  | TRUE
16 | bus_LV_5624-7_1_4_node_36 | 0.4 | n |  | TRUE
17 | bus_LV_5624-7_1_4_node_37 | 0.4 | n |  | TRUE
18 | bus_LV_5624-7_1_4_node_38 | 0.4 | n |  | TRUE
19 | bus_LV_5624-7_1_4_node_40 | 0.4 | n |  | TRUE
20 | bus_LV_5624-7_1_4_node_41 | 0.4 | n |  | TRUE
21 | bus_LV_5624-7_1_4_node_42 | 0.4 | n |  | TRUE
22 | bus_LV_5624-7_1_4_node_43 | 0.4 | n |  | TRUE
23 | bus_LV_5624-7_1_4_node_44 | 0.4 | n |  | TRUE
24 | bus_LV_5624-7_1_4_node_45 | 0.4 | n |  | TRUE
25 | bus_LV_5624-7_1_4_node_166 | 0.4 | n |  | TRUE
26 | bus_LV_5624-7_1_4_node_116 | 0.4 | n |  | TRUE
27 | bus_LV_5624-7_1_4_node_167 | 0.4 | n |  | TRUE
28 | bus_LV_5624-7_1_4_node_165 | 0.4 | n |  | TRUE
29 | bus_LV_5624-7_1_4_node_104 | 0.4 | n |  | TRUE
30 | bus_LV_5624-7_1_4_node_119 | 0.4 | n |  | TRUE
31 | bus_LV_5624-7_1_4_node_114 | 0.4 | n |  | TRUE
32 | bus_LV_5624-7_1_4_node_214 | 0.4 | n |  | TRUE
33 | bus_LV_5624-7_1_4_node_162 | 0.4 | n |  | TRUE
34 | bus_LV_5624-7_1_4_node_105 | 0.4 | n |  | TRUE
35 | bus_LV_5624-7_1_4_node_69 | 0.4 | n |  | TRUE
36 | bus_LV_5624-7_1_4_node_87 | 0.4 | n |  | TRUE
37 | bus_LV_5624-7_1_4_node_72 | 0.4 | n |  | TRUE
38 | bus_LV_5624-7_1_4_node_86 | 0.4 | n |  | TRUE
39 | bus_LV_5624-7_1_4_node_70 | 0.4 | n |  | TRUE
40 | bus_LV_5624-7_1_4_node_73 | 0.4 | n |  | TRUE
41 | bus_LV_5624-7_1_4_node_74 | 0.4 | n |  | TRUE
42 | bus_LV_5624-7_1_4_node_71 | 0.4 | n |  | TRUE
43 | bus_LV_5624-7_1_4_node_204 | 0.4 | n |  | TRUE
44 | bus_LV_5624-7_1_4_node_134 | 0.4 | n |  | TRUE
45 | bus_LV_5624-7_1_4_node_207 | 0.4 | n |  | TRUE
46 | bus_LV_5624-7_1_4_node_196 | 0.4 | n |  | TRUE
47 | bus_LV_5624-7_1_4_node_210 | 0.4 | n |  | TRUE
48 | bus_LV_5624-7_1_4_node_211 | 0.4 | n |  | TRUE
49 | bus_LV_5624-7_1_4_node_217 | 0.4 | n |  | TRUE
50 | bus_LV_5624-7_1_4_node_88 | 0.4 | n |  | TRUE
51 | bus_LV_5624-7_1_4_node_84 | 0.4 | n |  | TRUE
52 | bus_LV_5624-7_1_4_node_205 | 0.4 | n |  | TRUE
53 | bus_LV_5624-7_1_4_node_185 | 0.4 | n |  | TRUE
54 | bus_LV_5624-7_1_4_node_130 | 0.4 | n |  | TRUE
55 | bus_LV_5624-7_1_4_node_132 | 0.4 | n |  | TRUE
56 | bus_LV_5624-7_1_4_node_128 | 0.4 | n |  | TRUE
57 | bus_LV_5624-7_1_4_node_198 | 0.4 | n |  | TRUE
58 | bus_LV_5624-7_1_4_node_195 | 0.4 | n |  | TRUE
59 | bus_LV_5624-7_1_4_node_212 | 0.4 | n |  | TRUE
60 | bus_LV_5624-7_1_4_node_209 | 0.4 | n |  | TRUE
61 | bus_LV_5624-7_1_4_node_85 | 0.4 | n |  | TRUE
62 | bus_LV_5624-7_1_4_node_107 | 0.4 | n |  | TRUE
63 | bus_LV_5624-7_1_4_node_91 | 0.4 | n |  | TRUE
64 | bus_LV_5624-7_1_4_node_108 | 0.4 | n |  | TRUE
65 | bus_LV_5624-7_1_4_node_90 | 0.4 | n |  | TRUE
66 | bus_LV_5624-7_1_4_node_89 | 0.4 | n |  | TRUE
67 | bus_LV_5624-7_1_4_node_93 | 0.4 | n |  | TRUE
68 | bus_LV_5624-7_1_4_node_94 | 0.4 | n |  | TRUE
69 | bus_LV_5624-7_1_4_node_95 | 0.4 | n |  | TRUE
70 | bus_LV_5624-7_1_4_node_102 | 0.4 | n |  | TRUE
71 | bus_LV_5624-7_1_4_node_103 | 0.4 | n |  | TRUE
72 | bus_LV_5624-7_1_4_node_109 | 0.4 | n |  | TRUE
73 | bus_LV_5624-7_1_4_node_168 | 0.4 | n |  | TRUE
74 | bus_LV_5624-7_1_4_node_158 | 0.4 | n |  | TRUE
75 | bus_LV_5624-7_1_4_node_169 | 0.4 | n |  | TRUE
76 | bus_LV_5624-7_1_4_node_170 | 0.4 | n |  | TRUE
77 | bus_LV_5624-7_1_4_node_157 | 0.4 | n |  | TRUE
78 | bus_LV_5624-7_1_4_node_110 | 0.4 | n |  | TRUE
79 | bus_LV_5624-7_1_4_node_112 | 0.4 | n |  | TRUE
80 | bus_LV_5624-7_1_4_node_113 | 0.4 | n |  | TRUE
81 | bus_LV_5624-7_1_4_node_120 | 0.4 | n |  | TRUE
82 | bus_LV_5624-7_1_4_node_121 | 0.4 | n |  | TRUE
83 | bus_LV_5624-7_1_4_node_122 | 0.4 | n |  | TRUE
84 | bus_LV_5624-7_1_4_node_123 | 0.4 | n |  | TRUE
85 | bus_LV_5624-7_1_4_node_124 | 0.4 | n |  | TRUE
86 | bus_LV_5624-7_1_4_node_125 | 0.4 | n |  | TRUE
87 | bus_LV_5624-7_1_4_node_188 | 0.4 | n |  | TRUE
88 | bus_LV_5624-7_1_4_node_189 | 0.4 | n |  | TRUE
89 | bus_LV_5624-7_1_4_node_129 | 0.4 | n |  | TRUE
90 | bus_LV_5624-7_1_4_node_131 | 0.4 | n |  | TRUE
91 | bus_LV_5624-7_1_4_node_133 | 0.4 | n |  | TRUE
92 | bus_LV_5624-7_1_4_node_135 | 0.4 | n |  | TRUE
93 | bus_LV_5624-7_1_4_node_137 | 0.4 | n |  | TRUE
94 | bus_LV_5624-7_1_4_node_138 | 0.4 | n |  | TRUE
95 | bus_LV_5624-7_1_4_node_136 | 0.4 | n |  | TRUE
96 | bus_LV_5624-7_1_4_node_161 | 0.4 | n |  | TRUE
97 | bus_LV_5624-7_1_4_node_159 | 0.4 | n |  | TRUE
98 | bus_LV_5624-7_1_4_node_151 | 0.4 | n |  | TRUE
99 | bus_LV_5624-7_1_4_node_149 | 0.4 | n |  | TRUE
100 | bus_LV_5624-7_1_4_node_139 | 0.4 | n |  | TRUE
101 | bus_LV_5624-7_1_4_node_147 | 0.4 | n |  | TRUE
102 | bus_LV_5624-7_1_4_node_152 | 0.4 | n |  | TRUE
103 | bus_LV_5624-7_1_4_node_163 | 0.4 | n |  | TRUE
104 | bus_LV_5624-7_1_4_node_160 | 0.4 | n |  | TRUE
105 | bus_LV_5624-7_1_4_node_153 | 0.4 | n |  | TRUE
106 | bus_LV_5624-7_1_4_node_150 | 0.4 | n |  | TRUE
107 | bus_LV_5624-7_1_4_node_148 | 0.4 | n |  | TRUE
108 | bus_LV_5624-7_1_4_node_164 | 0.4 | n |  | TRUE
109 | bus_LV_5624-7_1_4_node_140 | 0.4 | n |  | TRUE
110 | bus_LV_5624-7_1_4_node_142 | 0.4 | n |  | TRUE
111 | bus_LV_5624-7_1_4_node_144 | 0.4 | n |  | TRUE
112 | bus_LV_5624-7_1_4_node_145 | 0.4 | n |  | TRUE
113 | bus_LV_5624-7_1_4_node_146 | 0.4 | n |  | TRUE
114 | bus_LV_5624-7_1_4_node_174 | 0.4 | n |  | TRUE
115 | bus_LV_5624-7_1_4_node_184 | 0.4 | n |  | TRUE
116 | bus_LV_5624-7_1_4_node_172 | 0.4 | n |  | TRUE
117 | bus_LV_5624-7_1_4_node_183 | 0.4 | n |  | TRUE
118 | bus_LV_5624-7_1_4_node_154 | 0.4 | n |  | TRUE
119 | bus_LV_5624-7_1_4_node_155 | 0.4 | n |  | TRUE
120 | bus_LV_5624-7_1_4_node_156 | 0.4 | n |  | TRUE
121 | bus_LV_5624-7_1_4_node_171 | 0.4 | n |  | TRUE
122 | bus_LV_5624-7_1_4_node_173 | 0.4 | n |  | TRUE
123 | bus_LV_5624-7_1_4_node_176 | 0.4 | n |  | TRUE
124 | bus_LV_5624-7_1_4_node_186 | 0.4 | n |  | TRUE
125 | bus_LV_5624-7_1_4_node_182 | 0.4 | n |  | TRUE
126 | bus_LV_5624-7_1_4_node_178 | 0.4 | n |  | TRUE
127 | bus_LV_5624-7_1_4_node_179 | 0.4 | n |  | TRUE
128 | bus_LV_5624-7_1_4_node_181 | 0.4 | n |  | TRUE
129 | bus_LV_5624-7_1_4_node_197 | 0.4 | n |  | TRUE
130 | bus_LV_5624-7_1_4_node_199 | 0.4 | n |  | TRUE
131 | bus_LV_5624-7_1_4_node_200 | 0.4 | n |  | TRUE
132 | bus_LV_5624-7_1_4_node_201 | 0.4 | n |  | TRUE
133 | bus_LV_5624-7_1_4_node_202 | 0.4 | n |  | TRUE
134 | bus_LV_5624-7_1_4_node_203 | 0.4 | n |  | TRUE
135 | bus_LV_5624-7_1_4_node_208 | 0.4 | n |  | TRUE
136 | bus_LV_5624-7_1_4_node_219 | 0.4 | n |  | TRUE
137 | bus_MV_623_0_node_117 | 20 | n |  | TRUE

## load
| name | bus | p_mw | q_mvar | const_z_percent | const_i_percent | sn_mva | scaling | in_service | type
0 | LV_5624-7_1_4_load_194 | 2 | 0.0050069 | 0.0012548 | 0 | 0 |  | 1 | TRUE | wye
1 | LV_5624-7_1_4_load_193 | 3 | 0.0056335 | 0.0014119 | 0 | 0 |  | 1 | TRUE | wye
2 | LV_5624-7_1_4_load_126 | 7 | 0.0040941 | 0.0010261 | 0 | 0 |  | 1 | TRUE | wye
3 | LV_5624-7_1_4_load_177 | 8 | 0.002715 | 0.00068046 | 0 | 0 |  | 1 | TRUE | wye
4 | LV_5624-7_1_4_load_191 | 9 | 0.0048433 | 0.0012138 | 0 | 0 |  | 1 | TRUE | wye
5 | LV_5624-7_1_4_load_192 | 10 | 0.0024663 | 0.0006181 | 0 | 0 |  | 1 | TRUE | wye
6 | LV_5624-7_1_4_load_187 | 11 | 0.0023928 | 0.0005997 | 0 | 0 |  | 1 | TRUE | wye
7 | LV_5624-7_1_4_load_127 | 13 | 0.0021333 | 0.00053465 | 0 | 0 |  | 1 | TRUE | wye
8 | LV_5624-7_1_4_load_141 | 14 | 0.0019624 | 0.00049182 | 0 | 0 |  | 1 | TRUE | wye
9 | LV_5624-7_1_4_load_36 | 16 | 0.0062794 | 0.0015738 | 0 | 0 |  | 1 | TRUE | wye
10 | LV_5624-7_1_4_load_37 | 17 | 0.0024352 | 0.00061032 | 0 | 0 |  | 1 | TRUE | wye
11 | LV_5624-7_1_4_load_41 | 20 | 0.0022329 | 0.00055963 | 0 | 0 |  | 1 | TRUE | wye
12 | LV_5624-7_1_4_load_44 | 23 | 0.0021319 | 0.0005343 | 0 | 0 |  | 1 | TRUE | wye
13 | LV_5624-7_1_4_load_45 | 24 | 0.0029192 | 0.00073161 | 0 | 0 |  | 1 | TRUE | wye
14 | LV_5624-7_1_4_load_166 | 25 | 0.0029396 | 0.00073673 | 0 | 0 |  | 1 | TRUE | wye
15 | LV_5624-7_1_4_load_167 | 27 | 0.002661 | 0.00066692 | 0 | 0 |  | 1 | TRUE | wye
16 | LV_5624-7_1_4_load_104 | 29 | 0.0029704 | 0.00074445 | 0 | 0 |  | 1 | TRUE | wye
17 | LV_5624-7_1_4_load_119 | 30 | 0.0030389 | 0.00076162 | 0 | 0 |  | 1 | TRUE | wye
18 | LV_5624-7_1_4_load_214 | 32 | 0.0023791 | 0.00059626 | 0 | 0 |  | 1 | TRUE | wye
19 | LV_5624-7_1_4_load_87 | 36 | 0.003393 | 0.00085036 | 0 | 0 |  | 1 | TRUE | wye
20 | LV_5624-7_1_4_load_86 | 38 | 0.0033156 | 0.00083096 | 0 | 0 |  | 1 | TRUE | wye
21 | LV_5624-7_1_4_load_204 | 43 | 0.0026621 | 0.00066717 | 0 | 0 |  | 1 | TRUE | wye
22 | LV_5624-7_1_4_load_134 | 44 | 0.003688 | 0.0009243 | 0 | 0 |  | 1 | TRUE | wye
23 | LV_5624-7_1_4_load_207 | 45 | 0.0045603 | 0.0011429 | 0 | 0 |  | 1 | TRUE | wye
24 | LV_5624-7_1_4_load_210 | 47 | 0.0018678 | 0.00046811 | 0 | 0 |  | 1 | TRUE | wye
25 | LV_5624-7_1_4_load_217 | 49 | 0.0040707 | 0.0010202 | 0 | 0 |  | 1 | TRUE | wye
26 | LV_5624-7_1_4_load_84 | 51 | 0.003075 | 0.00077067 | 0 | 0 |  | 1 | TRUE | wye
27 | LV_5624-7_1_4_load_205 | 52 | 0.0034141 | 0.00085565 | 0 | 0 |  | 1 | TRUE | wye
28 | LV_5624-7_1_4_load_128 | 56 | 0.0034185 | 0.00085677 | 0 | 0 |  | 1 | TRUE | wye
29 | LV_5624-7_1_4_load_195 | 58 | 0.0055465 | 0.0013901 | 0 | 0 |  | 1 | TRUE | wye
30 | LV_5624-7_1_4_load_212 | 59 | 0.0028776 | 0.00072121 | 0 | 0 |  | 1 | TRUE | wye
31 | LV_5624-7_1_4_load_85 | 61 | 0.0017976 | 0.00045051 | 0 | 0 |  | 1 | TRUE | wye
32 | LV_5624-7_1_4_load_107 | 62 | 0.0037558 | 0.0009413 | 0 | 0 |  | 1 | TRUE | wye
33 | LV_5624-7_1_4_load_91 | 63 | 0.0037056 | 0.00092871 | 0 | 0 |  | 1 | TRUE | wye
34 | LV_5624-7_1_4_load_90 | 65 | 0.0020536 | 0.00051467 | 0 | 0 |  | 1 | TRUE | wye
35 | LV_5624-7_1_4_load_89 | 66 | 0.0022117 | 0.0005543 | 0 | 0 |  | 1 | TRUE | wye
36 | LV_5624-7_1_4_load_93 | 67 | 0.0020902 | 0.00052385 | 0 | 0 |  | 1 | TRUE | wye
37 | LV_5624-7_1_4_load_94 | 68 | 0.0016007 | 0.00040117 | 0 | 0 |  | 1 | TRUE | wye
38 | LV_5624-7_1_4_load_95 | 69 | 0.0016568 | 0.00041523 | 0 | 0 |  | 1 | TRUE | wye
39 | LV_5624-7_1_4_load_102 | 70 | 0.0017765 | 0.00044524 | 0 | 0 |  | 1 | TRUE | wye
40 | LV_5624-7_1_4_load_103 | 71 | 0.0015908 | 0.00039868 | 0 | 0 |  | 1 | TRUE | wye
41 | LV_5624-7_1_4_load_109 | 72 | 0.0017439 | 0.00043705 | 0 | 0 |  | 1 | TRUE | wye
42 | LV_5624-7_1_4_load_158 | 74 | 0.0027831 | 0.0006975 | 0 | 0 |  | 1 | TRUE | wye
43 | LV_5624-7_1_4_load_169 | 75 | 0.0027895 | 0.0006991 | 0 | 0 |  | 1 | TRUE | wye
44 | LV_5624-7_1_4_load_170 | 76 | 0.0028428 | 0.00071248 | 0 | 0 |  | 1 | TRUE | wye
45 | LV_5624-7_1_4_load_110 | 78 | 0.0015778 | 0.00039544 | 0 | 0 |  | 1 | TRUE | wye
46 | LV_5624-7_1_4_load_112 | 79 | 0.0021818 | 0.00054682 | 0 | 0 |  | 1 | TRUE | wye
47 | LV_5624-7_1_4_load_113 | 80 | 0.0023067 | 0.0005781 | 0 | 0 |  | 1 | TRUE | wye
48 | LV_5624-7_1_4_load_120 | 81 | 0.0043134 | 0.001081 | 0 | 0 |  | 1 | TRUE | wye
49 | LV_5624-7_1_4_load_122 | 83 | 0.003619 | 0.000907 | 0 | 0 |  | 1 | TRUE | wye
50 | LV_5624-7_1_4_load_124 | 85 | 0.0019615 | 0.00049159 | 0 | 0 |  | 1 | TRUE | wye
51 | LV_5624-7_1_4_load_188 | 87 | 0.0022733 | 0.00056975 | 0 | 0 |  | 1 | TRUE | wye
52 | LV_5624-7_1_4_load_189 | 88 | 0.005456 | 0.0013674 | 0 | 0 |  | 1 | TRUE | wye
53 | LV_5624-7_1_4_load_129 | 89 | 0.0028859 | 0.00072328 | 0 | 0 |  | 1 | TRUE | wye
54 | LV_5624-7_1_4_load_131 | 90 | 0.0034216 | 0.00085755 | 0 | 0 |  | 1 | TRUE | wye
55 | LV_5624-7_1_4_load_133 | 91 | 0.0028238 | 0.00070772 | 0 | 0 |  | 1 | TRUE | wye
56 | LV_5624-7_1_4_load_135 | 92 | 0.003302 | 0.00082756 | 0 | 0 |  | 1 | TRUE | wye
57 | LV_5624-7_1_4_load_138 | 94 | 0.0032726 | 0.00082018 | 0 | 0 |  | 1 | TRUE | wye
58 | LV_5624-7_1_4_load_159 | 97 | 0.005102 | 0.0012787 | 0 | 0 |  | 1 | TRUE | wye
59 | LV_5624-7_1_4_load_151 | 98 | 0.0029972 | 0.00075118 | 0 | 0 |  | 1 | TRUE | wye
60 | LV_5624-7_1_4_load_152 | 102 | 0.002175 | 0.00054509 | 0 | 0 |  | 1 | TRUE | wye
61 | LV_5624-7_1_4_load_163 | 103 | 0.0050474 | 0.001265 | 0 | 0 |  | 1 | TRUE | wye
62 | LV_5624-7_1_4_load_160 | 104 | 0.0045534 | 0.0011412 | 0 | 0 |  | 1 | TRUE | wye
63 | LV_5624-7_1_4_load_153 | 105 | 0.0028697 | 0.00071923 | 0 | 0 |  | 1 | TRUE | wye
64 | LV_5624-7_1_4_load_148 | 107 | 0.0028008 | 0.00070195 | 0 | 0 |  | 1 | TRUE | wye
65 | LV_5624-7_1_4_load_164 | 108 | 0.0025477 | 0.00063852 | 0 | 0 |  | 1 | TRUE | wye
66 | LV_5624-7_1_4_load_140 | 109 | 0.0030002 | 0.00075192 | 0 | 0 |  | 1 | TRUE | wye
67 | LV_5624-7_1_4_load_144 | 111 | 0.0021318 | 0.00053428 | 0 | 0 |  | 1 | TRUE | wye
68 | LV_5624-7_1_4_load_145 | 112 | 0.0024994 | 0.0006264 | 0 | 0 |  | 1 | TRUE | wye
69 | LV_5624-7_1_4_load_146 | 113 | 0.0024997 | 0.00062649 | 0 | 0 |  | 1 | TRUE | wye
70 | LV_5624-7_1_4_load_174 | 114 | 0.002719 | 0.00068144 | 0 | 0 |  | 1 | TRUE | wye
71 | LV_5624-7_1_4_load_184 | 115 | 0.0027174 | 0.00068104 | 0 | 0 |  | 1 | TRUE | wye
72 | LV_5624-7_1_4_load_172 | 116 | 0.0025002 | 0.0006266 | 0 | 0 |  | 1 | TRUE | wye
73 | LV_5624-7_1_4_load_183 | 117 | 0.0025001 | 0.00062658 | 0 | 0 |  | 1 | TRUE | wye
74 | LV_5624-7_1_4_load_154 | 118 | 0.0051447 | 0.0012894 | 0 | 0 |  | 1 | TRUE | wye
75 | LV_5624-7_1_4_load_155 | 119 | 0.0021743 | 0.00054492 | 0 | 0 |  | 1 | TRUE | wye
76 | LV_5624-7_1_4_load_156 | 120 | 0.0024702 | 0.0006191 | 0 | 0 |  | 1 | TRUE | wye
77 | LV_5624-7_1_4_load_171 | 121 | 0.0027158 | 0.00068063 | 0 | 0 |  | 1 | TRUE | wye
78 | LV_5624-7_1_4_load_173 | 122 | 0.0025001 | 0.00062658 | 0 | 0 |  | 1 | TRUE | wye
79 | LV_5624-7_1_4_load_186 | 124 | 0.0024982 | 0.00062611 | 0 | 0 |  | 1 | TRUE | wye
80 | LV_5624-7_1_4_load_182 | 125 | 0.0027157 | 0.00068063 | 0 | 0 |  | 1 | TRUE | wye
81 | LV_5624-7_1_4_load_178 | 126 | 0.0027174 | 0.00068104 | 0 | 0 |  | 1 | TRUE | wye
82 | LV_5624-7_1_4_load_179 | 127 | 0.0024993 | 0.00062639 | 0 | 0 |  | 1 | TRUE | wye
83 | LV_5624-7_1_4_load_181 | 128 | 0.0027153 | 0.00068052 | 0 | 0 |  | 1 | TRUE | wye
84 | LV_5624-7_1_4_load_199 | 130 | 0.0020731 | 0.00051958 | 0 | 0 |  | 1 | TRUE | wye
85 | LV_5624-7_1_4_load_201 | 132 | 0.0028936 | 0.0007252 | 0 | 0 |  | 1 | TRUE | wye
86 | LV_5624-7_1_4_load_203 | 134 | 0.0026127 | 0.0006548 | 0 | 0 |  | 1 | TRUE | wye
87 | LV_5624-7_1_4_load_208 | 135 | 0.0022758 | 0.00057038 | 0 | 0 |  | 1 | TRUE | wye
88 | LV_5624-7_1_4_load_219 | 136 | 0.0063505 | 0.0015916 | 0 | 0 |  | 1 | TRUE | wye

## ext_grid
| name | bus | vm_pu | va_degree | slack_weight | in_service
0 |  | 95 | 1 | 0 | 1 | TRUE

## line
| name | std_type | from_bus | to_bus | length_km | r_ohm_per_km | x_ohm_per_km | c_nf_per_km | g_us_per_km | max_i_ka | df | parallel | type | in_service
0 | LV_5624-7_1_4_line_0 |  | 0 | 1 | 0.17635 | 0.125 | 0.08 | 261 | 0 | 0.364 | 1 | 1 | cs | TRUE
1 | LV_5624-7_1_4_line_1 |  | 0 | 2 | 0.033806 | 0.125 | 0.08 | 261 | 0 | 0.364 | 1 | 1 | cs | TRUE
2 | LV_5624-7_1_4_line_2 |  | 1 | 3 | 0.00763 | 0.125 | 0.08 | 261 | 0 | 0.364 | 1 | 1 | cs | TRUE
3 | LV_5624-7_1_4_line_3 |  | 1 | 4 | 0.016061 | 0.125 | 0.08 | 261 | 0 | 0.364 | 1 | 1 | cs | TRUE
4 | LV_5624-7_1_4_line_4 |  | 4 | 9 | 0.021195 | 0.125 | 0.08 | 261 | 0 | 0.364 | 1 | 1 | cs | TRUE
5 | LV_5624-7_1_4_line_5 |  | 4 | 10 | 0.024038 | 0.125 | 0.08 | 261 | 0 | 0.364 | 1 | 1 | cs | TRUE
6 | LV_5624-7_1_4_line_6 |  | 4 | 11 | 0.009038 | 0.125 | 0.08 | 261 | 0 | 0.364 | 1 | 1 | cs | TRUE
7 | LV_5624-7_1_4_line_7 |  | 5 | 6 | 0.041654 | 0.125 | 0.08 | 261 | 0 | 0.364 | 1 | 1 | cs | TRUE
8 | LV_5624-7_1_4_line_8 |  | 5 | 7 | 0.0064813 | 0.125 | 0.08 | 261 | 0 | 0.364 | 1 | 1 | cs | TRUE
9 | LV_5624-7_1_4_line_9 |  | 6 | 8 | 0.014349 | 0.125 | 0.08 | 261 | 0 | 0.364 | 1 | 1 | cs | TRUE
10 | LV_5624-7_1_4_line_10 |  | 8 | 15 | 0.011564 | 0.125 | 0.08 | 261 | 0 | 0.364 | 1 | 1 | cs | TRUE
11 | LV_5624-7_1_4_line_11 |  | 11 | 86 | 0.0044167 | 0.125 | 0.08 | 261 | 0 | 0.364 | 1 | 1 | cs | TRUE
12 | LV_5624-7_1_4_line_12 |  | 12 | 13 | 0.011772 | 0.125 | 0.08 | 261 | 0 | 0.364 | 1 | 1 | cs | TRUE
13 | LV_5624-7_1_4_line_13 |  | 12 | 14 | 0.014445 | 0.125 | 0.08 | 261 | 0 | 0.364 | 1 | 1 | cs | TRUE
14 | LV_5624-7_1_4_line_14 |  | 13 | 85 | 0.00092492 | 0.125 | 0.08 | 261 | 0 | 0.364 | 1 | 1 | cs | TRUE
15 | LV_5624-7_1_4_line_15 |  | 14 | 109 | 0.0038379 | 0.125 | 0.08 | 261 | 0 | 0.364 | 1 | 1 | cs | TRUE
16 | LV_5624-7_1_4_line_16 |  | 15 | 123 | 0.007088 | 0.125 | 0.08 | 261 | 0 | 0.364 | 1 | 1 | cs | TRUE
17 | LV_5624-7_1_4_line_17 |  | 15 | 122 | 0.011634 | 0.125 | 0.08 | 261 | 0 | 0.364 | 1 | 1 | cs | TRUE
18 | LV_5624-7_1_4_line_18 |  | 16 | 17 | 0.0082255 | 0.125 | 0.08 | 261 | 0 | 0.364 | 1 | 1 | cs | TRUE
19 | LV_5624-7_1_4_line_19 |  | 16 | 18 | 0.00064682 | 0.125 | 0.08 | 261 | 0 | 0.364 | 1 | 1 | cs | TRUE
20 | LV_5624-7_1_4_line_20 |  | 18 | 19 | 0.036884 | 0.125 | 0.08 | 261 | 0 | 0.364 | 1 | 1 | cs | TRUE
21 | LV_5624-7_1_4_line_21 |  | 18 | 20 | 0.015283 | 0.125 | 0.08 | 261 | 0 | 0.364 | 1 | 1 | cs | TRUE
22 | LV_5624-7_1_4_line_22 |  | 19 | 21 | 0.015704 | 0.125 | 0.08 | 261 | 0 | 0.364 | 1 | 1 | cs | TRUE
23 | LV_5624-7_1_4_line_23 |  | 19 | 22 | 0.031724 | 0.125 | 0.08 | 261 | 0 | 0.364 | 1 | 1 | cs | TRUE
24 | LV_5624-7_1_4_line_24 |  | 19 | 23 | 0.019949 | 0.125 | 0.08 | 261 | 0 | 0.364 | 1 | 1 | cs | TRUE
25 | LV_5624-7_1_4_line_25 |  | 20 | 24 | 0.068623 | 0.125 | 0.08 | 261 | 0 | 0.364 | 1 | 1 | cs | TRUE
26 | LV_5624-7_1_4_line_26 |  | 21 | 25 | 0.00933 | 0.125 | 0.08 | 261 | 0 | 0.364 | 1 | 1 | cs | TRUE
27 | LV_5624-7_1_4_line_27 |  | 21 | 26 | 0.027208 | 0.125 | 0.08 | 261 | 0 | 0.364 | 1 | 1 | cs | TRUE
28 | LV_5624-7_1_4_line_28 |  | 22 | 27 | 0.016421 | 0.125 | 0.08 | 261 | 0 | 0.364 | 1 | 1 | cs | TRUE
29 | LV_5624-7_1_4_line_29 |  | 22 | 28 | 0.004455 | 0.125 | 0.08 | 261 | 0 | 0.364 | 1 | 1 | cs | TRUE
30 | LV_5624-7_1_4_line_30 |  | 24 | 29 | 0.011629 | 0.125 | 0.08 | 261 | 0 | 0.364 | 1 | 1 | cs | TRUE
31 | LV_5624-7_1_4_line_31 |  | 26 | 30 | 0.012026 | 0.125 | 0.08 | 261 | 0 | 0.364 | 1 | 1 | cs | TRUE
32 | LV_5624-7_1_4_line_32 |  | 26 | 31 | 0.014064 | 0.125 | 0.08 | 261 | 0 | 0.364 | 1 | 1 | cs | TRUE
33 | LV_5624-7_1_4_line_33 |  | 28 | 32 | 0.015759 | 0.125 | 0.08 | 261 | 0 | 0.364 | 1 | 1 | cs | TRUE
34 | LV_5624-7_1_4_line_34 |  | 28 | 33 | 0.023692 | 0.125 | 0.08 | 261 | 0 | 0.364 | 1 | 1 | cs | TRUE
35 | LV_5624-7_1_4_line_35 |  | 29 | 34 | 0.0073589 | 0.125 | 0.08 | 261 | 0 | 0.364 | 1 | 1 | cs | TRUE
36 | LV_5624-7_1_4_line_36 |  | 31 | 80 | 0.017924 | 0.125 | 0.08 | 261 | 0 | 0.364 | 1 | 1 | cs | TRUE
37 | LV_5624-7_1_4_line_37 |  | 33 | 108 | 0.012982 | 0.125 | 0.08 | 261 | 0 | 0.364 | 1 | 1 | cs | TRUE
38 | LV_5624-7_1_4_line_38 |  | 33 | 100 | 0.016 | 0.125 | 0.08 | 261 | 0 | 0.364 | 1 | 1 | cs | TRUE
39 | LV_5624-7_1_4_line_39 |  | 34 | 73 | 0.024657 | 0.125 | 0.08 | 261 | 0 | 0.364 | 1 | 1 | cs | TRUE
40 | LV_5624-7_1_4_line_40 |  | 34 | 74 | 0.010345 | 0.125 | 0.08 | 261 | 0 | 0.364 | 1 | 1 | cs | TRUE
41 | LV_5624-7_1_4_line_41 |  | 35 | 36 | 0.015292 | 0.125 | 0.08 | 261 | 0 | 0.364 | 1 | 1 | cs | TRUE
42 | LV_5624-7_1_4_line_42 |  | 35 | 37 | 0.030088 | 0.125 | 0.08 | 261 | 0 | 0.364 | 1 | 1 | cs | TRUE
43 | LV_5624-7_1_4_line_43 |  | 35 | 38 | 0.01076 | 0.125 | 0.08 | 261 | 0 | 0.364 | 1 | 1 | cs | TRUE
44 | LV_5624-7_1_4_line_44 |  | 36 | 50 | 0.010854 | 0.125 | 0.08 | 261 | 0 | 0.364 | 1 | 1 | cs | TRUE
45 | LV_5624-7_1_4_line_45 |  | 37 | 45 | 0.036885 | 0.125 | 0.08 | 261 | 0 | 0.364 | 1 | 1 | cs | TRUE
46 | LV_5624-7_1_4_line_46 |  | 37 | 46 | 0.025075 | 0.125 | 0.08 | 261 | 0 | 0.364 | 1 | 1 | cs | TRUE
47 | LV_5624-7_1_4_line_47 |  | 38 | 51 | 0.01657 | 0.125 | 0.08 | 261 | 0 | 0.364 | 1 | 1 | cs | TRUE
48 | LV_5624-7_1_4_line_48 |  | 39 | 40 | 0.0279 | 0.125 | 0.08 | 261 | 0 | 0.364 | 1 | 2 | cs | TRUE
49 | LV_5624-7_1_4_line_49 |  | 39 | 41 | 0.029047 | 0.125 | 0.08 | 261 | 0 | 0.364 | 1 | 1 | cs | TRUE
50 | LV_5624-7_1_4_line_50 |  | 39 | 42 | 0.03751 | 0.125 | 0.08 | 261 | 0 | 0.364 | 1 | 2 | cs | TRUE
51 | LV_5624-7_1_4_line_51 |  | 39 | 43 | 0.018084 | 0.125 | 0.08 | 261 | 0 | 0.364 | 1 | 1 | cs | TRUE
52 | LV_5624-7_1_4_line_52 |  | 40 | 47 | 0.010143 | 0.125 | 0.08 | 261 | 0 | 0.364 | 1 | 1 | cs | TRUE
53 | LV_5624-7_1_4_line_53 |  | 40 | 48 | 0.010775 | 0.125 | 0.08 | 261 | 0 | 0.364 | 1 | 1 | cs | TRUE
54 | LV_5624-7_1_4_line_54 |  | 41 | 49 | 0.021417 | 0.125 | 0.08 | 261 | 0 | 0.364 | 1 | 1 | cs | TRUE
55 | LV_5624-7_1_4_line_55 |  | 42 | 44 | 0.008277 | 0.125 | 0.08 | 261 | 0 | 0.364 | 1 | 3 | cs | TRUE
56 | LV_5624-7_1_4_line_56 |  | 44 | 52 | 0.013933 | 0.125 | 0.08 | 261 | 0 | 0.364 | 1 | 1 | cs | TRUE
57 | LV_5624-7_1_4_line_57 |  | 44 | 53 | 0.018061 | 0.125 | 0.08 | 261 | 0 | 0.364 | 1 | 3 | cs | TRUE
58 | LV_5624-7_1_4_line_58 |  | 46 | 57 | 0.004539 | 0.125 | 0.08 | 261 | 0 | 0.364 | 1 | 1 | cs | TRUE
59 | LV_5624-7_1_4_line_59 |  | 46 | 58 | 0.021136 | 0.125 | 0.08 | 261 | 0 | 0.364 | 1 | 1 | cs | TRUE
60 | LV_5624-7_1_4_line_60 |  | 48 | 59 | 0.007618 | 0.125 | 0.08 | 261 | 0 | 0.364 | 1 | 1 | cs | TRUE
61 | LV_5624-7_1_4_line_61 |  | 48 | 60 | 0.040291 | 0.125 | 0.08 | 261 | 0 | 0.364 | 1 | 1 | cs | TRUE
62 | LV_5624-7_1_4_line_62 |  | 50 | 62 | 0.011642 | 0.125 | 0.08 | 261 | 0 | 0.364 | 1 | 1 | cs | TRUE
63 | LV_5624-7_1_4_line_63 |  | 50 | 63 | 0.0238 | 0.125 | 0.08 | 261 | 0 | 0.364 | 1 | 1 | cs | TRUE
64 | LV_5624-7_1_4_line_64 |  | 51 | 61 | 0.016557 | 0.125 | 0.08 | 261 | 0 | 0.364 | 1 | 1 | cs | TRUE
65 | LV_5624-7_1_4_line_65 |  | 53 | 101 | 0.002665 | 0.125 | 0.08 | 261 | 0 | 0.364 | 1 | 1 | cs | TRUE
66 | LV_5624-7_1_4_line_66 |  | 53 | 102 | 0.019234 | 0.125 | 0.08 | 261 | 0 | 0.364 | 1 | 3 | cs | TRUE
67 | LV_5624-7_1_4_line_67 |  | 54 | 55 | 0.01728 | 0.125 | 0.08 | 261 | 0 | 0.364 | 1 | 3 | cs | TRUE
68 | LV_5624-7_1_4_line_68 |  | 54 | 56 | 0.013854 | 0.125 | 0.08 | 261 | 0 | 0.364 | 1 | 3 | cs | TRUE
69 | LV_5624-7_1_4_line_69 |  | 55 | 92 | 0.008355 | 0.125 | 0.08 | 261 | 0 | 0.364 | 1 | 1 | cs | TRUE
70 | LV_5624-7_1_4_line_70 |  | 55 | 93 | 0.028346 | 0.125 | 0.08 | 261 | 0 | 0.364 | 1 | 3 | cs | TRUE
71 | LV_5624-7_1_4_line_71 |  | 56 | 89 | 0.0014263 | 0.125 | 0.08 | 261 | 0 | 0.364 | 1 | 3 | cs | TRUE
72 | LV_5624-7_1_4_line_72 |  | 57 | 132 | 0.005874 | 0.125 | 0.08 | 261 | 0 | 0.364 | 1 | 1 | cs | TRUE
73 | LV_5624-7_1_4_line_73 |  | 57 | 133 | 0.021431 | 0.125 | 0.08 | 261 | 0 | 0.364 | 1 | 1 | cs | TRUE
74 | LV_5624-7_1_4_line_74 |  | 58 | 129 | 0.0225 | 0.125 | 0.08 | 261 | 0 | 0.364 | 1 | 1 | cs | TRUE
75 | LV_5624-7_1_4_line_75 |  | 60 | 136 | 0.019339 | 0.125 | 0.08 | 261 | 0 | 0.364 | 1 | 1 | cs | TRUE
76 | LV_5624-7_1_4_line_76 |  | 60 | 133 | 0.029806 | 0.125 | 0.08 | 261 | 0 | 0.364 | 1 | 1 | cs | TRUE
77 | LV_5624-7_1_4_line_77 |  | 62 | 64 | 0.018419 | 0.125 | 0.08 | 261 | 0 | 0.364 | 1 | 1 | cs | TRUE
78 | LV_5624-7_1_4_line_78 |  | 63 | 65 | 0.018929 | 0.125 | 0.08 | 261 | 0 | 0.364 | 1 | 1 | cs | TRUE
79 | LV_5624-7_1_4_line_79 |  | 64 | 72 | 0.012428 | 0.125 | 0.08 | 261 | 0 | 0.364 | 1 | 1 | cs | TRUE
80 | LV_5624-7_1_4_line_80 |  | 64 | 71 | 0.024154 | 0.125 | 0.08 | 261 | 0 | 0.364 | 1 | 1 | cs | TRUE
81 | LV_5624-7_1_4_line_81 |  | 65 | 66 | 0.016224 | 0.125 | 0.08 | 261 | 0 | 0.364 | 1 | 1 | cs | TRUE
82 | LV_5624-7_1_4_line_82 |  | 67 | 68 | 0.016614 | 0.125 | 0.08 | 261 | 0 | 0.364 | 1 | 1 | cs | TRUE
83 | LV_5624-7_1_4_line_83 |  | 68 | 69 | 0.017277 | 0.125 | 0.08 | 261 | 0 | 0.364 | 1 | 1 | cs | TRUE
84 | LV_5624-7_1_4_line_84 |  | 69 | 70 | 0.010296 | 0.125 | 0.08 | 261 | 0 | 0.364 | 1 | 1 | cs | TRUE
85 | LV_5624-7_1_4_line_85 |  | 70 | 71 | 0.007454 | 0.125 | 0.08 | 261 | 0 | 0.364 | 1 | 1 | cs | TRUE
86 | LV_5624-7_1_4_line_86 |  | 72 | 78 | 0.016546 | 0.125 | 0.08 | 261 | 0 | 0.364 | 1 | 1 | cs | TRUE
87 | LV_5624-7_1_4_line_87 |  | 73 | 75 | 0.006152 | 0.125 | 0.08 | 261 | 0 | 0.364 | 1 | 1 | cs | TRUE
88 | LV_5624-7_1_4_line_88 |  | 73 | 76 | 0.012454 | 0.125 | 0.08 | 261 | 0 | 0.364 | 1 | 1 | cs | TRUE
89 | LV_5624-7_1_4_line_89 |  | 74 | 77 | 0.0064001 | 0.125 | 0.08 | 261 | 0 | 0.364 | 1 | 1 | cs | TRUE
90 | LV_5624-7_1_4_line_90 |  | 77 | 120 | 0.021562 | 0.125 | 0.08 | 261 | 0 | 0.364 | 1 | 1 | cs | TRUE
91 | LV_5624-7_1_4_line_91 |  | 78 | 79 | 0.016777 | 0.125 | 0.08 | 261 | 0 | 0.364 | 1 | 1 | cs | TRUE
92 | LV_5624-7_1_4_line_92 |  | 81 | 82 | 0.027851 | 0.125 | 0.08 | 261 | 0 | 0.364 | 1 | 1 | cs | TRUE
93 | LV_5624-7_1_4_line_93 |  | 81 | 83 | 0.016328 | 0.125 | 0.08 | 261 | 0 | 0.364 | 1 | 1 | cs | TRUE
94 | LV_5624-7_1_4_line_94 |  | 82 | 84 | 0.009105 | 0.125 | 0.08 | 261 | 0 | 0.364 | 1 | 1 | cs | TRUE
95 | LV_5624-7_1_4_line_95 |  | 82 | 85 | 0.0084961 | 0.125 | 0.08 | 261 | 0 | 0.364 | 1 | 1 | cs | TRUE
96 | LV_5624-7_1_4_line_96 |  | 84 | 86 | 0.0226 | 0.125 | 0.08 | 261 | 0 | 0.364 | 1 | 1 | cs | TRUE
97 | LV_5624-7_1_4_line_97 |  | 86 | 87 | 0.018648 | 0.125 | 0.08 | 261 | 0 | 0.364 | 1 | 1 | cs | TRUE
98 | LV_5624-7_1_4_line_98 |  | 87 | 88 | 0.034962 | 0.125 | 0.08 | 261 | 0 | 0.364 | 1 | 1 | cs | TRUE
99 | LV_5624-7_1_4_line_99 |  | 89 | 90 | 0.027386 | 0.125 | 0.08 | 261 | 0 | 0.364 | 1 | 3 | cs | TRUE
100 | LV_5624-7_1_4_line_100 |  | 90 | 91 | 0.019638 | 0.125 | 0.08 | 261 | 0 | 0.364 | 1 | 3 | cs | TRUE
101 | LV_5624-7_1_4_line_101 |  | 91 | 94 | 0.023629 | 0.125 | 0.08 | 261 | 0 | 0.364 | 1 | 3 | cs | TRUE
102 | LV_5624-7_1_4_line_102 |  | 93 | 98 | 0.013098 | 0.125 | 0.08 | 261 | 0 | 0.364 | 1 | 1 | cs | TRUE
103 | LV_5624-7_1_4_line_103 |  | 93 | 99 | 0.021626 | 0.125 | 0.08 | 261 | 0 | 0.364 | 1 | 3 | cs | TRUE
104 | LV_5624-7_1_4_line_104 |  | 94 | 100 | 0.0043761 | 0.125 | 0.08 | 261 | 0 | 0.364 | 1 | 3 | cs | TRUE
105 | LV_5624-7_1_4_line_105 |  | 95 | 96 | 0.012283 | 0.125 | 0.08 | 261 | 0 | 0.364 | 1 | 1 | cs | TRUE
106 | LV_5624-7_1_4_line_106 |  | 95 | 97 | 0.02142 | 0.125 | 0.08 | 261 | 0 | 0.364 | 1 | 3 | cs | TRUE
107 | LV_5624-7_1_4_line_107 |  | 96 | 103 | 0.003855 | 0.125 | 0.08 | 261 | 0 | 0.364 | 1 | 1 | cs | TRUE
108 | LV_5624-7_1_4_line_108 |  | 97 | 104 | 0.019491 | 0.125 | 0.08 | 261 | 0 | 0.364 | 1 | 3 | cs | TRUE
109 | LV_5624-7_1_4_line_109 |  | 98 | 105 | 0.033314 | 0.125 | 0.08 | 261 | 0 | 0.364 | 1 | 1 | cs | TRUE
110 | LV_5624-7_1_4_line_110 |  | 99 | 106 | 0.025193 | 0.125 | 0.08 | 261 | 0 | 0.364 | 1 | 3 | cs | TRUE
111 | LV_5624-7_1_4_line_111 |  | 99 | 107 | 0.010289 | 0.125 | 0.08 | 261 | 0 | 0.364 | 1 | 1 | cs | TRUE
112 | LV_5624-7_1_4_line_112 |  | 100 | 104 | 0.010413 | 0.125 | 0.08 | 261 | 0 | 0.364 | 1 | 3 | cs | TRUE
113 | LV_5624-7_1_4_line_113 |  | 101 | 115 | 0.012393 | 0.125 | 0.08 | 261 | 0 | 0.364 | 1 | 1 | cs | TRUE
114 | LV_5624-7_1_4_line_114 |  | 101 | 112 | 0.0098007 | 0.125 | 0.08 | 261 | 0 | 0.364 | 1 | 1 | cs | TRUE
115 | LV_5624-7_1_4_line_115 |  | 102 | 106 | 0.013682 | 0.125 | 0.08 | 261 | 0 | 0.364 | 1 | 3 | cs | TRUE
116 | LV_5624-7_1_4_line_116 |  | 109 | 110 | 0.0090542 | 0.125 | 0.08 | 261 | 0 | 0.364 | 1 | 1 | cs | TRUE
117 | LV_5624-7_1_4_line_117 |  | 110 | 111 | 0.012133 | 0.125 | 0.08 | 261 | 0 | 0.364 | 1 | 1 | cs | TRUE
118 | LV_5624-7_1_4_line_118 |  | 110 | 112 | 0.02231 | 0.125 | 0.08 | 261 | 0 | 0.364 | 1 | 1 | cs | TRUE
119 | LV_5624-7_1_4_line_119 |  | 111 | 113 | 0.015757 | 0.125 | 0.08 | 261 | 0 | 0.364 | 1 | 1 | cs | TRUE
120 | LV_5624-7_1_4_line_120 |  | 113 | 114 | 0.0056076 | 0.125 | 0.08 | 261 | 0 | 0.364 | 1 | 1 | cs | TRUE
121 | LV_5624-7_1_4_line_121 |  | 114 | 116 | 0.016075 | 0.125 | 0.08 | 261 | 0 | 0.364 | 1 | 1 | cs | TRUE
122 | LV_5624-7_1_4_line_122 |  | 115 | 117 | 0.01258 | 0.125 | 0.08 | 261 | 0 | 0.364 | 1 | 1 | cs | TRUE
123 | LV_5624-7_1_4_line_123 |  | 116 | 121 | 0.0055616 | 0.125 | 0.08 | 261 | 0 | 0.364 | 1 | 1 | cs | TRUE
124 | LV_5624-7_1_4_line_124 |  | 117 | 128 | 0.0056268 | 0.125 | 0.08 | 261 | 0 | 0.364 | 1 | 1 | cs | TRUE
125 | LV_5624-7_1_4_line_125 |  | 118 | 119 | 0.0029542 | 0.125 | 0.08 | 261 | 0 | 0.364 | 1 | 1 | cs | TRUE
126 | LV_5624-7_1_4_line_126 |  | 118 | 120 | 0.0087309 | 0.125 | 0.08 | 261 | 0 | 0.364 | 1 | 1 | cs | TRUE
127 | LV_5624-7_1_4_line_127 |  | 121 | 122 | 0.012395 | 0.125 | 0.08 | 261 | 0 | 0.364 | 1 | 1 | cs | TRUE
128 | LV_5624-7_1_4_line_128 |  | 123 | 124 | 0.014268 | 0.125 | 0.08 | 261 | 0 | 0.364 | 1 | 1 | cs | TRUE
129 | LV_5624-7_1_4_line_129 |  | 123 | 125 | 0.0095427 | 0.125 | 0.08 | 261 | 0 | 0.364 | 1 | 1 | cs | TRUE
130 | LV_5624-7_1_4_line_130 |  | 126 | 127 | 0.0058049 | 0.125 | 0.08 | 261 | 0 | 0.364 | 1 | 1 | cs | TRUE
131 | LV_5624-7_1_4_line_131 |  | 127 | 128 | 0.014373 | 0.125 | 0.08 | 261 | 0 | 0.364 | 1 | 1 | cs | TRUE
132 | LV_5624-7_1_4_line_132 |  | 129 | 130 | 0.012362 | 0.125 | 0.08 | 261 | 0 | 0.364 | 1 | 1 | cs | TRUE
133 | LV_5624-7_1_4_line_133 |  | 129 | 131 | 0.015997 | 0.125 | 0.08 | 261 | 0 | 0.364 | 1 | 1 | cs | TRUE
134 | LV_5624-7_1_4_line_134 |  | 131 | 134 | 0.014266 | 0.125 | 0.08 | 261 | 0 | 0.364 | 1 | 1 | cs | TRUE
135 | LV_5624-7_1_4_line_135 |  | 133 | 135 | 0.009354 | 0.125 | 0.08 | 261 | 0 | 0.364 | 1 | 1 | cs | TRUE

## trafo
| name | std_type | hv_bus | lv_bus | sn_mva | vn_hv_kv | vn_lv_kv | vk_percent | vkr_percent | pfe_kw | i0_percent | shift_degree | tap_side | tap_neutral | tap_min | tap_max | tap_step_percent | tap_step_degree | tap_pos | tap_phase_shifter | parallel | df | in_service
0 | LV_5624-7_1_4_trafo_136 | 0.63 MVA 20/0.4 kV | 137 | 95 | 0.63 | 20 | 0.4 | 6 | 1.206 | 1.65 | 0.2619 | 150 | hv | 0 | -2 | 2 | 2.5 | 0 | 0 | FALSE | 1 | 1 | TRUE

## line_geodata
| x0 | y0 | x1 | y1 | x2 | y2 | x3 | y3 | x4 | y4 | x5 | y5 | x6 | y6 | x7 | y7 | x8 | y8 | x9 | y9
0 | 2532424.7696 | 1155804.3135 | 2532418.2696 | 1155787.6329 | 2532416.3662 | 1155782.7516 | 2532398.1448 | 1155748.2152 | 2532418.8453 | 1155733.8189 | 2532423.6932 | 1155730.4514 | 2532440.9668 | 1155720.2849 | 2532460.8217 | 1155755.5035 | 2532472.9885 | 1155750.2416 | 2532481.5374 | 1155746.5435
1 | 2532481.5374 | 1155746.5435 | 2532488.0647 | 1155760.8892 | 2532493.9879 | 1155764.4691 | 2532504.205 | 1155760.0693
2 | 2532424.7696 | 1155804.3135 | 2532421.0326 | 1155810.9704
3 | 2532424.7696 | 1155804.3135 | 2532430.6061 | 1155819.2784
4 | 2532430.6061 | 1155819.2784 | 2532416.5418 | 1155835.1676
5 | 2532452.2774 | 1155809.3849 | 2532448.9806 | 1155810.8672 | 2532440.3148 | 1155813.0214 | 2532430.6061 | 1155819.2784
6 | 2532430.6061 | 1155819.2784 | 2532434.3361 | 1155827.5109
7 | 2532415.692 | 1155889.1515 | 2532416.6839 | 1155893.4649 | 2532404.6147 | 1155899.8709 | 2532404.4578 | 1155906.3763 | 2532392.3706 | 1155911.8597 | 2532393.9967 | 1155915.2766
8 | 2532415.692 | 1155889.1515 | 2532414.9339 | 1155885.8471 | 2532417.0561 | 1155883.5997
9 | 2532393.9967 | 1155915.2766 | 2532400.1572 | 1155928.2362
10 | 2532405.9896 | 1155938.21 | 2532401.0826 | 1155930.183 | 2532400.1572 | 1155928.2362
11 | 2532436.1589 | 1155831.5339 | 2532434.3361 | 1155827.5109
12 | 2532455.1787 | 1155880.5027 | 2532453.6635 | 1155878.074 | 2532449.0796 | 1155870.4345
13 | 2532455.1787 | 1155880.5027 | 2532462.796 | 1155892.7759
14 | 2532449.0796 | 1155870.4345 | 2532448.6037 | 1155869.6414
15 | 2532462.796 | 1155892.7759 | 2532463.7712 | 1155894.3472 | 2532464.8357 | 1155896.0269
16 | 2532405.9896 | 1155938.21 | 2532409.2434 | 1155944.5102
17 | 2532405.9896 | 1155938.21 | 2532408.4226 | 1155934.9586 | 2532415.1867 | 1155931.5532
18 | 2532643.8782 | 1155738.9575 | 2532646.3028 | 1155731.0975
19 | 2532643.6875 | 1155739.5756 | 2532643.8782 | 1155738.9575
20 | 2532643.6875 | 1155739.5756 | 2532630.1437 | 1155773.8909
21 | 2532643.6875 | 1155739.5756 | 2532629.7039 | 1155745.7433
22 | 2532630.1437 | 1155773.8909 | 2532644.3179 | 1155780.7358
23 | 2532630.1437 | 1155773.8909 | 2532618.4943 | 1155803.4045
24 | 2532630.1437 | 1155773.8909 | 2532611.7669 | 1155781.6523
25 | 2532629.7039 | 1155745.7433 | 2532566.9169 | 1155773.4365
26 | 2532644.3179 | 1155780.7358 | 2532644.6889 | 1155771.4153
27 | 2532644.3179 | 1155780.7358 | 2532668.872 | 1155792.6005
28 | 2532618.4943 | 1155803.4045 | 2532603.4125 | 1155809.9995
29 | 2532616.8534 | 1155807.5474 | 2532618.4943 | 1155803.4045
30 | 2532556.2773 | 1155778.1292 | 2532566.9169 | 1155773.4365
31 | 2532668.872 | 1155792.6005 | 2532669.8422 | 1155780.6163
32 | 2532668.872 | 1155792.6005 | 2532675.8203 | 1155795.9579 | 2532682.203 | 1155796.0753
33 | 2532616.8534 | 1155807.5474 | 2532631.9243 | 1155812.2921
34 | 2532616.8534 | 1155807.5474 | 2532608.1576 | 1155829.5904
35 | 2532549.5442 | 1155781.0989 | 2532556.2773 | 1155778.1292
36 | 2532682.203 | 1155796.0753 | 2532681.6353 | 1155813.9901
37 | 2532608.1576 | 1155829.5904 | 2532620.4543 | 1155833.8549
38 | 2532602.2807 | 1155844.4757 | 2532608.1576 | 1155829.5904
39 | 2532549.5442 | 1155781.0989 | 2532527.8954 | 1155793.0152
40 | 2532549.5442 | 1155781.0989 | 2532551.6395 | 1155791.2292
41 | 2532662.5619 | 1155939.886 | 2532662.4353 | 1155924.5943
42 | 2532642.9016 | 1155951.9575 | 2532654.6231 | 1155951.4592 | 2532662.9484 | 1155949.7316 | 2532662.5619 | 1155939.886
43 | 2532662.5619 | 1155939.886 | 2532673.2918 | 1155940.6912
44 | 2532662.3455 | 1155913.7407 | 2532662.4353 | 1155924.5943
45 | 2532642.9016 | 1155951.9575 | 2532646.3555 | 1155915.2429
46 | 2532617.8488 | 1155953.0167 | 2532638.21 | 1155952.1546 | 2532642.9016 | 1155951.9575
47 | 2532689.8154 | 1155941.9312 | 2532673.2918 | 1155940.6912
48 | 2532488.2156 | 1155986.5235 | 2532498.1798 | 1155985.2665 | 2532511.0211 | 1155986.1449 | 2532515.8626 | 1155984.9566
49 | 2532460.5786 | 1155995.1166 | 2532462.2743 | 1155994.4972 | 2532464.7036 | 1155993.6361 | 2532482.7702 | 1155987.2073 | 2532488.2156 | 1155986.5235
50 | 2532493.6952 | 1155958.1685 | 2532498.1798 | 1155985.2665 | 2532488.2156 | 1155986.5235
51 | 2532488.2156 | 1155986.5235 | 2532480.4045 | 1155970.2131
52 | 2532515.8626 | 1155984.9566 | 2532514.1627 | 1155974.959
53 | 2532515.8626 | 1155984.9566 | 2532526.3565 | 1155982.3818
54 | 2532460.5786 | 1155995.1166 | 2532452.7384 | 1155975.1826
55 | 2532493.6952 | 1155958.1685 | 2532492.292 | 1155950.0131
56 | 2532492.292 | 1155950.0131 | 2532501.4387 | 1155939.4823
57 | 2532489.2388 | 1155932.2153 | 2532492.292 | 1155950.0131
58 | 2532617.8488 | 1155953.0167 | 2532613.4918 | 1155954.333
59 | 2532617.8488 | 1155953.0167 | 2532619.6558 | 1155931.9578
60 | 2532526.3565 | 1155982.3818 | 2532524.6242 | 1155974.9638
61 | 2532526.3565 | 1155982.3818 | 2532540.3611 | 1155978.9337 | 2532555.2719 | 1155973.5523 | 2532564.6904 | 1155970.1447
62 | 2532662.3455 | 1155913.7407 | 2532660.2685 | 1155909.7728 | 2532659.2276 | 1155904.4927 | 2532659.3423 | 1155902.7146
63 | 2532662.3455 | 1155913.7407 | 2532686.1021 | 1155915.1847
64 | 2532689.8154 | 1155941.9312 | 2532706.3259 | 1155943.1702
65 | 2532487.3008 | 1155930.3805 | 2532489.2388 | 1155932.2153
66 | 2532489.2388 | 1155932.2153 | 2532486.5822 | 1155913.1657
67 | 2532548.1365 | 1155913.9105 | 2532540.8201 | 1155898.2506
68 | 2532548.1365 | 1155913.9105 | 2532550.6126 | 1155911.7481 | 2532559.1446 | 1155905.514
69 | 2532540.8201 | 1155898.2506 | 2532533.3225 | 1155901.9813
70 | 2532526.5938 | 1155878.5661 | 2532530.7452 | 1155876.6962 | 2532540.8201 | 1155898.2506
71 | 2532559.1446 | 1155905.514 | 2532560.2963 | 1155904.6725
72 | 2532613.4918 | 1155954.333 | 2532613.2573 | 1155948.4657
73 | 2532592.9837 | 1155960.5553 | 2532607.5374 | 1155956.1452 | 2532613.4918 | 1155954.333
74 | 2532621.5794 | 1155909.5397 | 2532619.6558 | 1155931.9578
75 | 2532564.6904 | 1155970.1447 | 2532558.7315 | 1155951.7458
76 | 2532564.6904 | 1155970.1447 | 2532582.3819 | 1155963.7649 | 2532592.9837 | 1155960.5553
77 | 2532660.5278 | 1155884.3336 | 2532659.3423 | 1155902.7146
78 | 2532704.9959 | 1155916.3331 | 2532686.1021 | 1155915.1847
79 | 2532660.5278 | 1155884.3336 | 2532672.9406 | 1155884.9392
80 | 2532660.5278 | 1155884.3336 | 2532661.24 | 1155860.2901 | 2532661.2564 | 1155860.1911
81 | 2532721.1904 | 1155917.3175 | 2532704.9959 | 1155916.3331
82 | 2532691.3963 | 1155852.9924 | 2532707.9927 | 1155853.7609
83 | 2532691.3963 | 1155852.9924 | 2532674.1383 | 1155852.1933
84 | 2532674.1383 | 1155852.1933 | 2532669.7525 | 1155851.9902 | 2532664.0959 | 1155853.6878
85 | 2532664.0959 | 1155853.6878 | 2532664.0959 | 1155853.6878 | 2532662.5214 | 1155854.8617 | 2532661.6925 | 1155857.5502 | 2532661.2564 | 1155860.1911
86 | 2532689.4666 | 1155885.7454 | 2532672.9406 | 1155884.9392
87 | 2532527.8954 | 1155793.0152 | 2532525.4924 | 1155787.3502
88 | 2532527.8954 | 1155793.0152 | 2532516.9823 | 1155799.0161
89 | 2532552.7737 | 1155797.5273 | 2532551.953 | 1155792.745 | 2532551.6395 | 1155791.2292
90 | 2532552.7737 | 1155797.5273 | 2532553.8329 | 1155803.7411 | 2532545.0718 | 1155810.3876 | 2532541.2673 | 1155812.3084
91 | 2532706.2233 | 1155886.5629 | 2532689.4666 | 1155885.7454
92 | 2532446.4741 | 1155861.4678 | 2532471.7416 | 1155849.7529
93 | 2532486.555 | 1155842.8849 | 2532471.7416 | 1155849.7529
94 | 2532446.4741 | 1155861.4678 | 2532444.235 | 1155852.6437
95 | 2532446.4741 | 1155861.4678 | 2532448.0513 | 1155868.7208 | 2532448.6037 | 1155869.6414
96 | 2532444.235 | 1155852.6437 | 2532441.8748 | 1155846.7002 | 2532436.1589 | 1155831.5339
97 | 2532436.1589 | 1155831.5339 | 2532446.3355 | 1155832.7757 | 2532453.6189 | 1155828.5991
98 | 2532477.2994 | 1155806.213 | 2532475.3355 | 1155815.7293 | 2532461.7599 | 1155823.9308 | 2532453.6189 | 1155828.5991
99 | 2532560.2963 | 1155904.6725 | 2532573.3587 | 1155895.1281 | 2532579.4254 | 1155885.7037
100 | 2532590.023 | 1155869.1709 | 2532589.4984 | 1155870.0554 | 2532579.4254 | 1155885.7037
101 | 2532590.023 | 1155869.1709 | 2532602.0767 | 1155848.847
102 | 2532526.5938 | 1155878.5661 | 2532520.893 | 1155866.774
103 | 2532526.5938 | 1155878.5661 | 2532506.829 | 1155887.4707
104 | 2532602.2807 | 1155844.4757 | 2532602.0767 | 1155848.847
105 | 2532555.4858 | 1155865.5568 | 2532550.9627 | 1155854.1346
106 | 2532555.4858 | 1155865.5568 | 2532575.0156 | 1155856.7586
107 | 2532550.9627 | 1155854.1346 | 2532547.3107 | 1155855.3985
108 | 2532575.0156 | 1155856.7586 | 2532592.7866 | 1155848.7528
109 | 2532497.0992 | 1155854.3172 | 2532500.9759 | 1155862.1224 | 2532503.7102 | 1155863.1479 | 2532505.6581 | 1155863.126 | 2532512.548 | 1155859.9246 | 2532514.4416 | 1155859.8477 | 2532516.4051 | 1155860.5372 | 2532518.1212 | 1155861.0404 | 2532520.893 | 1155866.774
110 | 2532484.6923 | 1155899.615 | 2532506.829 | 1155887.4707
111 | 2532506.829 | 1155887.4707 | 2532505.1823 | 1155884.9434 | 2532498.591 | 1155888.0167
112 | 2532602.2807 | 1155844.4757 | 2532592.7866 | 1155848.7528
113 | 2532487.3008 | 1155930.3805 | 2532482.2406 | 1155933.9616 | 2532476.8732 | 1155937.0527
114 | 2532487.3008 | 1155930.3805 | 2532484.58 | 1155927.8319 | 2532481.422 | 1155922.6449
115 | 2532484.6923 | 1155899.615 | 2532486.5822 | 1155913.1657
116 | 2532469.6822 | 1155903.6748 | 2532464.8357 | 1155896.0269
117 | 2532469.6822 | 1155903.6748 | 2532466.7819 | 1155904.9414 | 2532458.8162 | 1155909.0611
118 | 2532469.6822 | 1155903.6748 | 2532474.6171 | 1155911.4681 | 2532481.422 | 1155922.6449
119 | 2532458.8162 | 1155909.0611 | 2532455.2674 | 1155910.8963 | 2532456.0749 | 1155912.4548 | 2532450.8239 | 1155915.4266 | 2532449.4528 | 1155913.5409 | 2532448.0143 | 1155914.3316
120 | 2532443.1001 | 1155917.0325 | 2532448.0143 | 1155914.3316
121 | 2532431.2251 | 1155923.4786 | 2532433.6971 | 1155922.234 | 2532434.3846 | 1155923.3491 | 2532441.0863 | 1155919.794 | 2532440.5114 | 1155918.4553 | 2532443.1001 | 1155917.0325
122 | 2532465.9716 | 1155943.3311 | 2532476.8732 | 1155937.0527
123 | 2532426.2575 | 1155925.9795 | 2532431.2251 | 1155923.4786
124 | 2532465.9716 | 1155943.3311 | 2532461.0956 | 1155946.1392
125 | 2532533.4734 | 1155816.2433 | 2532530.8362 | 1155817.5748
126 | 2532533.4734 | 1155816.2433 | 2532541.2673 | 1155812.3084
127 | 2532426.2575 | 1155925.9795 | 2532415.1867 | 1155931.5532
128 | 2532419.6309 | 1155935.1993 | 2532412.9941 | 1155939.0761 | 2532409.2434 | 1155944.5102
129 | 2532409.2434 | 1155944.5102 | 2532412.1931 | 1155952.4036 | 2532412.6667 | 1155953.4143
130 | 2532442.3383 | 1155953.4476 | 2532445.2281 | 1155952.5322 | 2532447.8338 | 1155951.5821
131 | 2532447.8338 | 1155951.5821 | 2532458.2211 | 1155947.7947 | 2532461.0956 | 1155946.1392
132 | 2532621.5794 | 1155909.5397 | 2532609.2188 | 1155910.5011
133 | 2532622.9423 | 1155893.6045 | 2532621.5794 | 1155909.5397
134 | 2532632.3232 | 1155885.4615 | 2532627.2632 | 1155886.3298 | 2532623.2889 | 1155889.6318 | 2532622.9423 | 1155893.6045
135 | 2532592.9837 | 1155960.5553 | 2532590.3902 | 1155951.5683

## bus_geodata
| x | y | coords
0 | 2532481.5374 | 1155746.5435
1 | 2532424.7696 | 1155804.3135
2 | 2532504.205 | 1155760.0693
3 | 2532421.0326 | 1155810.9704
4 | 2532430.6061 | 1155819.2784
5 | 2532415.692 | 1155889.1515
6 | 2532393.9967 | 1155915.2766
7 | 2532417.0561 | 1155883.5997
8 | 2532400.1572 | 1155928.2362
9 | 2532416.5418 | 1155835.1676
10 | 2532452.2774 | 1155809.3849
11 | 2532434.3361 | 1155827.5109
12 | 2532455.1787 | 1155880.5027
13 | 2532449.0796 | 1155870.4345
14 | 2532462.796 | 1155892.7759
15 | 2532405.9896 | 1155938.21
16 | 2532643.8782 | 1155738.9575
17 | 2532646.3028 | 1155731.0975
18 | 2532643.6875 | 1155739.5756
19 | 2532630.1437 | 1155773.8909
20 | 2532629.7039 | 1155745.7433
21 | 2532644.3179 | 1155780.7358
22 | 2532618.4943 | 1155803.4045
23 | 2532611.7669 | 1155781.6523
24 | 2532566.9169 | 1155773.4365
25 | 2532644.6889 | 1155771.4153
26 | 2532668.872 | 1155792.6005
27 | 2532603.4125 | 1155809.9995
28 | 2532616.8534 | 1155807.5474
29 | 2532556.2773 | 1155778.1292
30 | 2532669.8422 | 1155780.6163
31 | 2532682.203 | 1155796.0753
32 | 2532631.9243 | 1155812.2921
33 | 2532608.1576 | 1155829.5904
34 | 2532549.5442 | 1155781.0989
35 | 2532662.5619 | 1155939.886
36 | 2532662.4353 | 1155924.5943
37 | 2532642.9016 | 1155951.9575
38 | 2532673.2918 | 1155940.6912
39 | 2532488.2156 | 1155986.5235
40 | 2532515.8626 | 1155984.9566
41 | 2532460.5786 | 1155995.1166
42 | 2532493.6952 | 1155958.1685
43 | 2532480.4045 | 1155970.2131
44 | 2532492.292 | 1155950.0131
45 | 2532646.3555 | 1155915.2429
46 | 2532617.8488 | 1155953.0167
47 | 2532514.1627 | 1155974.959
48 | 2532526.3565 | 1155982.3818
49 | 2532452.7384 | 1155975.1826
50 | 2532662.3455 | 1155913.7407
51 | 2532689.8154 | 1155941.9312
52 | 2532501.4387 | 1155939.4823
53 | 2532489.2388 | 1155932.2153
54 | 2532548.1365 | 1155913.9105
55 | 2532540.8201 | 1155898.2506
56 | 2532559.1446 | 1155905.514
57 | 2532613.4918 | 1155954.333
58 | 2532619.6558 | 1155931.9578
59 | 2532524.6242 | 1155974.9638
60 | 2532564.6904 | 1155970.1447
61 | 2532706.3259 | 1155943.1702
62 | 2532659.3423 | 1155902.7146
63 | 2532686.1021 | 1155915.1847
64 | 2532660.5278 | 1155884.3336
65 | 2532704.9959 | 1155916.3331
66 | 2532721.1904 | 1155917.3175
67 | 2532707.9927 | 1155853.7609
68 | 2532691.3963 | 1155852.9924
69 | 2532674.1383 | 1155852.1933
70 | 2532664.0959 | 1155853.6878
71 | 2532661.2564 | 1155860.1911
72 | 2532672.9406 | 1155884.9392
73 | 2532527.8954 | 1155793.0152
74 | 2532551.6395 | 1155791.2292
75 | 2532525.4924 | 1155787.3502
76 | 2532516.9823 | 1155799.0161
77 | 2532552.7737 | 1155797.5273
78 | 2532689.4666 | 1155885.7454
79 | 2532706.2233 | 1155886.5629
80 | 2532681.6353 | 1155813.9901
81 | 2532471.7416 | 1155849.7529
82 | 2532446.4741 | 1155861.4678
83 | 2532486.555 | 1155842.8849
84 | 2532444.235 | 1155852.6437
85 | 2532448.6037 | 1155869.6414
86 | 2532436.1589 | 1155831.5339
87 | 2532453.6189 | 1155828.5991
88 | 2532477.2994 | 1155806.213
89 | 2532560.2963 | 1155904.6725
90 | 2532579.4254 | 1155885.7037
91 | 2532590.023 | 1155869.1709
92 | 2532533.3225 | 1155901.9813
93 | 2532526.5938 | 1155878.5661
94 | 2532602.0767 | 1155848.847
95 | 2532555.4858 | 1155865.5568
96 | 2532550.9627 | 1155854.1346
97 | 2532575.0156 | 1155856.7586
98 | 2532520.893 | 1155866.774
99 | 2532506.829 | 1155887.4707
100 | 2532602.2807 | 1155844.4757
101 | 2532487.3008 | 1155930.3805
102 | 2532486.5822 | 1155913.1657
103 | 2532547.3107 | 1155855.3985
104 | 2532592.7866 | 1155848.7528
105 | 2532497.0992 | 1155854.3172
106 | 2532484.6923 | 1155899.615
107 | 2532498.591 | 1155888.0167
108 | 2532620.4543 | 1155833.8549
109 | 2532464.8357 | 1155896.0269
110 | 2532469.6822 | 1155903.6748
111 | 2532458.8162 | 1155909.0611
112 | 2532481.422 | 1155922.6449
113 | 2532448.0143 | 1155914.3316
114 | 2532443.1001 | 1155917.0325
115 | 2532476.8732 | 1155937.0527
116 | 2532431.2251 | 1155923.4786
117 | 2532465.9716 | 1155943.3311
118 | 2532533.4734 | 1155816.2433
119 | 2532530.8362 | 1155817.5748
120 | 2532541.2673 | 1155812.3084
121 | 2532426.2575 | 1155925.9795
122 | 2532415.1867 | 1155931.5532
123 | 2532409.2434 | 1155944.5102
124 | 2532419.6309 | 1155935.1993
125 | 2532412.6667 | 1155953.4143
126 | 2532442.3383 | 1155953.4476
127 | 2532447.8338 | 1155951.5821
128 | 2532461.0956 | 1155946.1392
129 | 2532621.5794 | 1155909.5397
130 | 2532609.2188 | 1155910.5011
131 | 2532622.9423 | 1155893.6045
132 | 2532613.2573 | 1155948.4657
133 | 2532592.9837 | 1155960.5553
134 | 2532632.3232 | 1155885.4615
135 | 2532590.3902 | 1155951.5683
136 | 2532558.7315 | 1155951.7458
137 | 2532560.9927 | 1155875.8006

## line_std_types
| c_nf_per_km | r_ohm_per_km | x_ohm_per_km | max_i_ka | type | q_mm2 | alpha | voltage_rating
NAYY 4x50 SE | 210 | 0.642 | 0.083 | 0.142 | cs | 50 | 0.00403 | LV
NAYY 4x120 SE | 264 | 0.225 | 0.08 | 0.242 | cs | 120 | 0.00403 | LV
NAYY 4x150 SE | 261 | 0.208 | 0.08 | 0.27 | cs | 150 | 0.00403 | LV
NA2XS2Y 1x95 RM/25 12/20 kV | 216 | 0.313 | 0.132 | 0.252 | cs | 95 | 0.00403 | MV
NA2XS2Y 1x185 RM/25 12/20 kV | 273 | 0.161 | 0.117 | 0.362 | cs | 185 | 0.00403 | MV
NA2XS2Y 1x240 RM/25 12/20 kV | 304 | 0.122 | 0.112 | 0.421 | cs | 240 | 0.00403 | MV
NA2XS2Y 1x95 RM/25 6/10 kV | 315 | 0.313 | 0.123 | 0.249 | cs | 95 | 0.00403 | MV
NA2XS2Y 1x185 RM/25 6/10 kV | 406 | 0.161 | 0.11 | 0.358 | cs | 185 | 0.00403 | MV
NA2XS2Y 1x240 RM/25 6/10 kV | 456 | 0.122 | 0.105 | 0.416 | cs | 240 | 0.00403 | MV
NA2XS2Y 1x150 RM/25 12/20 kV | 250 | 0.206 | 0.116 | 0.319 | cs | 150 | 0.00403 | MV
NA2XS2Y 1x120 RM/25 12/20 kV | 230 | 0.253 | 0.119 | 0.283 | cs | 120 | 0.00403 | MV
NA2XS2Y 1x70 RM/25 12/20 kV | 190 | 0.443 | 0.132 | 0.22 | cs | 70 | 0.00403 | MV
NA2XS2Y 1x150 RM/25 6/10 kV | 360 | 0.206 | 0.11 | 0.315 | cs | 150 | 0.00403 | MV
NA2XS2Y 1x120 RM/25 6/10 kV | 340 | 0.253 | 0.113 | 0.28 | cs | 120 | 0.00403 | MV
NA2XS2Y 1x70 RM/25 6/10 kV | 280 | 0.443 | 0.123 | 0.217 | cs | 70 | 0.00403 | MV
N2XS(FL)2Y 1x120 RM/35 64/110 kV | 112 | 0.153 | 0.166 | 0.366 | cs | 120 | 0.00393 | HV
N2XS(FL)2Y 1x185 RM/35 64/110 kV | 125 | 0.099 | 0.156 | 0.457 | cs | 185 | 0.00393 | HV
N2XS(FL)2Y 1x240 RM/35 64/110 kV | 135 | 0.075 | 0.149 | 0.526 | cs | 240 | 0.00393 | HV
N2XS(FL)2Y 1x300 RM/35 64/110 kV | 144 | 0.06 | 0.144 | 0.588 | cs | 300 | 0.00393 | HV
15-AL1/3-ST1A 0.4 | 11 | 1.8769 | 0.35 | 0.105 | ol | 16 | 0.00403 | LV
24-AL1/4-ST1A 0.4 | 11.25 | 1.2012 | 0.335 | 0.14 | ol | 24 | 0.00403 | LV
48-AL1/8-ST1A 0.4 | 12.2 | 0.5939 | 0.3 | 0.21 | ol | 48 | 0.00403 | LV
94-AL1/15-ST1A 0.4 | 13.2 | 0.306 | 0.29 | 0.35 | ol | 94 | 0.00403 | LV
34-AL1/6-ST1A 10.0 | 9.7 | 0.8342 | 0.36 | 0.17 | ol | 34 | 0.00403 | MV
48-AL1/8-ST1A 10.0 | 10.1 | 0.5939 | 0.35 | 0.21 | ol | 48 | 0.00403 | MV
70-AL1/11-ST1A 10.0 | 10.4 | 0.4132 | 0.339 | 0.29 | ol | 70 | 0.00403 | MV
94-AL1/15-ST1A 10.0 | 10.75 | 0.306 | 0.33 | 0.35 | ol | 94 | 0.00403 | MV
122-AL1/20-ST1A 10.0 | 11.1 | 0.2376 | 0.323 | 0.41 | ol | 122 | 0.00403 | MV
149-AL1/24-ST1A 10.0 | 11.25 | 0.194 | 0.315 | 0.47 | ol | 149 | 0.00403 | MV
34-AL1/6-ST1A 20.0 | 9.15 | 0.8342 | 0.382 | 0.17 | ol | 34 | 0.00403 | MV
48-AL1/8-ST1A 20.0 | 9.5 | 0.5939 | 0.372 | 0.21 | ol | 48 | 0.00403 | MV
70-AL1/11-ST1A 20.0 | 9.7 | 0.4132 | 0.36 | 0.29 | ol | 70 | 0.00403 | MV
94-AL1/15-ST1A 20.0 | 10 | 0.306 | 0.35 | 0.35 | ol | 94 | 0.00403 | MV
122-AL1/20-ST1A 20.0 | 10.3 | 0.2376 | 0.344 | 0.41 | ol | 122 | 0.00403 | MV
149-AL1/24-ST1A 20.0 | 10.5 | 0.194 | 0.337 | 0.47 | ol | 149 | 0.00403 | MV
184-AL1/30-ST1A 20.0 | 10.75 | 0.1571 | 0.33 | 0.535 | ol | 184 | 0.00403 | MV
243-AL1/39-ST1A 20.0 | 11 | 0.1188 | 0.32 | 0.645 | ol | 243 | 0.00403 | MV
48-AL1/8-ST1A 110.0 | 8 | 0.5939 | 0.46 | 0.21 | ol | 48 | 0.00403 | HV
70-AL1/11-ST1A 110.0 | 8.4 | 0.4132 | 0.45 | 0.29 | ol | 70 | 0.00403 | HV
94-AL1/15-ST1A 110.0 | 8.65 | 0.306 | 0.44 | 0.35 | ol | 94 | 0.00403 | HV
122-AL1/20-ST1A 110.0 | 8.5 | 0.2376 | 0.43 | 0.41 | ol | 122 | 0.00403 | HV
149-AL1/24-ST1A 110.0 | 8.75 | 0.194 | 0.41 | 0.47 | ol | 149 | 0.00403 | HV
184-AL1/30-ST1A 110.0 | 8.8 | 0.1571 | 0.4 | 0.535 | ol | 184 | 0.00403 | HV
243-AL1/39-ST1A 110.0 | 9 | 0.1188 | 0.39 | 0.645 | ol | 243 | 0.00403 | HV
305-AL1/39-ST1A 110.0 | 9.2 | 0.0949 | 0.38 | 0.74 | ol | 305 | 0.00403 | HV
490-AL1/64-ST1A 110.0 | 9.75 | 0.059 | 0.37 | 0.96 | ol | 490 | 0.00403 | HV
679-AL1/86-ST1A 110.0 | 9.95 | 0.042 | 0.36 | 1.15 | ol | 679 | 0.00403 | HV
490-AL1/64-ST1A 220.0 | 10 | 0.059 | 0.285 | 0.96 | ol | 490 | 0.00403 | HV
679-AL1/86-ST1A 220.0 | 11.7 | 0.042 | 0.275 | 1.15 | ol | 679 | 0.00403 | HV
490-AL1/64-ST1A 380.0 | 11 | 0.059 | 0.253 | 0.96 | ol | 490 | 0.00403 | HV
679-AL1/86-ST1A 380.0 | 14.6 | 0.042 | 0.25 | 1.15 | ol | 679 | 0.00403 | HV

## trafo_std_types
| i0_percent | pfe_kw | vkr_percent | sn_mva | vn_lv_kv | vn_hv_kv | vk_percent | shift_degree | vector_group | tap_side | tap_neutral | tap_min | tap_max | tap_step_degree | tap_step_percent | tap_phase_shifter
160 MVA 380/110 kV | 0.06 | 60 | 0.25 | 160 | 110 | 380 | 12.2 | 0 | Yy0 | hv | 0 | -9 | 9 | 0 | 1.5 | FALSE
100 MVA 220/110 kV | 0.06 | 55 | 0.26 | 100 | 110 | 220 | 12 | 0 | Yy0 | hv | 0 | -9 | 9 | 0 | 1.5 | FALSE
63 MVA 110/20 kV | 0.04 | 22 | 0.32 | 63 | 20 | 110 | 18 | 150 | YNd5 | hv | 0 | -9 | 9 | 0 | 1.5 | FALSE
40 MVA 110/20 kV | 0.05 | 18 | 0.34 | 40 | 20 | 110 | 16.2 | 150 | YNd5 | hv | 0 | -9 | 9 | 0 | 1.5 | FALSE
25 MVA 110/20 kV | 0.07 | 14 | 0.41 | 25 | 20 | 110 | 12 | 150 | YNd5 | hv | 0 | -9 | 9 | 0 | 1.5 | FALSE
63 MVA 110/10 kV | 0.04 | 22 | 0.32 | 63 | 10 | 110 | 18 | 150 | YNd5 | hv | 0 | -9 | 9 | 0 | 1.5 | FALSE
40 MVA 110/10 kV | 0.05 | 18 | 0.34 | 40 | 10 | 110 | 16.2 | 150 | YNd5 | hv | 0 | -9 | 9 | 0 | 1.5 | FALSE
25 MVA 110/10 kV | 0.07 | 14 | 0.41 | 25 | 10 | 110 | 12 | 150 | YNd5 | hv | 0 | -9 | 9 | 0 | 1.5 | FALSE
0.25 MVA 20/0.4 kV | 0.32 | 0.8 | 1.44 | 0.25 | 0.4 | 20 | 6 | 150 | Yzn5 | hv | 0 | -2 | 2 | 0 | 2.5 | FALSE
0.4 MVA 20/0.4 kV | 0.3375 | 1.35 | 1.425 | 0.4 | 0.4 | 20 | 6 | 150 | Dyn5 | hv | 0 | -2 | 2 | 0 | 2.5 | FALSE
0.63 MVA 20/0.4 kV | 0.2619 | 1.65 | 1.206 | 0.63 | 0.4 | 20 | 6 | 150 | Dyn5 | hv | 0 | -2 | 2 | 0 | 2.5 | FALSE
0.25 MVA 10/0.4 kV | 0.24 | 0.6 | 1.2 | 0.25 | 0.4 | 10 | 4 | 150 | Dyn5 | hv | 0 | -2 | 2 | 0 | 2.5 | FALSE
0.4 MVA 10/0.4 kV | 0.2375 | 0.95 | 1.325 | 0.4 | 0.4 | 10 | 4 | 150 | Dyn5 | hv | 0 | -2 | 2 | 0 | 2.5 | FALSE
0.63 MVA 10/0.4 kV | 0.1873 | 1.18 | 1.0794 | 0.63 | 0.4 | 10 | 4 | 150 | Dyn5 | hv | 0 | -2 | 2 | 0 | 2.5 | FALSE

## trafo3w_std_types
| sn_hv_mva | sn_mv_mva | sn_lv_mva | vn_hv_kv | vn_mv_kv | vn_lv_kv | vk_hv_percent | vk_mv_percent | vk_lv_percent | vkr_hv_percent | vkr_mv_percent | vkr_lv_percent | pfe_kw | i0_percent | shift_mv_degree | shift_lv_degree | vector_group | tap_side | tap_neutral | tap_min | tap_max | tap_step_percent
63/25/38 MVA 110/20/10 kV | 63 | 25 | 38 | 110 | 20 | 10 | 10.4 | 10.4 | 10.4 | 0.28 | 0.32 | 0.35 | 35 | 0.89 | 0 | 0 | YN0yn0yn0 | hv | 0 | -10 | 10 | 1.2
63/25/38 MVA 110/10/10 kV | 63 | 25 | 38 | 110 | 10 | 10 | 10.4 | 10.4 | 10.4 | 0.28 | 0.32 | 0.35 | 35 | 0.89 | 0 | 0 | YN0yn0yn0 | hv | 0 | -10 | 10 | 1.2

## fuse_std_types
| fuse_type | i_rated_a | t_avg | t_min | t_total | x_avg | x_min | x_total
HV 100A | HV 100A | 100 | 0 | [10.0, 3.64, 0.854, 0.281, 0.1, 0.0531, 0.022, 0.01] | [10.0, 4.267, 1.21, 0.403, 0.1, 0.058, 0.022, 0.01] | 0 | [300.0, 350.0, 450.0, 550.0, 700.0, 850.0, 1200.0, 1752.0] | [600.0, 700.0, 900.0, 1150.0, 1665.0, 2000.0, 3000.0, 4313.0]
HV 10A | HV 10A | 10 | 0 | [10.0, 1675.0, 0.344, 0.156, 0.1, 0.0417, 0.0171, 0.01] | [10.0, 1.3, 0.3, 0.155, 0.1, 0.0555, 0.023, 0.01] | 0 | [30.0, 32.0, 35.0, 37.0, 39.0, 50.0, 70.0, 88.0] | [60.0, 70.0, 80.0, 87.0, 94.0, 110.0, 150.0, 216.0]
HV 125A | HV 125A | 125 | 0 | [10.0, 1.82, 0.344, 0.1, 0.0467, 0.0269, 0.01] | [10.0, 2.478, 0.426, 0.1, 0.0427, 0.0211, 0.01] | 0 | [375.0, 500.0, 700.0, 925.0, 1200.0, 1500.0, 2341.0] | [750.0, 1000.0, 1500.0, 2200.0, 3000.0, 4000.0, 5765.0]
HV 160A | HV 160A | 160 | 0 | [10.0, 4.15, 1.03, 0.198, 0.1, 0.051, 0.0172, 0.01] | [10.0, 2.3, 0.734, 0.274, 0.1, 0.046, 0.0177, 0.01] | 0 | [480.0, 550.0, 700.0, 1000.0, 1260.0, 1600.0, 2500.0, 3227.0] | [960.0, 1300.0, 1700.0, 2200.0, 2996.0, 4000.0, 6000.0, 7946.0]
HV 16A | HV 16A | 16 | 0 | [10.0, 0.352, 0.164, 0.1, 0.0649, 0.0342, 0.01] | [10.0, 2.34, 0.722, 0.181, 0.1, 0.055, 0.0296, 0.01] | 0 | [48.0, 60.0, 65.0, 71.0, 80.0, 100.0, 162.0] | [96.0, 110.0, 125.0, 150.0, 168.0, 200.0, 250.0, 398.0]
HV 200A | HV 200A | 200 | 0 | [10.0, 4.267, 1.21, 0.403, 0.1, 0.058, 0.022, 0.01] | [10.0, 3.73, 1.654, 0.328, 0.1, 0.0531, 0.019, 0.01] | 0 | [600.0, 700.0, 900.0, 1150.0, 1665.0, 2000.0, 3000.0, 4313.0] | [1200.0, 1500.0, 1800.0, 2700.0, 3960.0, 5000.0, 7500.0, 10620.0]
HV 20A | HV 20A | 20 | 0 | [10.0, 1.3, 0.3, 0.155, 0.1, 0.0555, 0.023, 0.01] | [10.0, 1.3, 0.161, 0.1, 0.0611, 0.0399, 0.0141, 0.01] | 0 | [60.0, 70.0, 80.0, 87.0, 94.0, 110.0, 150.0, 216.0] | [120.0, 150.0, 200.0, 223.0, 260.0, 300.0, 450.0, 532.0]
HV 25A | HV 25A | 25 | 0 | [10.0, 2.512, 0.833, 0.299, 0.1, 0.0372, 0.0223, 0.01] | [10.0, 3.125, 0.597, 0.198, 0.1, 0.0378, 0.022, 0.01] | 0 | [75.0, 82.0, 90.0, 100.0, 124.0, 170.0, 200.0, 289.0] | [150.0, 170.0, 210.0, 250.0, 294.0, 400.0, 500.0, 711.0]
HV 31.5A | HV 31.5A | 31.5 | 0 | [10.0, 2.34, 0.722, 0.181, 0.1, 0.055, 0.0296, 0.01] | [10.0, 2.84, 0.368, 0.164, 0.1, 0.0621, 0.0378, 0.0195, 0.01] | 0 | [95.0, 110.0, 125.0, 150.0, 165.0, 200.0, 250.0, 390.0] | [189.0, 220.0, 300.0, 350.0, 393.0, 450.0, 530.0, 700.0, 960.0]
HV 40A | HV 40A | 40 | 0 | [10.0, 1.3, 0.161, 0.1, 0.0611, 0.0399, 0.0141, 0.01] | [10.0, 2.05, 0.369, 0.198, 0.1, 0.051, 0.0298, 0.01] | 0 | [120.0, 150.0, 200.0, 223.0, 260.0, 300.0, 450.0, 532.0] | [240.0, 300.0, 400.0, 450.0, 530.0, 650.0, 800.0, 1311.0]
HV 50A | HV 50A | 50 | 0 | [10.0, 3.215, 0.597, 0.198, 0.1, 0.0378, 0.022, 0.01] | [10.0, 3.64, 0.854, 0.281, 0.1, 0.0531, 0.022, 0.01] | 0 | [150.0, 170.0, 210.0, 250.0, 294.0, 400.0, 500.0, 711.0] | [300.0, 350.0, 450.0, 550.0, 700.0, 850.0, 1200.0, 1752.0]
HV 6.3A | HV 6.3A | 6.3 | 0 | [10.0, 1.39, 0.344, 0.168, 0.1, 0.056, 0.0263, 0.01] | [10.0, 1.711, 0.516, 0.198, 0.1, 0.0634, 0.0303, 0.01] | 0 | [19.0, 19.5, 20.4, 20.8, 22.0, 25.0, 32.0, 48.0] | [38.0, 40.0, 43.0, 48.0, 53.0, 60.0, 75.0, 118.0]
HV 63A | HV 63A | 63 | 0 | [10.0, 2.84, 0.368, 0.164, 0.1, 0.0621, 0.0378, 0.0195, 0.01] | [10.0, 1.82, 0.344, 0.1, 0.0467, 0.0269, 0.01] | 0 | [189.0, 220.0, 300.0, 350.0, 393.0, 450.0, 530.0, 700.0, 961.0] | [378.0, 500.0, 700.0, 934.0, 1200.0, 1500.0, 2366.0]
HV 80A | HV 80A | 80 | 0 | [10.0, 2.05, 0.369, 0.198, 0.1, 0.051, 0.0298, 0.01] | [10.0, 4.15, 1.03, 0.198, 0.1, 0.051, 0.0172, 0.01] | 0 | [240.0, 300.0, 400.0, 450.0, 530.0, 650.0, 800.0, 1311.0] | [480.0, 550.0, 700.0, 1000.0, 1260.0, 1600.0, 2500.0, 3227.0]
Siemens NH-1-100 | Siemens NH-1-100 | 100 | [5400.0, 2000.0, 400.0, 20.0, 1.0, 0.2, 0.012, 0.004] | 0 | 0 | [150.0, 190.0, 250.0, 430.0, 900.0, 1250.0, 2700.0, 3600.0] | 0 | 0
Siemens NH-1-125 | Siemens NH-1-125 | 125 | [4800.0, 120.0, 7.0, 0.1, 0.004] | 0 | 0 | [180.0, 400.0, 740.0, 2000.0, 4250.0] | 0 | 0
Siemens NH-1-16 | Siemens NH-1-16 | 16 | [4000.0, 400.0, 2.0, 0.1, 0.04, 0.01] | 0 | 0 | [26.0, 35.0, 75.0, 150.0, 200.0, 300.0] | 0 | 0
Siemens NH-1-160 | Siemens NH-1-160 | 160 | [4800.0, 120.0, 7.0, 0.1, 0.004] | 0 | 0 | [210.0, 500.0, 900.0, 2300.0, 5000.0] | 0 | 0
Siemens NH-1-25 | Siemens NH-1-25 | 25 | [4000.0, 1000.0, 10.0, 0.2, 0.02, 0.01] | 0 | 0 | [40.0, 50.0, 100.0, 210.0, 400.0, 500.0] | 0 | 0
Siemens NH-1-50 | Siemens NH-1-50 | 50 | [4000.0, 40.0, 4.0, 1.0, 0.02, 0.01] | 0 | 0 | [86.0, 200.0, 300.0, 400.0, 1000.0, 1280.0] | 0 | 0
Siemens NH-1-63 | Siemens NH-1-63 | 63 | [4000.0, 100.0, 10.0, 2.0, 0.04, 0.01] | 0 | 0 | [100.0, 200.0, 300.0, 400.0, 1000.0, 1500.0] | 0 | 0
Siemens NH-1-80 | Siemens NH-1-80 | 80 | [4800.0, 120.0, 7.0, 0.1, 0.01] | 0 | 0 | [150.58, 250.0, 450.0, 1150.0, 2470.0] | 0 | 0
Siemens NH-2-1000 | Siemens NH-2-1000 | 1000 | [4800.0, 120.0, 7.0, 0.1, 0.004] | 0 | 0 | [1900.0, 3500.0, 8400.0, 24000.0, 52000.0] | 0 | 0
Siemens NH-2-200 | Siemens NH-2-200 | 200 | [4800.0, 120.0, 7.0, 0.1, 0.004] | 0 | 0 | [280.0, 650.0, 1200.0, 3000.0, 7000.0] | 0 | 0
Siemens NH-2-224 | Siemens NH-2-224 | 224 | [4800.0, 120.0, 7.0, 0.2, 0.04, 0.004] | 0 | 0 | [400.0, 750.0, 1453.0, 3025.0, 4315.0, 7600.0] | 0 | 0
Siemens NH-2-250 | Siemens NH-2-250 | 250 | [4800.0, 120.0, 7.0, 0.1, 0.004] | 0 | 0 | [450.0, 800.0, 1650.0, 4000.0, 8500.0] | 0 | 0
Siemens NH-2-315 | Siemens NH-2-315 | 315 | [4800.0, 120.0, 7.0, 0.1, 0.004] | 0 | 0 | [550.0, 920.0, 1900.0, 5000.0, 11000.0] | 0 | 0
Siemens NH-2-355 | Siemens NH-2-355 | 355 | [4800.0, 120.0, 6.0, 0.1, 0.004] | 0 | 0 | [650.0, 1116.27, 2350.0, 5840.0, 12790.0] | 0 | 0
Siemens NH-2-400 | Siemens NH-2-400 | 400 | [4800.0, 120.0, 7.0, 0.1, 0.004] | 0 | 0 | [720.0, 1350.0, 2800.0, 6500.0, 15000.0] | 0 | 0
Siemens NH-2-425 | Siemens NH-2-425 | 425 | [4800.0, 120.0, 7.0, 0.1, 0.004] | 0 | 0 | [850.0, 1500.0, 3050.0, 7500.0, 16500.0] | 0 | 0
Siemens NH-2-630 | Siemens NH-2-630 | 630 | [4800.0, 120.0, 7.0, 0.1, 0.004] | 0 | 0 | [1200.0, 2000.0, 4800.0, 12000.0, 26000.0] | 0 | 0

## dtypes
| element | column | dtype
0 | bus | name | object
1 | bus | vn_kv | float64
2 | bus | type | object
3 | bus | zone | object
4 | bus | in_service | bool
5 | load | name | object
6 | load | bus | uint32
7 | load | p_mw | float64
8 | load | q_mvar | float64
9 | load | const_z_percent | float64
10 | load | const_i_percent | float64
11 | load | sn_mva | float64
12 | load | scaling | float64
13 | load | in_service | bool
14 | load | type | object
15 | ext_grid | name | object
16 | ext_grid | bus | uint32
17 | ext_grid | vm_pu | float64
18 | ext_grid | va_degree | float64
19 | ext_grid | slack_weight | float64
20 | ext_grid | in_service | bool
21 | line | name | object
22 | line | std_type | object
23 | line | from_bus | uint32
24 | line | to_bus | uint32
25 | line | length_km | float64
26 | line | r_ohm_per_km | float64
27 | line | x_ohm_per_km | float64
28 | line | c_nf_per_km | float64
29 | line | g_us_per_km | float64
30 | line | max_i_ka | float64
31 | line | df | float64
32 | line | parallel | uint32
33 | line | type | object
34 | line | in_service | bool
35 | trafo | name | object
36 | trafo | std_type | object
37 | trafo | hv_bus | uint32
38 | trafo | lv_bus | uint32
39 | trafo | sn_mva | float64
40 | trafo | vn_hv_kv | float64
41 | trafo | vn_lv_kv | float64
42 | trafo | vk_percent | float64
43 | trafo | vkr_percent | float64
44 | trafo | pfe_kw | float64
45 | trafo | i0_percent | float64
46 | trafo | shift_degree | float64
47 | trafo | tap_side | object
48 | trafo | tap_neutral | int32
49 | trafo | tap_min | int32
50 | trafo | tap_max | int32
51 | trafo | tap_step_percent | float64
52 | trafo | tap_step_degree | float64
53 | trafo | tap_pos | int32
54 | trafo | tap_phase_shifter | bool
55 | trafo | parallel | uint32
56 | trafo | df | float64
57 | trafo | in_service | bool
58 | line_geodata | coords | object
59 | bus_geodata | x | float64
60 | bus_geodata | y | float64
61 | bus_geodata | coords | object

## parameters
| version | format_version | converged | OPF_converged | name | f_hz | sn_mva
0 | 2.14.6 | 2.14.0 | FALSE | FALSE |  | 50 | 1