## bus
| name | vn_kv | type | zone | in_service
0 | bus_LV_5633-4_0_3_node_0 | 0.4 | n |  | TRUE
1 | bus_LV_5633-4_0_3_node_1 | 0.4 | n |  | TRUE
2 | bus_LV_5633-4_0_3_node_3 | 0.4 | n |  | TRUE
3 | bus_LV_5633-4_0_3_node_2 | 0.4 | n |  | TRUE
4 | bus_LV_5633-4_0_3_node_4 | 0.4 | n |  | TRUE
5 | bus_LV_5633-4_0_3_node_5 | 0.4 | n |  | TRUE
6 | bus_LV_5633-4_0_3_node_6 | 0.4 | n |  | TRUE
7 | bus_LV_5633-4_0_3_node_7 | 0.4 | n |  | TRUE
8 | bus_LV_5633-4_0_3_node_8 | 0.4 | n |  | TRUE
9 | bus_LV_5633-4_0_3_node_47 | 0.4 | n |  | TRUE
10 | bus_LV_5633-4_0_3_node_117 | 0.4 | n |  | TRUE
11 | bus_LV_5633-4_0_3_node_28 | 0.4 | n |  | TRUE
12 | bus_LV_5633-4_0_3_node_74 | 0.4 | n |  | TRUE
13 | bus_LV_5633-4_0_3_node_72 | 0.4 | n |  | TRUE
14 | bus_LV_5633-4_0_3_node_62 | 0.4 | n |  | TRUE
15 | bus_LV_5633-4_0_3_node_118 | 0.4 | n |  | TRUE
16 | bus_LV_5633-4_0_3_node_46 | 0.4 | n |  | TRUE
17 | bus_LV_5633-4_0_3_node_113 | 0.4 | n |  | TRUE
18 | bus_LV_5633-4_0_3_node_31 | 0.4 | n |  | TRUE
19 | bus_LV_5633-4_0_3_node_24 | 0.4 | n |  | TRUE
20 | bus_LV_5633-4_0_3_node_73 | 0.4 | n |  | TRUE
21 | bus_LV_5633-4_0_3_node_60 | 0.4 | n |  | TRUE
22 | bus_LV_5633-4_0_3_node_9 | 0.4 | n |  | TRUE
23 | bus_LV_5633-4_0_3_node_10 | 0.4 | n |  | TRUE
24 | bus_LV_5633-4_0_3_node_11 | 0.4 | n |  | TRUE
25 | bus_LV_5633-4_0_3_node_12 | 0.4 | n |  | TRUE
26 | bus_LV_5633-4_0_3_node_13 | 0.4 | n |  | TRUE
27 | bus_LV_5633-4_0_3_node_14 | 0.4 | n |  | TRUE
28 | bus_LV_5633-4_0_3_node_16 | 0.4 | n |  | TRUE
29 | bus_LV_5633-4_0_3_node_17 | 0.4 | n |  | TRUE
30 | bus_LV_5633-4_0_3_node_42 | 0.4 | n |  | TRUE
31 | bus_LV_5633-4_0_3_node_40 | 0.4 | n |  | TRUE
32 | bus_LV_5633-4_0_3_node_44 | 0.4 | n |  | TRUE
33 | bus_LV_5633-4_0_3_node_41 | 0.4 | n |  | TRUE
34 | bus_LV_5633-4_0_3_node_18 | 0.4 | n |  | TRUE
35 | bus_LV_5633-4_0_3_node_19 | 0.4 | n |  | TRUE
36 | bus_LV_5633-4_0_3_node_20 | 0.4 | n |  | TRUE
37 | bus_LV_5633-4_0_3_node_21 | 0.4 | n |  | TRUE
38 | bus_LV_5633-4_0_3_node_22 | 0.4 | n |  | TRUE
39 | bus_LV_5633-4_0_3_node_23 | 0.4 | n |  | TRUE
40 | bus_LV_5633-4_0_3_node_25 | 0.4 | n |  | TRUE
41 | bus_LV_5633-4_0_3_node_26 | 0.4 | n |  | TRUE
42 | bus_LV_5633-4_0_3_node_43 | 0.4 | n |  | TRUE
43 | bus_LV_5633-4_0_3_node_27 | 0.4 | n |  | TRUE
44 | bus_LV_5633-4_0_3_node_32 | 0.4 | n |  | TRUE
45 | bus_LV_5633-4_0_3_node_29 | 0.4 | n |  | TRUE
46 | bus_LV_5633-4_0_3_node_30 | 0.4 | n |  | TRUE
47 | bus_LV_5633-4_0_3_node_33 | 0.4 | n |  | TRUE
48 | bus_LV_5633-4_0_3_node_34 | 0.4 | n |  | TRUE
49 | bus_LV_5633-4_0_3_node_35 | 0.4 | n |  | TRUE
50 | bus_LV_5633-4_0_3_node_36 | 0.4 | n |  | TRUE
51 | bus_LV_5633-4_0_3_node_37 | 0.4 | n |  | TRUE
52 | bus_LV_5633-4_0_3_node_38 | 0.4 | n |  | TRUE
53 | bus_LV_5633-4_0_3_node_39 | 0.4 | n |  | TRUE
54 | bus_LV_5633-4_0_3_node_85 | 0.4 | n |  | TRUE
55 | bus_LV_5633-4_0_3_node_86 | 0.4 | n |  | TRUE
56 | bus_LV_5633-4_0_3_node_87 | 0.4 | n |  | TRUE
57 | bus_LV_5633-4_0_3_node_57 | 0.4 | n |  | TRUE
58 | bus_LV_5633-4_0_3_node_45 | 0.4 | n |  | TRUE
59 | bus_LV_5633-4_0_3_node_48 | 0.4 | n |  | TRUE
60 | bus_LV_5633-4_0_3_node_49 | 0.4 | n |  | TRUE
61 | bus_LV_5633-4_0_3_node_50 | 0.4 | n |  | TRUE
62 | bus_LV_5633-4_0_3_node_51 | 0.4 | n |  | TRUE
63 | bus_LV_5633-4_0_3_node_52 | 0.4 | n |  | TRUE
64 | bus_LV_5633-4_0_3_node_68 | 0.4 | n |  | TRUE
65 | bus_LV_5633-4_0_3_node_69 | 0.4 | n |  | TRUE
66 | bus_LV_5633-4_0_3_node_70 | 0.4 | n |  | TRUE
67 | bus_LV_5633-4_0_3_node_58 | 0.4 | n |  | TRUE
68 | bus_LV_5633-4_0_3_node_53 | 0.4 | n |  | TRUE
69 | bus_LV_5633-4_0_3_node_54 | 0.4 | n |  | TRUE
70 | bus_LV_5633-4_0_3_node_55 | 0.4 | n |  | TRUE
71 | bus_LV_5633-4_0_3_node_56 | 0.4 | n |  | TRUE
72 | bus_LV_5633-4_0_3_node_143 | 0.4 | n |  | TRUE
73 | bus_LV_5633-4_0_3_node_128 | 0.4 | n |  | TRUE
74 | bus_LV_5633-4_0_3_node_75 | 0.4 | n |  | TRUE
75 | bus_LV_5633-4_0_3_node_137 | 0.4 | n |  | TRUE
76 | bus_LV_5633-4_0_3_node_138 | 0.4 | n |  | TRUE
77 | bus_LV_5633-4_0_3_node_129 | 0.4 | n |  | TRUE
78 | bus_LV_5633-4_0_3_node_127 | 0.4 | n |  | TRUE
79 | bus_LV_5633-4_0_3_node_124 | 0.4 | n |  | TRUE
80 | bus_LV_5633-4_0_3_node_122 | 0.4 | n |  | TRUE
81 | bus_LV_5633-4_0_3_node_59 | 0.4 | n |  | TRUE
82 | bus_LV_5633-4_0_3_node_61 | 0.4 | n |  | TRUE
83 | bus_LV_5633-4_0_3_node_63 | 0.4 | n |  | TRUE
84 | bus_LV_5633-4_0_3_node_64 | 0.4 | n |  | TRUE
85 | bus_LV_5633-4_0_3_node_65 | 0.4 | n |  | TRUE
86 | bus_LV_5633-4_0_3_node_66 | 0.4 | n |  | TRUE
87 | bus_LV_5633-4_0_3_node_67 | 0.4 | n |  | TRUE
88 | bus_LV_5633-4_0_3_node_114 | 0.4 | n |  | TRUE
89 | bus_LV_5633-4_0_3_node_88 | 0.4 | n |  | TRUE
90 | bus_LV_5633-4_0_3_node_78 | 0.4 | n |  | TRUE
91 | bus_LV_5633-4_0_3_node_89 | 0.4 | n |  | TRUE
92 | bus_LV_5633-4_0_3_node_71 | 0.4 | n |  | TRUE
93 | bus_LV_5633-4_0_3_node_97 | 0.4 | n |  | TRUE
94 | bus_LV_5633-4_0_3_node_95 | 0.4 | n |  | TRUE
95 | bus_LV_5633-4_0_3_node_76 | 0.4 | n |  | TRUE
96 | bus_LV_5633-4_0_3_node_77 | 0.4 | n |  | TRUE
97 | bus_LV_5633-4_0_3_node_130 | 0.4 | n |  | TRUE
98 | bus_LV_5633-4_0_3_node_79 | 0.4 | n |  | TRUE
99 | bus_LV_5633-4_0_3_node_81 | 0.4 | n |  | TRUE
100 | bus_LV_5633-4_0_3_node_82 | 0.4 | n |  | TRUE
101 | bus_LV_5633-4_0_3_node_83 | 0.4 | n |  | TRUE
102 | bus_LV_5633-4_0_3_node_84 | 0.4 | n |  | TRUE
103 | bus_LV_5633-4_0_3_node_139 | 0.4 | n |  | TRUE
104 | bus_LV_5633-4_0_3_node_135 | 0.4 | n |  | TRUE
105 | bus_LV_5633-4_0_3_node_136 | 0.4 | n |  | TRUE
106 | bus_LV_5633-4_0_3_node_90 | 0.4 | n |  | TRUE
107 | bus_LV_5633-4_0_3_node_115 | 0.4 | n |  | TRUE
108 | bus_LV_5633-4_0_3_node_116 | 0.4 | n |  | TRUE
109 | bus_LV_5633-4_0_3_node_91 | 0.4 | n |  | TRUE
110 | bus_LV_5633-4_0_3_node_92 | 0.4 | n |  | TRUE
111 | bus_LV_5633-4_0_3_node_93 | 0.4 | n |  | TRUE
112 | bus_LV_5633-4_0_3_node_94 | 0.4 | n |  | TRUE
113 | bus_LV_5633-4_0_3_node_96 | 0.4 | n |  | TRUE
114 | bus_LV_5633-4_0_3_node_98 | 0.4 | n |  | TRUE
115 | bus_LV_5633-4_0_3_node_99 | 0.4 | n |  | TRUE
116 | bus_LV_5633-4_0_3_node_131 | 0.4 | n |  | TRUE
117 | bus_LV_5633-4_0_3_node_100 | 0.4 | n |  | TRUE
118 | bus_LV_5633-4_0_3_node_132 | 0.4 | n |  | TRUE
119 | bus_LV_5633-4_0_3_node_101 | 0.4 | n |  | TRUE
120 | bus_LV_5633-4_0_3_node_102 | 0.4 | n |  | TRUE
121 | bus_LV_5633-4_0_3_node_103 | 0.4 | n |  | TRUE
122 | bus_LV_5633-4_0_3_node_104 | 0.4 | n |  | TRUE
123 | bus_LV_5633-4_0_3_node_105 | 0.4 | n |  | TRUE
124 | bus_LV_5633-4_0_3_node_106 | 0.4 | n |  | TRUE
125 | bus_LV_5633-4_0_3_node_107 | 0.4 | n |  | TRUE
126 | bus_LV_5633-4_0_3_node_108 | 0.4 | n |  | TRUE
127 | bus_LV_5633-4_0_3_node_109 | 0.4 | n |  | TRUE
128 | bus_LV_5633-4_0_3_node_110 | 0.4 | n |  | TRUE
129 | bus_LV_5633-4_0_3_node_144 | 0.4 | n |  | TRUE
130 | bus_LV_5633-4_0_3_node_145 | 0.4 | n |  | TRUE
131 | bus_LV_5633-4_0_3_node_111 | 0.4 | n |  | TRUE
132 | bus_LV_5633-4_0_3_node_146 | 0.4 | n |  | TRUE
133 | bus_LV_5633-4_0_3_node_141 | 0.4 | n |  | TRUE
134 | bus_LV_5633-4_0_3_node_112 | 0.4 | n |  | TRUE
135 | bus_LV_5633-4_0_3_node_142 | 0.4 | n |  | TRUE
136 | bus_LV_5633-4_0_3_node_133 | 0.4 | n |  | TRUE
137 | bus_LV_5633-4_0_3_node_119 | 0.4 | n |  | TRUE
138 | bus_LV_5633-4_0_3_node_120 | 0.4 | n |  | TRUE
139 | bus_LV_5633-4_0_3_node_121 | 0.4 | n |  | TRUE
140 | bus_LV_5633-4_0_3_node_123 | 0.4 | n |  | TRUE
141 | bus_LV_5633-4_0_3_node_125 | 0.4 | n |  | TRUE
142 | bus_LV_5633-4_0_3_node_140 | 0.4 | n |  | TRUE
143 | bus_MV_451_1_node_175 | 20 | n |  | TRUE

## load
| name | bus | p_mw | q_mvar | const_z_percent | const_i_percent | sn_mva | scaling | in_service | type
0 | LV_5633-4_0_3_load_0 | 0 | 0.018713 | 0.0046899 | 0 | 0 |  | 1 | TRUE | wye
1 | LV_5633-4_0_3_load_1 | 1 | 0.0019544 | 0.00048981 | 0 | 0 |  | 1 | TRUE | wye
2 | LV_5633-4_0_3_load_3 | 2 | 0.002078 | 0.00052078 | 0 | 0 |  | 1 | TRUE | wye
3 | LV_5633-4_0_3_load_2 | 3 | 0.0011837 | 0.00029665 | 0 | 0 |  | 1 | TRUE | wye
4 | LV_5633-4_0_3_load_6 | 6 | 0.0019955 | 0.00050011 | 0 | 0 |  | 1 | TRUE | wye
5 | LV_5633-4_0_3_load_8 | 8 | 0.0012871 | 0.00032257 | 0 | 0 |  | 1 | TRUE | wye
6 | LV_5633-4_0_3_load_117 | 10 | 0.0012291 | 0.00030803 | 0 | 0 |  | 1 | TRUE | wye
7 | LV_5633-4_0_3_load_74 | 12 | 0.0021923 | 0.00054943 | 0 | 0 |  | 1 | TRUE | wye
8 | LV_5633-4_0_3_load_72 | 13 | 0.0021859 | 0.00054785 | 0 | 0 |  | 1 | TRUE | wye
9 | LV_5633-4_0_3_load_62 | 14 | 0.0011249 | 0.00028193 | 0 | 0 |  | 1 | TRUE | wye
10 | LV_5633-4_0_3_load_118 | 15 | 0.013934 | 0.0034921 | 0 | 0 |  | 1 | TRUE | wye
11 | LV_5633-4_0_3_load_113 | 17 | 0.0012296 | 0.00030818 | 0 | 0 |  | 1 | TRUE | wye
12 | LV_5633-4_0_3_load_24 | 19 | 0.0025355 | 0.00063547 | 0 | 0 |  | 1 | TRUE | wye
13 | LV_5633-4_0_3_load_60 | 21 | 0.0018508 | 0.00046386 | 0 | 0 |  | 1 | TRUE | wye
14 | LV_5633-4_0_3_load_9 | 22 | 0.0063858 | 0.0016004 | 0 | 0 |  | 1 | TRUE | wye
15 | LV_5633-4_0_3_load_12 | 25 | 0.0033691 | 0.00084438 | 0 | 0 |  | 1 | TRUE | wye
16 | LV_5633-4_0_3_load_14 | 27 | 0.0036496 | 0.00091468 | 0 | 0 |  | 1 | TRUE | wye
17 | LV_5633-4_0_3_load_16 | 28 | 0.0036845 | 0.00092342 | 0 | 0 |  | 1 | TRUE | wye
18 | LV_5633-4_0_3_load_42 | 30 | 0.0043166 | 0.0010818 | 0 | 0 |  | 1 | TRUE | wye
19 | LV_5633-4_0_3_load_40 | 31 | 0.0043776 | 0.0010971 | 0 | 0 |  | 1 | TRUE | wye
20 | LV_5633-4_0_3_load_18 | 34 | 0.0024423 | 0.0006121 | 0 | 0 |  | 1 | TRUE | wye
21 | LV_5633-4_0_3_load_22 | 38 | 0.0084153 | 0.0021091 | 0 | 0 |  | 1 | TRUE | wye
22 | LV_5633-4_0_3_load_23 | 39 | 0.0031651 | 0.00079326 | 0 | 0 |  | 1 | TRUE | wye
23 | LV_5633-4_0_3_load_25 | 40 | 0.0022861 | 0.00057295 | 0 | 0 |  | 1 | TRUE | wye
24 | LV_5633-4_0_3_load_43 | 42 | 0.0055241 | 0.0013845 | 0 | 0 |  | 1 | TRUE | wye
25 | LV_5633-4_0_3_load_27 | 43 | 0.0042115 | 0.0010555 | 0 | 0 |  | 1 | TRUE | wye
26 | LV_5633-4_0_3_load_32 | 44 | 0.0024342 | 0.00061008 | 0 | 0 |  | 1 | TRUE | wye
27 | LV_5633-4_0_3_load_29 | 45 | 0.0021273 | 0.00053314 | 0 | 0 |  | 1 | TRUE | wye
28 | LV_5633-4_0_3_load_30 | 46 | 0.0026343 | 0.00066023 | 0 | 0 |  | 1 | TRUE | wye
29 | LV_5633-4_0_3_load_33 | 47 | 0.0022714 | 0.00056927 | 0 | 0 |  | 1 | TRUE | wye
30 | LV_5633-4_0_3_load_35 | 49 | 0.0020651 | 0.00051757 | 0 | 0 |  | 1 | TRUE | wye
31 | LV_5633-4_0_3_load_36 | 50 | 0.0036735 | 0.00092066 | 0 | 0 |  | 1 | TRUE | wye
32 | LV_5633-4_0_3_load_37 | 51 | 0.0017511 | 0.00043888 | 0 | 0 |  | 1 | TRUE | wye
33 | LV_5633-4_0_3_load_38 | 52 | 0.0028073 | 0.00070356 | 0 | 0 |  | 1 | TRUE | wye
34 | LV_5633-4_0_3_load_39 | 53 | 0.0025998 | 0.00065156 | 0 | 0 |  | 1 | TRUE | wye
35 | LV_5633-4_0_3_load_86 | 55 | 0.0028505 | 0.00071441 | 0 | 0 |  | 1 | TRUE | wye
36 | LV_5633-4_0_3_load_45 | 58 | 0.0055421 | 0.001389 | 0 | 0 |  | 1 | TRUE | wye
37 | LV_5633-4_0_3_load_48 | 59 | 0.0019676 | 0.00049312 | 0 | 0 |  | 1 | TRUE | wye
38 | LV_5633-4_0_3_load_49 | 60 | 0.0013991 | 0.00035065 | 0 | 0 |  | 1 | TRUE | wye
39 | LV_5633-4_0_3_load_50 | 61 | 0.0020688 | 0.0005185 | 0 | 0 |  | 1 | TRUE | wye
40 | LV_5633-4_0_3_load_51 | 62 | 0.0013975 | 0.00035024 | 0 | 0 |  | 1 | TRUE | wye
41 | LV_5633-4_0_3_load_69 | 65 | 0.0044702 | 0.0011203 | 0 | 0 |  | 1 | TRUE | wye
42 | LV_5633-4_0_3_load_70 | 66 | 0.0024918 | 0.00062451 | 0 | 0 |  | 1 | TRUE | wye
43 | LV_5633-4_0_3_load_58 | 67 | 0.0029066 | 0.00072847 | 0 | 0 |  | 1 | TRUE | wye
44 | LV_5633-4_0_3_load_53 | 68 | 0.0024713 | 0.00061938 | 0 | 0 |  | 1 | TRUE | wye
45 | LV_5633-4_0_3_load_143 | 72 | 0.0020421 | 0.0005118 | 0 | 0 |  | 1 | TRUE | wye
46 | LV_5633-4_0_3_load_137 | 75 | 0.0027035 | 0.00067757 | 0 | 0 |  | 1 | TRUE | wye
47 | LV_5633-4_0_3_load_138 | 76 | 0.0066863 | 0.0016757 | 0 | 0 |  | 1 | TRUE | wye
48 | LV_5633-4_0_3_load_129 | 77 | 0.002959 | 0.0007416 | 0 | 0 |  | 1 | TRUE | wye
49 | LV_5633-4_0_3_load_127 | 78 | 0.0056043 | 0.0014046 | 0 | 0 |  | 1 | TRUE | wye
50 | LV_5633-4_0_3_load_124 | 79 | 0.0044114 | 0.0011056 | 0 | 0 |  | 1 | TRUE | wye
51 | LV_5633-4_0_3_load_59 | 81 | 0.0018215 | 0.00045652 | 0 | 0 |  | 1 | TRUE | wye
52 | LV_5633-4_0_3_load_64 | 84 | 0.0024539 | 0.00061501 | 0 | 0 |  | 1 | TRUE | wye
53 | LV_5633-4_0_3_load_65 | 85 | 0.002612 | 0.00065464 | 0 | 0 |  | 1 | TRUE | wye
54 | LV_5633-4_0_3_load_66 | 86 | 0.0033528 | 0.00084028 | 0 | 0 |  | 1 | TRUE | wye
55 | LV_5633-4_0_3_load_67 | 87 | 0.0011943 | 0.00029932 | 0 | 0 |  | 1 | TRUE | wye
56 | LV_5633-4_0_3_load_114 | 88 | 0.0021199 | 0.0005313 | 0 | 0 |  | 1 | TRUE | wye
57 | LV_5633-4_0_3_load_88 | 89 | 0.001229 | 0.00030802 | 0 | 0 |  | 1 | TRUE | wye
58 | LV_5633-4_0_3_load_78 | 90 | 0.0018001 | 0.00045115 | 0 | 0 |  | 1 | TRUE | wye
59 | LV_5633-4_0_3_load_89 | 91 | 0.0013027 | 0.00032649 | 0 | 0 |  | 1 | TRUE | wye
60 | LV_5633-4_0_3_load_71 | 92 | 0.003182 | 0.0007975 | 0 | 0 |  | 1 | TRUE | wye
61 | LV_5633-4_0_3_load_76 | 95 | 0.0016135 | 0.00040437 | 0 | 0 |  | 1 | TRUE | wye
62 | LV_5633-4_0_3_load_77 | 96 | 0.0019873 | 0.00049805 | 0 | 0 |  | 1 | TRUE | wye
63 | LV_5633-4_0_3_load_130 | 97 | 0.0021102 | 0.00052888 | 0 | 0 |  | 1 | TRUE | wye
64 | LV_5633-4_0_3_load_79 | 98 | 0.0024771 | 0.00062083 | 0 | 0 |  | 1 | TRUE | wye
65 | LV_5633-4_0_3_load_84 | 102 | 0.0031357 | 0.00078588 | 0 | 0 |  | 1 | TRUE | wye
66 | LV_5633-4_0_3_load_139 | 103 | 0.0057229 | 0.0014343 | 0 | 0 |  | 1 | TRUE | wye
67 | LV_5633-4_0_3_load_136 | 105 | 0.0042198 | 0.0010576 | 0 | 0 |  | 1 | TRUE | wye
68 | LV_5633-4_0_3_load_90 | 106 | 0.0013021 | 0.00032634 | 0 | 0 |  | 1 | TRUE | wye
69 | LV_5633-4_0_3_load_115 | 107 | 0.0022278 | 0.00055833 | 0 | 0 |  | 1 | TRUE | wye
70 | LV_5633-4_0_3_load_116 | 108 | 0.002427 | 0.00060825 | 0 | 0 |  | 1 | TRUE | wye
71 | LV_5633-4_0_3_load_91 | 109 | 0.0026551 | 0.00066544 | 0 | 0 |  | 1 | TRUE | wye
72 | LV_5633-4_0_3_load_92 | 110 | 0.0023343 | 0.00058504 | 0 | 0 |  | 1 | TRUE | wye
73 | LV_5633-4_0_3_load_93 | 111 | 0.0012456 | 0.00031218 | 0 | 0 |  | 1 | TRUE | wye
74 | LV_5633-4_0_3_load_94 | 112 | 0.0022413 | 0.00056172 | 0 | 0 |  | 1 | TRUE | wye
75 | LV_5633-4_0_3_load_96 | 113 | 0.0022742 | 0.00056997 | 0 | 0 |  | 1 | TRUE | wye
76 | LV_5633-4_0_3_load_99 | 115 | 0.0069868 | 0.0017511 | 0 | 0 |  | 1 | TRUE | wye
77 | LV_5633-4_0_3_load_131 | 116 | 0.0011802 | 0.0002958 | 0 | 0 |  | 1 | TRUE | wye
78 | LV_5633-4_0_3_load_100 | 117 | 0.0012584 | 0.00031539 | 0 | 0 |  | 1 | TRUE | wye
79 | LV_5633-4_0_3_load_101 | 119 | 0.0026559 | 0.00066563 | 0 | 0 |  | 1 | TRUE | wye
80 | LV_5633-4_0_3_load_102 | 120 | 0.0012147 | 0.00030444 | 0 | 0 |  | 1 | TRUE | wye
81 | LV_5633-4_0_3_load_103 | 121 | 0.0012144 | 0.00030435 | 0 | 0 |  | 1 | TRUE | wye
82 | LV_5633-4_0_3_load_105 | 123 | 0.001217 | 0.000305 | 0 | 0 |  | 1 | TRUE | wye
83 | LV_5633-4_0_3_load_108 | 126 | 0.0012175 | 0.00030513 | 0 | 0 |  | 1 | TRUE | wye
84 | LV_5633-4_0_3_load_109 | 127 | 0.0013536 | 0.00033924 | 0 | 0 |  | 1 | TRUE | wye
85 | LV_5633-4_0_3_load_144 | 129 | 0.0021482 | 0.00053839 | 0 | 0 |  | 1 | TRUE | wye
86 | LV_5633-4_0_3_load_145 | 130 | 0.0020872 | 0.0005231 | 0 | 0 |  | 1 | TRUE | wye
87 | LV_5633-4_0_3_load_111 | 131 | 0.0013025 | 0.00032644 | 0 | 0 |  | 1 | TRUE | wye
88 | LV_5633-4_0_3_load_146 | 132 | 0.00091113 | 0.00022835 | 0 | 0 |  | 1 | TRUE | wye
89 | LV_5633-4_0_3_load_112 | 134 | 0.0013025 | 0.00032643 | 0 | 0 |  | 1 | TRUE | wye
90 | LV_5633-4_0_3_load_142 | 135 | 0.0019676 | 0.00049311 | 0 | 0 |  | 1 | TRUE | wye
91 | LV_5633-4_0_3_load_119 | 137 | 0.0044585 | 0.0011174 | 0 | 0 |  | 1 | TRUE | wye
92 | LV_5633-4_0_3_load_120 | 138 | 0.0033271 | 0.00083385 | 0 | 0 |  | 1 | TRUE | wye
93 | LV_5633-4_0_3_load_121 | 139 | 0.0057911 | 0.0014514 | 0 | 0 |  | 1 | TRUE | wye
94 | LV_5633-4_0_3_load_123 | 140 | 0.0032759 | 0.00082102 | 0 | 0 |  | 1 | TRUE | wye
95 | LV_5633-4_0_3_load_140 | 142 | 0.0024945 | 0.00062517 | 0 | 0 |  | 1 | TRUE | wye

## ext_grid
| name | bus | vm_pu | va_degree | slack_weight | in_service
0 |  | 72 | 1 | 0 | 1 | TRUE

## line
| name | std_type | from_bus | to_bus | length_km | r_ohm_per_km | x_ohm_per_km | c_nf_per_km | g_us_per_km | max_i_ka | df | parallel | type | in_service
0 | LV_5633-4_0_3_line_0 |  | 0 | 1 | 0.0084729 | 0.125 | 0.08 | 261 | 0 | 0.364 | 1 | 1 | cs | TRUE
1 | LV_5633-4_0_3_line_1 |  | 1 | 2 | 0.024215 | 0.125 | 0.08 | 261 | 0 | 0.364 | 1 | 1 | cs | TRUE
2 | LV_5633-4_0_3_line_2 |  | 2 | 5 | 0.0094131 | 0.125 | 0.08 | 261 | 0 | 0.364 | 1 | 1 | cs | TRUE
3 | LV_5633-4_0_3_line_3 |  | 3 | 4 | 0.030124 | 0.125 | 0.08 | 261 | 0 | 0.364 | 1 | 1 | cs | TRUE
4 | LV_5633-4_0_3_line_4 |  | 4 | 6 | 0.053085 | 0.125 | 0.08 | 261 | 0 | 0.364 | 1 | 3 | cs | TRUE
5 | LV_5633-4_0_3_line_5 |  | 4 | 7 | 0.028676 | 0.125 | 0.08 | 261 | 0 | 0.364 | 1 | 3 | cs | TRUE
6 | LV_5633-4_0_3_line_6 |  | 4 | 8 | 0.025958 | 0.125 | 0.08 | 261 | 0 | 0.364 | 1 | 1 | cs | TRUE
7 | LV_5633-4_0_3_line_7 |  | 5 | 9 | 0.04375 | 0.125 | 0.08 | 261 | 0 | 0.364 | 1 | 1 | cs | TRUE
8 | LV_5633-4_0_3_line_8 |  | 5 | 10 | 0.017425 | 0.125 | 0.08 | 261 | 0 | 0.364 | 1 | 1 | cs | TRUE
9 | LV_5633-4_0_3_line_9 |  | 6 | 11 | 0.022088 | 0.125 | 0.08 | 261 | 0 | 0.364 | 1 | 3 | cs | TRUE
10 | LV_5633-4_0_3_line_10 |  | 7 | 12 | 0.007506 | 0.125 | 0.08 | 261 | 0 | 0.364 | 1 | 1 | cs | TRUE
11 | LV_5633-4_0_3_line_11 |  | 7 | 13 | 0.027238 | 0.125 | 0.08 | 261 | 0 | 0.364 | 1 | 3 | cs | TRUE
12 | LV_5633-4_0_3_line_12 |  | 8 | 14 | 0.00091386 | 0.125 | 0.08 | 261 | 0 | 0.364 | 1 | 1 | cs | TRUE
13 | LV_5633-4_0_3_line_13 |  | 9 | 15 | 0.032223 | 0.125 | 0.08 | 261 | 0 | 0.364 | 1 | 1 | cs | TRUE
14 | LV_5633-4_0_3_line_14 |  | 9 | 16 | 0.074933 | 0.125 | 0.08 | 261 | 0 | 0.364 | 1 | 1 | cs | TRUE
15 | LV_5633-4_0_3_line_15 |  | 10 | 17 | 1.7743e-05 | 0.125 | 0.08 | 261 | 0 | 0.364 | 1 | 1 | cs | TRUE
16 | LV_5633-4_0_3_line_16 |  | 11 | 18 | 0.026261 | 0.125 | 0.08 | 261 | 0 | 0.364 | 1 | 1 | cs | TRUE
17 | LV_5633-4_0_3_line_17 |  | 11 | 19 | 0.020317 | 0.125 | 0.08 | 261 | 0 | 0.364 | 1 | 3 | cs | TRUE
18 | LV_5633-4_0_3_line_18 |  | 13 | 20 | 0.016191 | 0.125 | 0.08 | 261 | 0 | 0.364 | 1 | 3 | cs | TRUE
19 | LV_5633-4_0_3_line_19 |  | 14 | 21 | 0.00058766 | 0.125 | 0.08 | 261 | 0 | 0.364 | 1 | 1 | cs | TRUE
20 | LV_5633-4_0_3_line_20 |  | 16 | 58 | 0.012725 | 0.125 | 0.08 | 261 | 0 | 0.364 | 1 | 1 | cs | TRUE
21 | LV_5633-4_0_3_line_21 |  | 17 | 134 | 0.0026871 | 0.125 | 0.08 | 261 | 0 | 0.364 | 1 | 1 | cs | TRUE
22 | LV_5633-4_0_3_line_22 |  | 18 | 44 | 0.013945 | 0.125 | 0.08 | 261 | 0 | 0.364 | 1 | 1 | cs | TRUE
23 | LV_5633-4_0_3_line_23 |  | 18 | 45 | 0.013761 | 0.125 | 0.08 | 261 | 0 | 0.364 | 1 | 1 | cs | TRUE
24 | LV_5633-4_0_3_line_24 |  | 19 | 37 | 0.0091383 | 0.125 | 0.08 | 261 | 0 | 0.364 | 1 | 3 | cs | TRUE
25 | LV_5633-4_0_3_line_25 |  | 20 | 74 | 0.006696 | 0.125 | 0.08 | 261 | 0 | 0.364 | 1 | 1 | cs | TRUE
26 | LV_5633-4_0_3_line_26 |  | 20 | 71 | 0.016272 | 0.125 | 0.08 | 261 | 0 | 0.364 | 1 | 3 | cs | TRUE
27 | LV_5633-4_0_3_line_27 |  | 21 | 81 | 0.00045451 | 0.125 | 0.08 | 261 | 0 | 0.364 | 1 | 1 | cs | TRUE
28 | LV_5633-4_0_3_line_28 |  | 22 | 23 | 0.024759 | 0.125 | 0.08 | 261 | 0 | 0.364 | 1 | 1 | cs | TRUE
29 | LV_5633-4_0_3_line_29 |  | 22 | 24 | 0.004041 | 0.125 | 0.08 | 261 | 0 | 0.364 | 1 | 1 | cs | TRUE
30 | LV_5633-4_0_3_line_30 |  | 23 | 25 | 0.009875 | 0.125 | 0.08 | 261 | 0 | 0.364 | 1 | 1 | cs | TRUE
31 | LV_5633-4_0_3_line_31 |  | 23 | 26 | 0.011145 | 0.125 | 0.08 | 261 | 0 | 0.364 | 1 | 1 | cs | TRUE
32 | LV_5633-4_0_3_line_32 |  | 24 | 27 | 0.027765 | 0.125 | 0.08 | 261 | 0 | 0.364 | 1 | 1 | cs | TRUE
33 | LV_5633-4_0_3_line_33 |  | 26 | 28 | 0.012031 | 0.125 | 0.08 | 261 | 0 | 0.364 | 1 | 1 | cs | TRUE
34 | LV_5633-4_0_3_line_34 |  | 26 | 29 | 0.007805 | 0.125 | 0.08 | 261 | 0 | 0.364 | 1 | 1 | cs | TRUE
35 | LV_5633-4_0_3_line_35 |  | 29 | 30 | 0.018882 | 0.125 | 0.08 | 261 | 0 | 0.364 | 1 | 1 | cs | TRUE
36 | LV_5633-4_0_3_line_36 |  | 29 | 31 | 0.023978 | 0.125 | 0.08 | 261 | 0 | 0.364 | 1 | 1 | cs | TRUE
37 | LV_5633-4_0_3_line_37 |  | 30 | 32 | 0.013858 | 0.125 | 0.08 | 261 | 0 | 0.364 | 1 | 1 | cs | TRUE
38 | LV_5633-4_0_3_line_38 |  | 31 | 33 | 0.0093611 | 0.125 | 0.08 | 261 | 0 | 0.364 | 1 | 1 | cs | TRUE
39 | LV_5633-4_0_3_line_39 |  | 32 | 52 | 0.014711 | 0.125 | 0.08 | 261 | 0 | 0.364 | 1 | 1 | cs | TRUE
40 | LV_5633-4_0_3_line_40 |  | 33 | 42 | 0.026991 | 0.125 | 0.08 | 261 | 0 | 0.364 | 1 | 1 | cs | TRUE
41 | LV_5633-4_0_3_line_41 |  | 33 | 39 | 0.015949 | 0.125 | 0.08 | 261 | 0 | 0.364 | 1 | 1 | cs | TRUE
42 | LV_5633-4_0_3_line_42 |  | 34 | 35 | 0.010894 | 0.125 | 0.08 | 261 | 0 | 0.364 | 1 | 1 | cs | TRUE
43 | LV_5633-4_0_3_line_43 |  | 35 | 36 | 0.002063 | 0.125 | 0.08 | 261 | 0 | 0.364 | 1 | 3 | cs | TRUE
44 | LV_5633-4_0_3_line_44 |  | 35 | 37 | 0.022154 | 0.125 | 0.08 | 261 | 0 | 0.364 | 1 | 3 | cs | TRUE
45 | LV_5633-4_0_3_line_45 |  | 36 | 38 | 0.015096 | 0.125 | 0.08 | 261 | 0 | 0.364 | 1 | 1 | cs | TRUE
46 | LV_5633-4_0_3_line_46 |  | 36 | 39 | 0.026321 | 0.125 | 0.08 | 261 | 0 | 0.364 | 1 | 2 | cs | TRUE
47 | LV_5633-4_0_3_line_47 |  | 37 | 40 | 0.018607 | 0.125 | 0.08 | 261 | 0 | 0.364 | 1 | 1 | cs | TRUE
48 | LV_5633-4_0_3_line_48 |  | 40 | 41 | 0.014993 | 0.125 | 0.08 | 261 | 0 | 0.364 | 1 | 1 | cs | TRUE
49 | LV_5633-4_0_3_line_49 |  | 41 | 43 | 0.014569 | 0.125 | 0.08 | 261 | 0 | 0.364 | 1 | 1 | cs | TRUE
50 | LV_5633-4_0_3_line_50 |  | 45 | 46 | 0.0030168 | 0.125 | 0.08 | 261 | 0 | 0.364 | 1 | 1 | cs | TRUE
51 | LV_5633-4_0_3_line_51 |  | 47 | 48 | 0.013676 | 0.125 | 0.08 | 261 | 0 | 0.364 | 1 | 1 | cs | TRUE
52 | LV_5633-4_0_3_line_52 |  | 47 | 49 | 0.0039863 | 0.125 | 0.08 | 261 | 0 | 0.364 | 1 | 1 | cs | TRUE
53 | LV_5633-4_0_3_line_53 |  | 48 | 50 | 0.0046503 | 0.125 | 0.08 | 261 | 0 | 0.364 | 1 | 1 | cs | TRUE
54 | LV_5633-4_0_3_line_54 |  | 48 | 51 | 0.0223 | 0.125 | 0.08 | 261 | 0 | 0.364 | 1 | 1 | cs | TRUE
55 | LV_5633-4_0_3_line_55 |  | 50 | 52 | 0.0037595 | 0.125 | 0.08 | 261 | 0 | 0.364 | 1 | 1 | cs | TRUE
56 | LV_5633-4_0_3_line_56 |  | 51 | 53 | 0.047817 | 0.125 | 0.08 | 261 | 0 | 0.364 | 1 | 1 | cs | TRUE
57 | LV_5633-4_0_3_line_57 |  | 53 | 54 | 0.014514 | 0.125 | 0.08 | 261 | 0 | 0.364 | 1 | 1 | cs | TRUE
58 | LV_5633-4_0_3_line_58 |  | 54 | 55 | 0.042643 | 0.125 | 0.08 | 261 | 0 | 0.364 | 1 | 1 | cs | TRUE
59 | LV_5633-4_0_3_line_59 |  | 54 | 56 | 0.018018 | 0.125 | 0.08 | 261 | 0 | 0.364 | 1 | 1 | cs | TRUE
60 | LV_5633-4_0_3_line_60 |  | 54 | 57 | 0.032179 | 0.125 | 0.08 | 261 | 0 | 0.364 | 1 | 1 | cs | TRUE
61 | LV_5633-4_0_3_line_61 |  | 55 | 102 | 0.050266 | 0.125 | 0.08 | 261 | 0 | 0.364 | 1 | 1 | cs | TRUE
62 | LV_5633-4_0_3_line_62 |  | 56 | 75 | 0.02911 | 0.125 | 0.08 | 261 | 0 | 0.364 | 1 | 1 | cs | TRUE
63 | LV_5633-4_0_3_line_63 |  | 56 | 76 | 0.019154 | 0.125 | 0.08 | 261 | 0 | 0.364 | 1 | 1 | cs | TRUE
64 | LV_5633-4_0_3_line_64 |  | 57 | 73 | 0.010834 | 0.125 | 0.08 | 261 | 0 | 0.364 | 1 | 1 | cs | TRUE
65 | LV_5633-4_0_3_line_65 |  | 59 | 60 | 0.03395 | 0.125 | 0.08 | 261 | 0 | 0.364 | 1 | 1 | cs | TRUE
66 | LV_5633-4_0_3_line_66 |  | 59 | 61 | 0.0026961 | 0.125 | 0.08 | 261 | 0 | 0.364 | 1 | 1 | cs | TRUE
67 | LV_5633-4_0_3_line_67 |  | 60 | 62 | 0.001441 | 0.125 | 0.08 | 261 | 0 | 0.364 | 1 | 1 | cs | TRUE
68 | LV_5633-4_0_3_line_68 |  | 62 | 63 | 0.007149 | 0.125 | 0.08 | 261 | 0 | 0.364 | 1 | 1 | cs | TRUE
69 | LV_5633-4_0_3_line_69 |  | 63 | 64 | 0.037304 | 0.125 | 0.08 | 261 | 0 | 0.364 | 1 | 1 | cs | TRUE
70 | LV_5633-4_0_3_line_70 |  | 63 | 65 | 0.019713 | 0.125 | 0.08 | 261 | 0 | 0.364 | 1 | 1 | cs | TRUE
71 | LV_5633-4_0_3_line_71 |  | 64 | 66 | 0.0013458 | 0.125 | 0.08 | 261 | 0 | 0.364 | 1 | 3 | cs | TRUE
72 | LV_5633-4_0_3_line_72 |  | 64 | 67 | 0.020723 | 0.125 | 0.08 | 261 | 0 | 0.364 | 1 | 3 | cs | TRUE
73 | LV_5633-4_0_3_line_73 |  | 66 | 92 | 0.0018432 | 0.125 | 0.08 | 261 | 0 | 0.364 | 1 | 3 | cs | TRUE
74 | LV_5633-4_0_3_line_74 |  | 67 | 70 | 0.005464 | 0.125 | 0.08 | 261 | 0 | 0.364 | 1 | 3 | cs | TRUE
75 | LV_5633-4_0_3_line_75 |  | 68 | 69 | 0.016859 | 0.125 | 0.08 | 261 | 0 | 0.364 | 1 | 1 | cs | TRUE
76 | LV_5633-4_0_3_line_76 |  | 69 | 70 | 0.013233 | 0.125 | 0.08 | 261 | 0 | 0.364 | 1 | 3 | cs | TRUE
77 | LV_5633-4_0_3_line_77 |  | 69 | 71 | 0.077594 | 0.125 | 0.08 | 261 | 0 | 0.364 | 1 | 3 | cs | TRUE
78 | LV_5633-4_0_3_line_78 |  | 71 | 72 | 0.010042 | 0.125 | 0.08 | 261 | 0 | 0.364 | 1 | 3 | cs | TRUE
79 | LV_5633-4_0_3_line_79 |  | 73 | 77 | 0.016436 | 0.125 | 0.08 | 261 | 0 | 0.364 | 1 | 1 | cs | TRUE
80 | LV_5633-4_0_3_line_80 |  | 73 | 78 | 0.0060491 | 0.125 | 0.08 | 261 | 0 | 0.364 | 1 | 1 | cs | TRUE
81 | LV_5633-4_0_3_line_81 |  | 74 | 95 | 0.004636 | 0.125 | 0.08 | 261 | 0 | 0.364 | 1 | 1 | cs | TRUE
82 | LV_5633-4_0_3_line_82 |  | 74 | 96 | 0.016862 | 0.125 | 0.08 | 261 | 0 | 0.364 | 1 | 1 | cs | TRUE
83 | LV_5633-4_0_3_line_83 |  | 78 | 141 | 0.016401 | 0.125 | 0.08 | 261 | 0 | 0.364 | 1 | 1 | cs | TRUE
84 | LV_5633-4_0_3_line_84 |  | 79 | 80 | 0.010259 | 0.125 | 0.08 | 261 | 0 | 0.364 | 1 | 1 | cs | TRUE
85 | LV_5633-4_0_3_line_85 |  | 80 | 141 | 0.025288 | 0.125 | 0.08 | 261 | 0 | 0.364 | 1 | 1 | cs | TRUE
86 | LV_5633-4_0_3_line_86 |  | 80 | 138 | 0.0024654 | 0.125 | 0.08 | 261 | 0 | 0.364 | 1 | 1 | cs | TRUE
87 | LV_5633-4_0_3_line_87 |  | 81 | 82 | 0.020472 | 0.125 | 0.08 | 261 | 0 | 0.364 | 1 | 1 | cs | TRUE
88 | LV_5633-4_0_3_line_88 |  | 82 | 83 | 0.02889 | 0.125 | 0.08 | 261 | 0 | 0.364 | 1 | 1 | cs | TRUE
89 | LV_5633-4_0_3_line_89 |  | 82 | 84 | 0.025039 | 0.125 | 0.08 | 261 | 0 | 0.364 | 1 | 1 | cs | TRUE
90 | LV_5633-4_0_3_line_90 |  | 83 | 85 | 0.037246 | 0.125 | 0.08 | 261 | 0 | 0.364 | 1 | 1 | cs | TRUE
91 | LV_5633-4_0_3_line_91 |  | 83 | 86 | 0.032365 | 0.125 | 0.08 | 261 | 0 | 0.364 | 1 | 1 | cs | TRUE
92 | LV_5633-4_0_3_line_92 |  | 84 | 87 | 0.0054455 | 0.125 | 0.08 | 261 | 0 | 0.364 | 1 | 1 | cs | TRUE
93 | LV_5633-4_0_3_line_93 |  | 85 | 88 | 0.0018003 | 0.125 | 0.08 | 261 | 0 | 0.364 | 1 | 1 | cs | TRUE
94 | LV_5633-4_0_3_line_94 |  | 86 | 89 | 0.00040302 | 0.125 | 0.08 | 261 | 0 | 0.364 | 1 | 1 | cs | TRUE
95 | LV_5633-4_0_3_line_95 |  | 87 | 90 | 0.021589 | 0.125 | 0.08 | 261 | 0 | 0.364 | 1 | 1 | cs | TRUE
96 | LV_5633-4_0_3_line_96 |  | 89 | 91 | 0.0061224 | 0.125 | 0.08 | 261 | 0 | 0.364 | 1 | 1 | cs | TRUE
97 | LV_5633-4_0_3_line_97 |  | 91 | 106 | 0.0062903 | 0.125 | 0.08 | 261 | 0 | 0.364 | 1 | 1 | cs | TRUE
98 | LV_5633-4_0_3_line_98 |  | 92 | 93 | 0.042366 | 0.125 | 0.08 | 261 | 0 | 0.364 | 1 | 2 | cs | TRUE
99 | LV_5633-4_0_3_line_99 |  | 93 | 94 | 0.023298 | 0.125 | 0.08 | 261 | 0 | 0.364 | 1 | 1 | cs | TRUE
100 | LV_5633-4_0_3_line_100 |  | 94 | 114 | 0.00546 | 0.125 | 0.08 | 261 | 0 | 0.364 | 1 | 1 | cs | TRUE
101 | LV_5633-4_0_3_line_101 |  | 94 | 111 | 0.0099435 | 0.125 | 0.08 | 261 | 0 | 0.364 | 1 | 1 | cs | TRUE
102 | LV_5633-4_0_3_line_102 |  | 96 | 97 | 0.0044157 | 0.125 | 0.08 | 261 | 0 | 0.364 | 1 | 1 | cs | TRUE
103 | LV_5633-4_0_3_line_103 |  | 98 | 99 | 0.043551 | 0.125 | 0.08 | 261 | 0 | 0.364 | 1 | 1 | cs | TRUE
104 | LV_5633-4_0_3_line_104 |  | 99 | 100 | 0.00569 | 0.125 | 0.08 | 261 | 0 | 0.364 | 1 | 1 | cs | TRUE
105 | LV_5633-4_0_3_line_105 |  | 99 | 101 | 0.027973 | 0.125 | 0.08 | 261 | 0 | 0.364 | 1 | 1 | cs | TRUE
106 | LV_5633-4_0_3_line_106 |  | 100 | 102 | 0.013423 | 0.125 | 0.08 | 261 | 0 | 0.364 | 1 | 1 | cs | TRUE
107 | LV_5633-4_0_3_line_107 |  | 101 | 103 | 0.022614 | 0.125 | 0.08 | 261 | 0 | 0.364 | 1 | 1 | cs | TRUE
108 | LV_5633-4_0_3_line_108 |  | 101 | 104 | 0.05678 | 0.125 | 0.08 | 261 | 0 | 0.364 | 1 | 1 | cs | TRUE
109 | LV_5633-4_0_3_line_109 |  | 104 | 105 | 0.027852 | 0.125 | 0.08 | 261 | 0 | 0.364 | 1 | 1 | cs | TRUE
110 | LV_5633-4_0_3_line_110 |  | 106 | 107 | 0.0074423 | 0.125 | 0.08 | 261 | 0 | 0.364 | 1 | 1 | cs | TRUE
111 | LV_5633-4_0_3_line_111 |  | 107 | 108 | 0.00029716 | 0.125 | 0.08 | 261 | 0 | 0.364 | 1 | 1 | cs | TRUE
112 | LV_5633-4_0_3_line_112 |  | 109 | 110 | 0.0080288 | 0.125 | 0.08 | 261 | 0 | 0.364 | 1 | 1 | cs | TRUE
113 | LV_5633-4_0_3_line_113 |  | 109 | 111 | 0.0047228 | 0.125 | 0.08 | 261 | 0 | 0.364 | 1 | 1 | cs | TRUE
114 | LV_5633-4_0_3_line_114 |  | 110 | 112 | 0.0021318 | 0.125 | 0.08 | 261 | 0 | 0.364 | 1 | 1 | cs | TRUE
115 | LV_5633-4_0_3_line_115 |  | 112 | 113 | 0.0022595 | 0.125 | 0.08 | 261 | 0 | 0.364 | 1 | 1 | cs | TRUE
116 | LV_5633-4_0_3_line_116 |  | 113 | 115 | 0.023367 | 0.125 | 0.08 | 261 | 0 | 0.364 | 1 | 1 | cs | TRUE
117 | LV_5633-4_0_3_line_117 |  | 114 | 116 | 0.014397 | 0.125 | 0.08 | 261 | 0 | 0.364 | 1 | 1 | cs | TRUE
118 | LV_5633-4_0_3_line_118 |  | 115 | 117 | 0.0016006 | 0.125 | 0.08 | 261 | 0 | 0.364 | 1 | 1 | cs | TRUE
119 | LV_5633-4_0_3_line_119 |  | 116 | 118 | 0.046297 | 0.125 | 0.08 | 261 | 0 | 0.364 | 1 | 1 | cs | TRUE
120 | LV_5633-4_0_3_line_120 |  | 117 | 119 | 0.0074832 | 0.125 | 0.08 | 261 | 0 | 0.364 | 1 | 1 | cs | TRUE
121 | LV_5633-4_0_3_line_121 |  | 118 | 136 | 0.076392 | 0.125 | 0.08 | 261 | 0 | 0.364 | 1 | 1 | cs | TRUE
122 | LV_5633-4_0_3_line_122 |  | 120 | 121 | 0.0063398 | 0.125 | 0.08 | 261 | 0 | 0.364 | 1 | 1 | cs | TRUE
123 | LV_5633-4_0_3_line_123 |  | 120 | 122 | 0.045128 | 0.125 | 0.08 | 261 | 0 | 0.364 | 1 | 1 | cs | TRUE
124 | LV_5633-4_0_3_line_124 |  | 121 | 123 | 0.0061549 | 0.125 | 0.08 | 261 | 0 | 0.364 | 1 | 1 | cs | TRUE
125 | LV_5633-4_0_3_line_125 |  | 122 | 124 | 0.047376 | 0.125 | 0.08 | 261 | 0 | 0.364 | 1 | 1 | cs | TRUE
126 | LV_5633-4_0_3_line_126 |  | 122 | 125 | 0.058839 | 0.125 | 0.08 | 261 | 0 | 0.364 | 1 | 1 | cs | TRUE
127 | LV_5633-4_0_3_line_127 |  | 123 | 126 | 0.0060413 | 0.125 | 0.08 | 261 | 0 | 0.364 | 1 | 1 | cs | TRUE
128 | LV_5633-4_0_3_line_128 |  | 124 | 127 | 0.01625 | 0.125 | 0.08 | 261 | 0 | 0.364 | 1 | 1 | cs | TRUE
129 | LV_5633-4_0_3_line_129 |  | 124 | 128 | 0.026735 | 0.125 | 0.08 | 261 | 0 | 0.364 | 1 | 1 | cs | TRUE
130 | LV_5633-4_0_3_line_130 |  | 125 | 129 | 0.008679 | 0.125 | 0.08 | 261 | 0 | 0.364 | 1 | 1 | cs | TRUE
131 | LV_5633-4_0_3_line_131 |  | 125 | 130 | 0.028894 | 0.125 | 0.08 | 261 | 0 | 0.364 | 1 | 1 | cs | TRUE
132 | LV_5633-4_0_3_line_132 |  | 126 | 131 | 0.020394 | 0.125 | 0.08 | 261 | 0 | 0.364 | 1 | 1 | cs | TRUE
133 | LV_5633-4_0_3_line_133 |  | 128 | 132 | 0.007455 | 0.125 | 0.08 | 261 | 0 | 0.364 | 1 | 1 | cs | TRUE
134 | LV_5633-4_0_3_line_134 |  | 128 | 133 | 0.010331 | 0.125 | 0.08 | 261 | 0 | 0.364 | 1 | 1 | cs | TRUE
135 | LV_5633-4_0_3_line_135 |  | 131 | 134 | 2.046e-05 | 0.125 | 0.08 | 261 | 0 | 0.364 | 1 | 1 | cs | TRUE
136 | LV_5633-4_0_3_line_136 |  | 133 | 135 | 0.01012 | 0.125 | 0.08 | 261 | 0 | 0.364 | 1 | 1 | cs | TRUE
137 | LV_5633-4_0_3_line_137 |  | 133 | 136 | 0.01172 | 0.125 | 0.08 | 261 | 0 | 0.364 | 1 | 1 | cs | TRUE
138 | LV_5633-4_0_3_line_138 |  | 136 | 142 | 0.005782 | 0.125 | 0.08 | 261 | 0 | 0.364 | 1 | 1 | cs | TRUE
139 | LV_5633-4_0_3_line_139 |  | 137 | 138 | 0.0075602 | 0.125 | 0.08 | 261 | 0 | 0.364 | 1 | 1 | cs | TRUE
140 | LV_5633-4_0_3_line_140 |  | 137 | 139 | 0.01356 | 0.125 | 0.08 | 261 | 0 | 0.364 | 1 | 1 | cs | TRUE
141 | LV_5633-4_0_3_line_141 |  | 139 | 140 | 0.010874 | 0.125 | 0.08 | 261 | 0 | 0.364 | 1 | 1 | cs | TRUE

## trafo
| name | std_type | hv_bus | lv_bus | sn_mva | vn_hv_kv | vn_lv_kv | vk_percent | vkr_percent | pfe_kw | i0_percent | shift_degree | tap_side | tap_neutral | tap_min | tap_max | tap_step_percent | tap_step_degree | tap_pos | tap_phase_shifter | parallel | df | in_service
0 | LV_5633-4_0_3_trafo_143 | 0.63 MVA 20/0.4 kV | 143 | 72 | 0.63 | 20 | 0.4 | 6 | 1.206 | 1.65 | 0.2619 | 150 | hv | 0 | -2 | 2 | 2.5 | 0 | 0 | FALSE | 1 | 1 | TRUE

## line_geodata
| x0 | y0 | x1 | y1 | x2 | y2 | x3 | y3 | x4 | y4 | x5 | y5 | x6 | y6 | x7 | y7
0 | 2531482.4472 | 1153952.8736 | 2531484.0417 | 1153961.195
1 | 2531488.5986 | 1153984.977 | 2531484.0417 | 1153961.195
2 | 2531490.3701 | 1153994.2218 | 2531488.5986 | 1153984.977
3 | 2531391.7342 | 1153877.8822 | 2531394.9242 | 1153877.7346 | 2531421.8277 | 1153878.9343
4 | 2531391.7342 | 1153877.8822 | 2531389.5724 | 1153866.6229 | 2531367.8224 | 1153839.2004 | 2531363.1322 | 1153834.5296
5 | 2531363.1695 | 1153881.2213 | 2531391.7342 | 1153877.8822
6 | 2531391.7342 | 1153877.8822 | 2531395.8958 | 1153903.5045
7 | 2531490.3701 | 1153994.2218 | 2531497.3242 | 1153994.4872 | 2531501.803 | 1153995.0031 | 2531509.4061 | 1153994.9942 | 2531513.8513 | 1153994.5767 | 2531517.9157 | 1153993.7411 | 2531533.7352 | 1153990.3034
8 | 2531490.3701 | 1153994.2218 | 2531493.2063 | 1154011.4145
9 | 2531347.4814 | 1153818.9436 | 2531363.1322 | 1153834.5296
10 | 2531363.1695 | 1153881.2213 | 2531363.9875 | 1153877.5988 | 2531361.7809 | 1153874.5112
11 | 2531363.1695 | 1153881.2213 | 2531336.6275 | 1153887.3413
12 | 2531396.0424 | 1153904.4065 | 2531395.8958 | 1153903.5045
13 | 2531533.7352 | 1153990.3034 | 2531544.2203 | 1154020.7724
14 | 2531533.7352 | 1153990.3034 | 2531544.0357 | 1153987.9959 | 2531550.98 | 1153986.0491 | 2531557.675 | 1153983.7716 | 2531563.8514 | 1153981.0998 | 2531573.2719 | 1153975.6118 | 2531586.339 | 1153997.9532 | 2531587.8696 | 1153991.5545
15 | 2531493.2063 | 1154011.4145 | 2531493.2092 | 1154011.432
16 | 2531365.5001 | 1153799.7939 | 2531347.4814 | 1153818.9436
17 | 2531347.4814 | 1153818.9436 | 2531345.0522 | 1153816.5256 | 2531331.0684 | 1153807.0547
18 | 2531320.9733 | 1153891.4755 | 2531335.675 | 1153887.561 | 2531336.6275 | 1153887.3413
19 | 2531396.1366 | 1153904.9866 | 2531396.0424 | 1153904.4065
20 | 2531587.8696 | 1153991.5545 | 2531588.4848 | 1153988.9794 | 2531585.5971 | 1153979.3248
21 | 2531493.2092 | 1154011.432 | 2531493.6466 | 1154014.0832
22 | 2531365.5001 | 1153799.7939 | 2531375.0555 | 1153789.6366
23 | 2531365.5001 | 1153799.7939 | 2531371.5101 | 1153800.6702 | 2531376.8184 | 1153806.2313
24 | 2531323.5022 | 1153801.9303 | 2531331.0684 | 1153807.0547
25 | 2531320.9733 | 1153891.4755 | 2531316.1403 | 1153886.8282
26 | 2531305.5645 | 1153896.61 | 2531313.1713 | 1153893.5547 | 2531320.9733 | 1153891.4755
27 | 2531396.2094 | 1153905.4352 | 2531396.1366 | 1153904.9866
28 | 2531228.377 | 1153744.1746 | 2531223.1111 | 1153728.5373 | 2531220.6048 | 1153720.6683
29 | 2531219.3784 | 1153716.8179 | 2531220.6048 | 1153720.6683
30 | 2531228.377 | 1153744.1746 | 2531238.2774 | 1153744.417
31 | 2531228.377 | 1153744.1746 | 2531230.7956 | 1153755.053
32 | 2531219.3784 | 1153716.8179 | 2531214.7608 | 1153718.9386 | 2531209.1076 | 1153720.4152 | 2531203.4292 | 1153720.3579 | 2531192.6536 | 1153717.4473
33 | 2531230.7956 | 1153755.053 | 2531221.2889 | 1153747.6465
34 | 2531232.4864 | 1153762.6712 | 2531230.7956 | 1153755.053
35 | 2531232.4864 | 1153762.6712 | 2531233.2466 | 1153781.5383
36 | 2531232.4864 | 1153762.6712 | 2531255.9045 | 1153767.8228
37 | 2531233.8045 | 1153795.3854 | 2531233.2466 | 1153781.5383
38 | 2531264.5867 | 1153771.2422 | 2531257.7544 | 1153768.2297 | 2531255.9045 | 1153767.8228
39 | 2531233.8045 | 1153795.3854 | 2531235.0706 | 1153810.0413
40 | 2531274.373 | 1153746.083 | 2531264.5867 | 1153771.2422
41 | 2531264.5867 | 1153771.2422 | 2531276.763 | 1153776.6059 | 2531279.1211 | 1153777.8006
42 | 2531304.4448 | 1153790.6307 | 2531309.1292 | 1153783.6066 | 2531307.1832 | 1153782.116
43 | 2531304.4448 | 1153790.6307 | 2531302.6004 | 1153789.6957
44 | 2531323.5022 | 1153801.9303 | 2531313.8599 | 1153795.4035 | 2531304.4448 | 1153790.6307
45 | 2531302.6004 | 1153789.6957 | 2531292.3077 | 1153800.7639
46 | 2531302.6004 | 1153789.6957 | 2531279.1211 | 1153777.8006
47 | 2531323.5022 | 1153801.9303 | 2531336.1911 | 1153788.3209
48 | 2531346.4154 | 1153777.355 | 2531336.1911 | 1153788.3209
49 | 2531346.4154 | 1153777.355 | 2531333.8868 | 1153769.9197
50 | 2531376.8184 | 1153806.2313 | 2531378.9014 | 1153808.4135
51 | 2531235.7944 | 1153818.4198 | 2531249.4665 | 1153818.0912
52 | 2531253.4517 | 1153817.9954 | 2531249.4665 | 1153818.0912
53 | 2531235.7944 | 1153818.4198 | 2531235.3942 | 1153813.7868
54 | 2531235.7944 | 1153818.4198 | 2531237.9007 | 1153832.8482 | 2531236.536 | 1153840.4456
55 | 2531235.3942 | 1153813.7868 | 2531235.0706 | 1153810.0413
56 | 2531236.536 | 1153840.4456 | 2531228.0822 | 1153887.5095
57 | 2531225.5163 | 1153901.7948 | 2531228.0822 | 1153887.5095
58 | 2531225.5163 | 1153901.7948 | 2531192.6966 | 1153874.5685
59 | 2531225.5163 | 1153901.7948 | 2531225.1373 | 1153904.8786 | 2531213.6881 | 1153895.3265
60 | 2531222.461 | 1153933.8253 | 2531224.7373 | 1153908.1405 | 2531225.1373 | 1153904.8786 | 2531225.5163 | 1153901.7948
61 | 2531154.0101 | 1153842.4751 | 2531192.6966 | 1153874.5685
62 | 2531213.6881 | 1153895.3265 | 2531204.5959 | 1153901.3228 | 2531196.0825 | 1153910.9589 | 2531191.7462 | 1153914.1881
63 | 2531199.9584 | 1153899.019 | 2531204.6134 | 1153892.1286 | 2531208.3742 | 1153890.9071 | 2531213.6881 | 1153895.3265
64 | 2531222.461 | 1153933.8253 | 2531216.1865 | 1153942.6686
65 | 2531354.3396 | 1153954.5359 | 2531343.0351 | 1153956.2483 | 2531346.5326 | 1153978.4911
66 | 2531357.0053 | 1153954.1321 | 2531354.3396 | 1153954.5359
67 | 2531346.7564 | 1153979.9147 | 2531346.5326 | 1153978.4911
68 | 2531347.8669 | 1153986.9769 | 2531346.7564 | 1153979.9147
69 | 2531347.8669 | 1153986.9769 | 2531345.3253 | 1153985.4495 | 2531311.3066 | 1153990.8411
70 | 2531347.8669 | 1153986.9769 | 2531352.8917 | 1153990.288 | 2531355.3569 | 1154003.76
71 | 2531311.3066 | 1153990.8411 | 2531311.7611 | 1153992.1079
72 | 2531311.3066 | 1153990.8411 | 2531304.3018 | 1153971.3377
73 | 2531311.7611 | 1153992.1079 | 2531312.3836 | 1153993.8428
74 | 2531302.4549 | 1153966.1952 | 2531304.3018 | 1153971.3377
75 | 2531297.9852 | 1153953.7394 | 2531314.6114 | 1153950.9462
76 | 2531297.9852 | 1153953.7394 | 2531302.4549 | 1153966.1952
77 | 2531297.9852 | 1153953.7394 | 2531296.44 | 1153949.4436 | 2531289.0936 | 1153928.9717 | 2531280.155 | 1153906.8061 | 2531305.5645 | 1153896.61
78 | 2531305.5645 | 1153896.61 | 2531307.5108 | 1153906.4599
79 | 2531216.1865 | 1153942.6686 | 2531201.9064 | 1153934.4608
80 | 2531216.1865 | 1153942.6686 | 2531213.3681 | 1153948.021
81 | 2531316.1403 | 1153886.8282 | 2531319.2466 | 1153883.3797
82 | 2531316.1403 | 1153886.8282 | 2531303.9741 | 1153875.1529
83 | 2531205.7264 | 1153962.5327 | 2531213.3681 | 1153948.021
84 | 2531230.1262 | 1153969.3907 | 2531230.2279 | 1153959.132
85 | 2531205.7264 | 1153962.5327 | 2531212.6344 | 1153964.7994 | 2531230.1262 | 1153969.3907
86 | 2531230.1262 | 1153969.3907 | 2531230.8822 | 1153971.7373
87 | 2531399.4916 | 1153925.6424 | 2531396.2094 | 1153905.4352
88 | 2531399.4916 | 1153925.6424 | 2531403.0412 | 1153954.3067
89 | 2531399.4916 | 1153925.6424 | 2531409.9672 | 1153924.5445 | 2531423.1034 | 1153930.698 | 2531423.1034 | 1153930.698
90 | 2531403.0412 | 1153954.3067 | 2531398.8011 | 1153955.2111 | 2531402.2939 | 1153976.8833 | 2531391.4949 | 1153978.7444
91 | 2531403.0412 | 1153954.3067 | 2531408.1476 | 1153986.2662
92 | 2531423.1034 | 1153930.698 | 2531426.4899 | 1153934.9625
93 | 2531389.7208 | 1153979.0502 | 2531391.4949 | 1153978.7444
94 | 2531408.5452 | 1153986.2002 | 2531408.1476 | 1153986.2662 | 2531408.1476 | 1153986.2662
95 | 2531439.9155 | 1153951.8691 | 2531426.4899 | 1153934.9625
96 | 2531414.5851 | 1153985.1987 | 2531408.5452 | 1153986.2002
97 | 2531420.7906 | 1153984.1697 | 2531414.5851 | 1153985.1987
98 | 2531322.8033 | 1154034.7897 | 2531320.4436 | 1154019.6416 | 2531314.3814 | 1153999.4107 | 2531312.3836 | 1153993.8428
99 | 2531326.3885 | 1154057.8059 | 2531322.8033 | 1154034.7897
100 | 2531327.2327 | 1154063.1993 | 2531326.3885 | 1154057.8059
101 | 2531326.3885 | 1154057.8059 | 2531336.2032 | 1154056.2105
102 | 2531300.7881 | 1153872.0954 | 2531303.9741 | 1153875.1529
103 | 2531139.295 | 1153830.2643 | 2531140.3247 | 1153826.3837 | 2531143.3352 | 1153817.9334 | 2531155.1008 | 1153789.7236
104 | 2531139.295 | 1153830.2643 | 2531143.6793 | 1153833.905
105 | 2531133.0392 | 1153857.4733 | 2531133.8727 | 1153850.5377 | 2531135.1839 | 1153845.7756 | 2531138.0263 | 1153834.7146 | 2531139.295 | 1153830.2643
106 | 2531143.6793 | 1153833.905 | 2531154.0101 | 1153842.4751
107 | 2531133.0392 | 1153857.4733 | 2531143.0152 | 1153862.3173 | 2531153.5882 | 1153867.0321
108 | 2531132.4843 | 1153914.1556 | 2531131.2714 | 1153897.3601 | 2531131.5638 | 1153878.6909 | 2531133.0392 | 1153857.4733
109 | 2531132.4843 | 1153914.1556 | 2531143.9538 | 1153921.4505 | 2531151.0295 | 1153919.6017 | 2531155.0997 | 1153913.9075
110 | 2531420.7906 | 1153984.1697 | 2531428.1326 | 1153982.9522
111 | 2531428.4258 | 1153982.9036 | 2531428.1326 | 1153982.9522
112 | 2531340.8648 | 1154055.4527 | 2531348.7896 | 1154054.1644
113 | 2531340.8648 | 1154055.4527 | 2531336.2032 | 1154056.2105
114 | 2531348.7896 | 1154054.1644 | 2531350.8938 | 1154053.8224
115 | 2531353.124 | 1154053.4598 | 2531350.8938 | 1154053.8224
116 | 2531353.124 | 1154053.4598 | 2531376.1883 | 1154049.7105
117 | 2531327.2327 | 1154063.1993 | 2531329.4481 | 1154077.4246
118 | 2531376.1883 | 1154049.7105 | 2531376.1883 | 1154049.7105 | 2531375.9188 | 1154048.1327
119 | 2531336.5723 | 1154123.1703 | 2531329.4481 | 1154077.4246
120 | 2531374.659 | 1154040.7564 | 2531375.9188 | 1154048.1327
121 | 2531336.5723 | 1154123.1703 | 2531372.4665 | 1154117.4795 | 2531412.0213 | 1154111.2024
122 | 2531499.9864 | 1154052.5146 | 2531498.9545 | 1154046.2593
123 | 2531507.3318 | 1154097.0411 | 2531499.9864 | 1154052.5146
124 | 2531497.9527 | 1154040.1865 | 2531498.9545 | 1154046.2593
125 | 2531507.3318 | 1154097.0411 | 2531460.2685 | 1154103.5589
126 | 2531494.5245 | 1154139.8886 | 2531503.5895 | 1154138.24 | 2531513.6882 | 1154135.7457 | 2531507.3318 | 1154097.0411
127 | 2531497.9527 | 1154040.1865 | 2531496.9694 | 1154034.2257
128 | 2531460.2685 | 1154103.5589 | 2531459.0147 | 1154095.2019 | 2531457.0164 | 1154091.5338 | 2531453.708 | 1154090.0374
129 | 2531433.8627 | 1154107.7402 | 2531440.6097 | 1154106.6737 | 2531460.2685 | 1154103.5589
130 | 2531494.5245 | 1154139.8886 | 2531493.069 | 1154131.3338
131 | 2531494.5245 | 1154139.8886 | 2531480.6959 | 1154142.2698 | 2531465.8034 | 1154143.5291
132 | 2531496.9694 | 1154034.2257 | 2531493.6499 | 1154014.1034
133 | 2531433.8627 | 1154107.7402 | 2531433.1413 | 1154100.3221
134 | 2531433.8627 | 1154107.7402 | 2531423.6313 | 1154109.3689
135 | 2531493.6466 | 1154014.0832 | 2531493.6499 | 1154014.1034
136 | 2531423.6313 | 1154109.3689 | 2531425.6472 | 1154119.2847
137 | 2531423.6313 | 1154109.3689 | 2531412.0213 | 1154111.2024
138 | 2531412.0213 | 1154111.2024 | 2531411.0816 | 1154105.4988
139 | 2531233.2004 | 1153978.9333 | 2531230.8822 | 1153971.7373
140 | 2531233.2004 | 1153978.9333 | 2531237.3585 | 1153991.8401
141 | 2531237.3585 | 1153991.8401 | 2531240.6929 | 1154002.1903

## bus_geodata
| x | y | coords
0 | 2531482.4472 | 1153952.8736
1 | 2531484.0417 | 1153961.195
2 | 2531488.5986 | 1153984.977
3 | 2531421.8277 | 1153878.9343
4 | 2531391.7342 | 1153877.8822
5 | 2531490.3701 | 1153994.2218
6 | 2531363.1322 | 1153834.5296
7 | 2531363.1695 | 1153881.2213
8 | 2531395.8958 | 1153903.5045
9 | 2531533.7352 | 1153990.3034
10 | 2531493.2063 | 1154011.4145
11 | 2531347.4814 | 1153818.9436
12 | 2531361.7809 | 1153874.5112
13 | 2531336.6275 | 1153887.3413
14 | 2531396.0424 | 1153904.4065
15 | 2531544.2203 | 1154020.7724
16 | 2531587.8696 | 1153991.5545
17 | 2531493.2092 | 1154011.432
18 | 2531365.5001 | 1153799.7939
19 | 2531331.0684 | 1153807.0547
20 | 2531320.9733 | 1153891.4755
21 | 2531396.1366 | 1153904.9866
22 | 2531220.6048 | 1153720.6683
23 | 2531228.377 | 1153744.1746
24 | 2531219.3784 | 1153716.8179
25 | 2531238.2774 | 1153744.417
26 | 2531230.7956 | 1153755.053
27 | 2531192.6536 | 1153717.4473
28 | 2531221.2889 | 1153747.6465
29 | 2531232.4864 | 1153762.6712
30 | 2531233.2466 | 1153781.5383
31 | 2531255.9045 | 1153767.8228
32 | 2531233.8045 | 1153795.3854
33 | 2531264.5867 | 1153771.2422
34 | 2531307.1832 | 1153782.116
35 | 2531304.4448 | 1153790.6307
36 | 2531302.6004 | 1153789.6957
37 | 2531323.5022 | 1153801.9303
38 | 2531292.3077 | 1153800.7639
39 | 2531279.1211 | 1153777.8006
40 | 2531336.1911 | 1153788.3209
41 | 2531346.4154 | 1153777.355
42 | 2531274.373 | 1153746.083
43 | 2531333.8868 | 1153769.9197
44 | 2531375.0555 | 1153789.6366
45 | 2531376.8184 | 1153806.2313
46 | 2531378.9014 | 1153808.4135
47 | 2531249.4665 | 1153818.0912
48 | 2531235.7944 | 1153818.4198
49 | 2531253.4517 | 1153817.9954
50 | 2531235.3942 | 1153813.7868
51 | 2531236.536 | 1153840.4456
52 | 2531235.0706 | 1153810.0413
53 | 2531228.0822 | 1153887.5095
54 | 2531225.5163 | 1153901.7948
55 | 2531192.6966 | 1153874.5685
56 | 2531213.6881 | 1153895.3265
57 | 2531222.461 | 1153933.8253
58 | 2531585.5971 | 1153979.3248
59 | 2531354.3396 | 1153954.5359
60 | 2531346.5326 | 1153978.4911
61 | 2531357.0053 | 1153954.1321
62 | 2531346.7564 | 1153979.9147
63 | 2531347.8669 | 1153986.9769
64 | 2531311.3066 | 1153990.8411
65 | 2531355.3569 | 1154003.76
66 | 2531311.7611 | 1153992.1079
67 | 2531304.3018 | 1153971.3377
68 | 2531314.6114 | 1153950.9462
69 | 2531297.9852 | 1153953.7394
70 | 2531302.4549 | 1153966.1952
71 | 2531305.5645 | 1153896.61
72 | 2531307.5108 | 1153906.4599
73 | 2531216.1865 | 1153942.6686
74 | 2531316.1403 | 1153886.8282
75 | 2531191.7462 | 1153914.1881
76 | 2531199.9584 | 1153899.019
77 | 2531201.9064 | 1153934.4608
78 | 2531213.3681 | 1153948.021
79 | 2531230.2279 | 1153959.132
80 | 2531230.1262 | 1153969.3907
81 | 2531396.2094 | 1153905.4352
82 | 2531399.4916 | 1153925.6424
83 | 2531403.0412 | 1153954.3067
84 | 2531423.1034 | 1153930.698
85 | 2531391.4949 | 1153978.7444
86 | 2531408.1476 | 1153986.2662
87 | 2531426.4899 | 1153934.9625
88 | 2531389.7208 | 1153979.0502
89 | 2531408.5452 | 1153986.2002
90 | 2531439.9155 | 1153951.8691
91 | 2531414.5851 | 1153985.1987
92 | 2531312.3836 | 1153993.8428
93 | 2531322.8033 | 1154034.7897
94 | 2531326.3885 | 1154057.8059
95 | 2531319.2466 | 1153883.3797
96 | 2531303.9741 | 1153875.1529
97 | 2531300.7881 | 1153872.0954
98 | 2531155.1008 | 1153789.7236
99 | 2531139.295 | 1153830.2643
100 | 2531143.6793 | 1153833.905
101 | 2531133.0392 | 1153857.4733
102 | 2531154.0101 | 1153842.4751
103 | 2531153.5882 | 1153867.0321
104 | 2531132.4843 | 1153914.1556
105 | 2531155.0997 | 1153913.9075
106 | 2531420.7906 | 1153984.1697
107 | 2531428.1326 | 1153982.9522
108 | 2531428.4258 | 1153982.9036
109 | 2531340.8648 | 1154055.4527
110 | 2531348.7896 | 1154054.1644
111 | 2531336.2032 | 1154056.2105
112 | 2531350.8938 | 1154053.8224
113 | 2531353.124 | 1154053.4598
114 | 2531327.2327 | 1154063.1993
115 | 2531376.1883 | 1154049.7105
116 | 2531329.4481 | 1154077.4246
117 | 2531375.9188 | 1154048.1327
118 | 2531336.5723 | 1154123.1703
119 | 2531374.659 | 1154040.7564
120 | 2531499.9864 | 1154052.5146
121 | 2531498.9545 | 1154046.2593
122 | 2531507.3318 | 1154097.0411
123 | 2531497.9527 | 1154040.1865
124 | 2531460.2685 | 1154103.5589
125 | 2531494.5245 | 1154139.8886
126 | 2531496.9694 | 1154034.2257
127 | 2531453.708 | 1154090.0374
128 | 2531433.8627 | 1154107.7402
129 | 2531493.069 | 1154131.3338
130 | 2531465.8034 | 1154143.5291
131 | 2531493.6499 | 1154014.1034
132 | 2531433.1413 | 1154100.3221
133 | 2531423.6313 | 1154109.3689
134 | 2531493.6466 | 1154014.0832
135 | 2531425.6472 | 1154119.2847
136 | 2531412.0213 | 1154111.2024
137 | 2531233.2004 | 1153978.9333
138 | 2531230.8822 | 1153971.7373
139 | 2531237.3585 | 1153991.8401
140 | 2531240.6929 | 1154002.1903
141 | 2531205.7264 | 1153962.5327
142 | 2531411.0816 | 1154105.4988
143 | 2531305.5645 | 1153896.61

## line_std_types
| c_nf_per_km | r_ohm_per_km | x_ohm_per_km | max_i_ka | type | q_mm2 | alpha | voltage_rating
NAYY 4x50 SE | 210 | 0.642 | 0.083 | 0.142 | cs | 50 | 0.00403 | LV
NAYY 4x120 SE | 264 | 0.225 | 0.08 | 0.242 | cs | 120 | 0.00403 | LV
NAYY 4x150 SE | 261 | 0.208 | 0.08 | 0.27 | cs | 150 | 0.00403 | LV
NA2XS2Y 1x95 RM/25 12/20 kV | 216 | 0.313 | 0.132 | 0.252 | cs | 95 | 0.00403 | MV
NA2XS2Y 1x185 RM/25 12/20 kV | 273 | 0.161 | 0.117 | 0.362 | cs | 185 | 0.00403 | MV
NA2XS2Y 1x240 RM/25 12/20 kV | 304 | 0.122 | 0.112 | 0.421 | cs | 240 | 0.00403 | MV
NA2XS2Y 1x95 RM/25 6/10 kV | 315 | 0.313 | 0.123 | 0.249 | cs | 95 | 0.00403 | MV
NA2XS2Y 1x185 RM/25 6/10 kV | 406 | 0.161 | 0.11 | 0.358 | cs | 185 | 0.00403 | MV
NA2XS2Y 1x240 RM/25 6/10 kV | 456 | 0.122 | 0.105 | 0.416 | cs | 240 | 0.00403 | MV
NA2XS2Y 1x150 RM/25 12/20 kV | 250 | 0.206 | 0.116 | 0.319 | cs | 150 | 0.00403 | MV
NA2XS2Y 1x120 RM/25 12/20 kV | 230 | 0.253 | 0.119 | 0.283 | cs | 120 | 0.00403 | MV
NA2XS2Y 1x70 RM/25 12/20 kV | 190 | 0.443 | 0.132 | 0.22 | cs | 70 | 0.00403 | MV
NA2XS2Y 1x150 RM/25 6/10 kV | 360 | 0.206 | 0.11 | 0.315 | cs | 150 | 0.00403 | MV
NA2XS2Y 1x120 RM/25 6/10 kV | 340 | 0.253 | 0.113 | 0.28 | cs | 120 | 0.00403 | MV
NA2XS2Y 1x70 RM/25 6/10 kV | 280 | 0.443 | 0.123 | 0.217 | cs | 70 | 0.00403 | MV
N2XS(FL)2Y 1x120 RM/35 64/110 kV | 112 | 0.153 | 0.166 | 0.366 | cs | 120 | 0.00393 | HV
N2XS(FL)2Y 1x185 RM/35 64/110 kV | 125 | 0.099 | 0.156 | 0.457 | cs | 185 | 0.00393 | HV
N2XS(FL)2Y 1x240 RM/35 64/110 kV | 135 | 0.075 | 0.149 | 0.526 | cs | 240 | 0.00393 | HV
N2XS(FL)2Y 1x300 RM/35 64/110 kV | 144 | 0.06 | 0.144 | 0.588 | cs | 300 | 0.00393 | HV
15-AL1/3-ST1A 0.4 | 11 | 1.8769 | 0.35 | 0.105 | ol | 16 | 0.00403 | LV
24-AL1/4-ST1A 0.4 | 11.25 | 1.2012 | 0.335 | 0.14 | ol | 24 | 0.00403 | LV
48-AL1/8-ST1A 0.4 | 12.2 | 0.5939 | 0.3 | 0.21 | ol | 48 | 0.00403 | LV
94-AL1/15-ST1A 0.4 | 13.2 | 0.306 | 0.29 | 0.35 | ol | 94 | 0.00403 | LV
34-AL1/6-ST1A 10.0 | 9.7 | 0.8342 | 0.36 | 0.17 | ol | 34 | 0.00403 | MV
48-AL1/8-ST1A 10.0 | 10.1 | 0.5939 | 0.35 | 0.21 | ol | 48 | 0.00403 | MV
70-AL1/11-ST1A 10.0 | 10.4 | 0.4132 | 0.339 | 0.29 | ol | 70 | 0.00403 | MV
94-AL1/15-ST1A 10.0 | 10.75 | 0.306 | 0.33 | 0.35 | ol | 94 | 0.00403 | MV
122-AL1/20-ST1A 10.0 | 11.1 | 0.2376 | 0.323 | 0.41 | ol | 122 | 0.00403 | MV
149-AL1/24-ST1A 10.0 | 11.25 | 0.194 | 0.315 | 0.47 | ol | 149 | 0.00403 | MV
34-AL1/6-ST1A 20.0 | 9.15 | 0.8342 | 0.382 | 0.17 | ol | 34 | 0.00403 | MV
48-AL1/8-ST1A 20.0 | 9.5 | 0.5939 | 0.372 | 0.21 | ol | 48 | 0.00403 | MV
70-AL1/11-ST1A 20.0 | 9.7 | 0.4132 | 0.36 | 0.29 | ol | 70 | 0.00403 | MV
94-AL1/15-ST1A 20.0 | 10 | 0.306 | 0.35 | 0.35 | ol | 94 | 0.00403 | MV
122-AL1/20-ST1A 20.0 | 10.3 | 0.2376 | 0.344 | 0.41 | ol | 122 | 0.00403 | MV
149-AL1/24-ST1A 20.0 | 10.5 | 0.194 | 0.337 | 0.47 | ol | 149 | 0.00403 | MV
184-AL1/30-ST1A 20.0 | 10.75 | 0.1571 | 0.33 | 0.535 | ol | 184 | 0.00403 | MV
243-AL1/39-ST1A 20.0 | 11 | 0.1188 | 0.32 | 0.645 | ol | 243 | 0.00403 | MV
48-AL1/8-ST1A 110.0 | 8 | 0.5939 | 0.46 | 0.21 | ol | 48 | 0.00403 | HV
70-AL1/11-ST1A 110.0 | 8.4 | 0.4132 | 0.45 | 0.29 | ol | 70 | 0.00403 | HV
94-AL1/15-ST1A 110.0 | 8.65 | 0.306 | 0.44 | 0.35 | ol | 94 | 0.00403 | HV
122-AL1/20-ST1A 110.0 | 8.5 | 0.2376 | 0.43 | 0.41 | ol | 122 | 0.00403 | HV
149-AL1/24-ST1A 110.0 | 8.75 | 0.194 | 0.41 | 0.47 | ol | 149 | 0.00403 | HV
184-AL1/30-ST1A 110.0 | 8.8 | 0.1571 | 0.4 | 0.535 | ol | 184 | 0.00403 | HV
243-AL1/39-ST1A 110.0 | 9 | 0.1188 | 0.39 | 0.645 | ol | 243 | 0.00403 | HV
305-AL1/39-ST1A 110.0 | 9.2 | 0.0949 | 0.38 | 0.74 | ol | 305 | 0.00403 | HV
490-AL1/64-ST1A 110.0 | 9.75 | 0.059 | 0.37 | 0.96 | ol | 490 | 0.00403 | HV
679-AL1/86-ST1A 110.0 | 9.95 | 0.042 | 0.36 | 1.15 | ol | 679 | 0.00403 | HV
490-AL1/64-ST1A 220.0 | 10 | 0.059 | 0.285 | 0.96 | ol | 490 | 0.00403 | HV
679-AL1/86-ST1A 220.0 | 11.7 | 0.042 | 0.275 | 1.15 | ol | 679 | 0.00403 | HV
490-AL1/64-ST1A 380.0 | 11 | 0.059 | 0.253 | 0.96 | ol | 490 | 0.00403 | HV
679-AL1/86-ST1A 380.0 | 14.6 | 0.042 | 0.25 | 1.15 | ol | 679 | 0.00403 | HV

## trafo_std_types
| i0_percent | pfe_kw | vkr_percent | sn_mva | vn_lv_kv | vn_hv_kv | vk_percent | shift_degree | vector_group | tap_side | tap_neutral | tap_min | tap_max | tap_step_degree | tap_step_percent | tap_phase_shifter
160 MVA 380/110 kV | 0.06 | 60 | 0.25 | 160 | 110 | 380 | 12.2 | 0 | Yy0 | hv | 0 | -9 | 9 | 0 | 1.5 | FALSE
100 MVA 220/110 kV | 0.06 | 55 | 0.26 | 100 | 110 | 220 | 12 | 0 | Yy0 | hv | 0 | -9 | 9 | 0 | 1.5 | FALSE
63 MVA 110/20 kV | 0.04 | 22 | 0.32 | 63 | 20 | 110 | 18 | 150 | YNd5 | hv | 0 | -9 | 9 | 0 | 1.5 | FALSE
40 MVA 110/20 kV | 0.05 | 18 | 0.34 | 40 | 20 | 110 | 16.2 | 150 | YNd5 | hv | 0 | -9 | 9 | 0 | 1.5 | FALSE
25 MVA 110/20 kV | 0.07 | 14 | 0.41 | 25 | 20 | 110 | 12 | 150 | YNd5 | hv | 0 | -9 | 9 | 0 | 1.5 | FALSE
63 MVA 110/10 kV | 0.04 | 22 | 0.32 | 63 | 10 | 110 | 18 | 150 | YNd5 | hv | 0 | -9 | 9 | 0 | 1.5 | FALSE
40 MVA 110/10 kV | 0.05 | 18 | 0.34 | 40 | 10 | 110 | 16.2 | 150 | YNd5 | hv | 0 | -9 | 9 | 0 | 1.5 | FALSE
25 MVA 110/10 kV | 0.07 | 14 | 0.41 | 25 | 10 | 110 | 12 | 150 | YNd5 | hv | 0 | -9 | 9 | 0 | 1.5 | FALSE
0.25 MVA 20/0.4 kV | 0.32 | 0.8 | 1.44 | 0.25 | 0.4 | 20 | 6 | 150 | Yzn5 | hv | 0 | -2 | 2 | 0 | 2.5 | FALSE
0.4 MVA 20/0.4 kV | 0.3375 | 1.35 | 1.425 | 0.4 | 0.4 | 20 | 6 | 150 | Dyn5 | hv | 0 | -2 | 2 | 0 | 2.5 | FALSE
0.63 MVA 20/0.4 kV | 0.2619 | 1.65 | 1.206 | 0.63 | 0.4 | 20 | 6 | 150 | Dyn5 | hv | 0 | -2 | 2 | 0 | 2.5 | FALSE
0.25 MVA 10/0.4 kV | 0.24 | 0.6 | 1.2 | 0.25 | 0.4 | 10 | 4 | 150 | Dyn5 | hv | 0 | -2 | 2 | 0 | 2.5 | FALSE
0.4 MVA 10/0.4 kV | 0.2375 | 0.95 | 1.325 | 0.4 | 0.4 | 10 | 4 | 150 | Dyn5 | hv | 0 | -2 | 2 | 0 | 2.5 | FALSE
0.63 MVA 10/0.4 kV | 0.1873 | 1.18 | 1.0794 | 0.63 | 0.4 | 10 | 4 | 150 | Dyn5 | hv | 0 | -2 | 2 | 0 | 2.5 | FALSE

## trafo3w_std_types
| sn_hv_mva | sn_mv_mva | sn_lv_mva | vn_hv_kv | vn_mv_kv | vn_lv_kv | vk_hv_percent | vk_mv_percent | vk_lv_percent | vkr_hv_percent | vkr_mv_percent | vkr_lv_percent | pfe_kw | i0_percent | shift_mv_degree | shift_lv_degree | vector_group | tap_side | tap_neutral | tap_min | tap_max | tap_step_percent
63/25/38 MVA 110/20/10 kV | 63 | 25 | 38 | 110 | 20 | 10 | 10.4 | 10.4 | 10.4 | 0.28 | 0.32 | 0.35 | 35 | 0.89 | 0 | 0 | YN0yn0yn0 | hv | 0 | -10 | 10 | 1.2
63/25/38 MVA 110/10/10 kV | 63 | 25 | 38 | 110 | 10 | 10 | 10.4 | 10.4 | 10.4 | 0.28 | 0.32 | 0.35 | 35 | 0.89 | 0 | 0 | YN0yn0yn0 | hv | 0 | -10 | 10 | 1.2

## fuse_std_types
| fuse_type | i_rated_a | t_avg | t_min | t_total | x_avg | x_min | x_total
HV 100A | HV 100A | 100 | 0 | [10.0, 3.64, 0.854, 0.281, 0.1, 0.0531, 0.022, 0.01] | [10.0, 4.267, 1.21, 0.403, 0.1, 0.058, 0.022, 0.01] | 0 | [300.0, 350.0, 450.0, 550.0, 700.0, 850.0, 1200.0, 1752.0] | [600.0, 700.0, 900.0, 1150.0, 1665.0, 2000.0, 3000.0, 4313.0]
HV 10A | HV 10A | 10 | 0 | [10.0, 1675.0, 0.344, 0.156, 0.1, 0.0417, 0.0171, 0.01] | [10.0, 1.3, 0.3, 0.155, 0.1, 0.0555, 0.023, 0.01] | 0 | [30.0, 32.0, 35.0, 37.0, 39.0, 50.0, 70.0, 88.0] | [60.0, 70.0, 80.0, 87.0, 94.0, 110.0, 150.0, 216.0]
HV 125A | HV 125A | 125 | 0 | [10.0, 1.82, 0.344, 0.1, 0.0467, 0.0269, 0.01] | [10.0, 2.478, 0.426, 0.1, 0.0427, 0.0211, 0.01] | 0 | [375.0, 500.0, 700.0, 925.0, 1200.0, 1500.0, 2341.0] | [750.0, 1000.0, 1500.0, 2200.0, 3000.0, 4000.0, 5765.0]
HV 160A | HV 160A | 160 | 0 | [10.0, 4.15, 1.03, 0.198, 0.1, 0.051, 0.0172, 0.01] | [10.0, 2.3, 0.734, 0.274, 0.1, 0.046, 0.0177, 0.01] | 0 | [480.0, 550.0, 700.0, 1000.0, 1260.0, 1600.0, 2500.0, 3227.0] | [960.0, 1300.0, 1700.0, 2200.0, 2996.0, 4000.0, 6000.0, 7946.0]
HV 16A | HV 16A | 16 | 0 | [10.0, 0.352, 0.164, 0.1, 0.0649, 0.0342, 0.01] | [10.0, 2.34, 0.722, 0.181, 0.1, 0.055, 0.0296, 0.01] | 0 | [48.0, 60.0, 65.0, 71.0, 80.0, 100.0, 162.0] | [96.0, 110.0, 125.0, 150.0, 168.0, 200.0, 250.0, 398.0]
HV 200A | HV 200A | 200 | 0 | [10.0, 4.267, 1.21, 0.403, 0.1, 0.058, 0.022, 0.01] | [10.0, 3.73, 1.654, 0.328, 0.1, 0.0531, 0.019, 0.01] | 0 | [600.0, 700.0, 900.0, 1150.0, 1665.0, 2000.0, 3000.0, 4313.0] | [1200.0, 1500.0, 1800.0, 2700.0, 3960.0, 5000.0, 7500.0, 10620.0]
HV 20A | HV 20A | 20 | 0 | [10.0, 1.3, 0.3, 0.155, 0.1, 0.0555, 0.023, 0.01] | [10.0, 1.3, 0.161, 0.1, 0.0611, 0.0399, 0.0141, 0.01] | 0 | [60.0, 70.0, 80.0, 87.0, 94.0, 110.0, 150.0, 216.0] | [120.0, 150.0, 200.0, 223.0, 260.0, 300.0, 450.0, 532.0]
HV 25A | HV 25A | 25 | 0 | [10.0, 2.512, 0.833, 0.299, 0.1, 0.0372, 0.0223, 0.01] | [10.0, 3.125, 0.597, 0.198, 0.1, 0.0378, 0.022, 0.01] | 0 | [75.0, 82.0, 90.0, 100.0, 124.0, 170.0, 200.0, 289.0] | [150.0, 170.0, 210.0, 250.0, 294.0, 400.0, 500.0, 711.0]
HV 31.5A | HV 31.5A | 31.5 | 0 | [10.0, 2.34, 0.722, 0.181, 0.1, 0.055, 0.0296, 0.01] | [10.0, 2.84, 0.368, 0.164, 0.1, 0.0621, 0.0378, 0.0195, 0.01] | 0 | [95.0, 110.0, 125.0, 150.0, 165.0, 200.0, 250.0, 390.0] | [189.0, 220.0, 300.0, 350.0, 393.0, 450.0, 530.0, 700.0, 960.0]
HV 40A | HV 40A | 40 | 0 | [10.0, 1.3, 0.161, 0.1, 0.0611, 0.0399, 0.0141, 0.01] | [10.0, 2.05, 0.369, 0.198, 0.1, 0.051, 0.0298, 0.01] | 0 | [120.0, 150.0, 200.0, 223.0, 260.0, 300.0, 450.0, 532.0] | [240.0, 300.0, 400.0, 450.0, 530.0, 650.0, 800.0, 1311.0]
HV 50A | HV 50A | 50 | 0 | [10.0, 3.215, 0.597, 0.198, 0.1, 0.0378, 0.022, 0.01] | [10.0, 3.64, 0.854, 0.281, 0.1, 0.0531, 0.022, 0.01] | 0 | [150.0, 170.0, 210.0, 250.0, 294.0, 400.0, 500.0, 711.0] | [300.0, 350.0, 450.0, 550.0, 700.0, 850.0, 1200.0, 1752.0]
HV 6.3A | HV 6.3A | 6.3 | 0 | [10.0, 1.39, 0.344, 0.168, 0.1, 0.056, 0.0263, 0.01] | [10.0, 1.711, 0.516, 0.198, 0.1, 0.0634, 0.0303, 0.01] | 0 | [19.0, 19.5, 20.4, 20.8, 22.0, 25.0, 32.0, 48.0] | [38.0, 40.0, 43.0, 48.0, 53.0, 60.0, 75.0, 118.0]
HV 63A | HV 63A | 63 | 0 | [10.0, 2.84, 0.368, 0.164, 0.1, 0.0621, 0.0378, 0.0195, 0.01] | [10.0, 1.82, 0.344, 0.1, 0.0467, 0.0269, 0.01] | 0 | [189.0, 220.0, 300.0, 350.0, 393.0, 450.0, 530.0, 700.0, 961.0] | [378.0, 500.0, 700.0, 934.0, 1200.0, 1500.0, 2366.0]
HV 80A | HV 80A | 80 | 0 | [10.0, 2.05, 0.369, 0.198, 0.1, 0.051, 0.0298, 0.01] | [10.0, 4.15, 1.03, 0.198, 0.1, 0.051, 0.0172, 0.01] | 0 | [240.0, 300.0, 400.0, 450.0, 530.0, 650.0, 800.0, 1311.0] | [480.0, 550.0, 700.0, 1000.0, 1260.0, 1600.0, 2500.0, 3227.0]
Siemens NH-1-100 | Siemens NH-1-100 | 100 | [5400.0, 2000.0, 400.0, 20.0, 1.0, 0.2, 0.012, 0.004] | 0 | 0 | [150.0, 190.0, 250.0, 430.0, 900.0, 1250.0, 2700.0, 3600.0] | 0 | 0
Siemens NH-1-125 | Siemens NH-1-125 | 125 | [4800.0, 120.0, 7.0, 0.1, 0.004] | 0 | 0 | [180.0, 400.0, 740.0, 2000.0, 4250.0] | 0 | 0
Siemens NH-1-16 | Siemens NH-1-16 | 16 | [4000.0, 400.0, 2.0, 0.1, 0.04, 0.01] | 0 | 0 | [26.0, 35.0, 75.0, 150.0, 200.0, 300.0] | 0 | 0
Siemens NH-1-160 | Siemens NH-1-160 | 160 | [4800.0, 120.0, 7.0, 0.1, 0.004] | 0 | 0 | [210.0, 500.0, 900.0, 2300.0, 5000.0] | 0 | 0
Siemens NH-1-25 | Siemens NH-1-25 | 25 | [4000.0, 1000.0, 10.0, 0.2, 0.02, 0.01] | 0 | 0 | [40.0, 50.0, 100.0, 210.0, 400.0, 500.0] | 0 | 0
Siemens NH-1-50 | Siemens NH-1-50 | 50 | [4000.0, 40.0, 4.0, 1.0, 0.02, 0.01] | 0 | 0 | [86.0, 200.0, 300.0, 400.0, 1000.0, 1280.0] | 0 | 0
Siemens NH-1-63 | Siemens NH-1-63 | 63 | [4000.0, 100.0, 10.0, 2.0, 0.04, 0.01] | 0 | 0 | [100.0, 200.0, 300.0, 400.0, 1000.0, 1500.0] | 0 | 0
Siemens NH-1-80 | Siemens NH-1-80 | 80 | [4800.0, 120.0, 7.0, 0.1, 0.01] | 0 | 0 | [150.58, 250.0, 450.0, 1150.0, 2470.0] | 0 | 0
Siemens NH-2-1000 | Siemens NH-2-1000 | 1000 | [4800.0, 120.0, 7.0, 0.1, 0.004] | 0 | 0 | [1900.0, 3500.0, 8400.0, 24000.0, 52000.0] | 0 | 0
Siemens NH-2-200 | Siemens NH-2-200 | 200 | [4800.0, 120.0, 7.0, 0.1, 0.004] | 0 | 0 | [280.0, 650.0, 1200.0, 3000.0, 7000.0] | 0 | 0
Siemens NH-2-224 | Siemens NH-2-224 | 224 | [4800.0, 120.0, 7.0, 0.2, 0.04, 0.004] | 0 | 0 | [400.0, 750.0, 1453.0, 3025.0, 4315.0, 7600.0] | 0 | 0
Siemens NH-2-250 | Siemens NH-2-250 | 250 | [4800.0, 120.0, 7.0, 0.1, 0.004] | 0 | 0 | [450.0, 800.0, 1650.0, 4000.0, 8500.0] | 0 | 0
Siemens NH-2-315 | Siemens NH-2-315 | 315 | [4800.0, 120.0, 7.0, 0.1, 0.004] | 0 | 0 | [550.0, 920.0, 1900.0, 5000.0, 11000.0] | 0 | 0
Siemens NH-2-355 | Siemens NH-2-355 | 355 | [4800.0, 120.0, 6.0, 0.1, 0.004] | 0 | 0 | [650.0, 1116.27, 2350.0, 5840.0, 12790.0] | 0 | 0
Siemens NH-2-400 | Siemens NH-2-400 | 400 | [4800.0, 120.0, 7.0, 0.1, 0.004] | 0 | 0 | [720.0, 1350.0, 2800.0, 6500.0, 15000.0] | 0 | 0
Siemens NH-2-425 | Siemens NH-2-425 | 425 | [4800.0, 120.0, 7.0, 0.1, 0.004] | 0 | 0 | [850.0, 1500.0, 3050.0, 7500.0, 16500.0] | 0 | 0
Siemens NH-2-630 | Siemens NH-2-630 | 630 | [4800.0, 120.0, 7.0, 0.1, 0.004] | 0 | 0 | [1200.0, 2000.0, 4800.0, 12000.0, 26000.0] | 0 | 0

## dtypes
| element | column | dtype
0 | bus | name | object
1 | bus | vn_kv | float64
2 | bus | type | object
3 | bus | zone | object
4 | bus | in_service | bool
5 | load | name | object
6 | load | bus | uint32
7 | load | p_mw | float64
8 | load | q_mvar | float64
9 | load | const_z_percent | float64
10 | load | const_i_percent | float64
11 | load | sn_mva | float64
12 | load | scaling | float64
13 | load | in_service | bool
14 | load | type | object
15 | ext_grid | name | object
16 | ext_grid | bus | uint32
17 | ext_grid | vm_pu | float64
18 | ext_grid | va_degree | float64
19 | ext_grid | slack_weight | float64
20 | ext_grid | in_service | bool
21 | line | name | object
22 | line | std_type | object
23 | line | from_bus | uint32
24 | line | to_bus | uint32
25 | line | length_km | float64
26 | line | r_ohm_per_km | float64
27 | line | x_ohm_per_km | float64
28 | line | c_nf_per_km | float64
29 | line | g_us_per_km | float64
30 | line | max_i_ka | float64
31 | line | df | float64
32 | line | parallel | uint32
33 | line | type | object
34 | line | in_service | bool
35 | trafo | name | object
36 | trafo | std_type | object
37 | trafo | hv_bus | uint32
38 | trafo | lv_bus | uint32
39 | trafo | sn_mva | float64
40 | trafo | vn_hv_kv | float64
41 | trafo | vn_lv_kv | float64
42 | trafo | vk_percent | float64
43 | trafo | vkr_percent | float64
44 | trafo | pfe_kw | float64
45 | trafo | i0_percent | float64
46 | trafo | shift_degree | float64
47 | trafo | tap_side | object
48 | trafo | tap_neutral | int32
49 | trafo | tap_min | int32
50 | trafo | tap_max | int32
51 | trafo | tap_step_percent | float64
52 | trafo | tap_step_degree | float64
53 | trafo | tap_pos | int32
54 | trafo | tap_phase_shifter | bool
55 | trafo | parallel | uint32
56 | trafo | df | float64
57 | trafo | in_service | bool
58 | line_geodata | coords | object
59 | bus_geodata | x | float64
60 | bus_geodata | y | float64
61 | bus_geodata | coords | object

## parameters
| version | format_version | converged | OPF_converged | name | f_hz | sn_mva
0 | 2.14.6 | 2.14.0 | FALSE | FALSE |  | 50 | 1