## bus
| name | vn_kv | type | zone | in_service
0 | bus_LV_5633-5_0_4_node_0 | 0.4 | n |  | TRUE
1 | bus_LV_5633-5_0_4_node_1 | 0.4 | n |  | TRUE
2 | bus_LV_5633-5_0_4_node_2 | 0.4 | n |  | TRUE
3 | bus_LV_5633-5_0_4_node_76 | 0.4 | n |  | TRUE
4 | bus_LV_5633-5_0_4_node_8 | 0.4 | n |  | TRUE
5 | bus_LV_5633-5_0_4_node_3 | 0.4 | n |  | TRUE
6 | bus_LV_5633-5_0_4_node_74 | 0.4 | n |  | TRUE
7 | bus_LV_5633-5_0_4_node_33 | 0.4 | n |  | TRUE
8 | bus_LV_5633-5_0_4_node_109 | 0.4 | n |  | TRUE
9 | bus_LV_5633-5_0_4_node_81 | 0.4 | n |  | TRUE
10 | bus_LV_5633-5_0_4_node_110 | 0.4 | n |  | TRUE
11 | bus_LV_5633-5_0_4_node_7 | 0.4 | n |  | TRUE
12 | bus_LV_5633-5_0_4_node_75 | 0.4 | n |  | TRUE
13 | bus_LV_5633-5_0_4_node_4 | 0.4 | n |  | TRUE
14 | bus_LV_5633-5_0_4_node_5 | 0.4 | n |  | TRUE
15 | bus_LV_5633-5_0_4_node_6 | 0.4 | n |  | TRUE
16 | bus_LV_5633-5_0_4_node_13 | 0.4 | n |  | TRUE
17 | bus_LV_5633-5_0_4_node_9 | 0.4 | n |  | TRUE
18 | bus_LV_5633-5_0_4_node_48 | 0.4 | n |  | TRUE
19 | bus_LV_5633-5_0_4_node_47 | 0.4 | n |  | TRUE
20 | bus_LV_5633-5_0_4_node_138 | 0.4 | n |  | TRUE
21 | bus_LV_5633-5_0_4_node_139 | 0.4 | n |  | TRUE
22 | bus_LV_5633-5_0_4_node_10 | 0.4 | n |  | TRUE
23 | bus_LV_5633-5_0_4_node_152 | 0.4 | n |  | TRUE
24 | bus_LV_5633-5_0_4_node_50 | 0.4 | n |  | TRUE
25 | bus_LV_5633-5_0_4_node_11 | 0.4 | n |  | TRUE
26 | bus_LV_5633-5_0_4_node_12 | 0.4 | n |  | TRUE
27 | bus_LV_5633-5_0_4_node_25 | 0.4 | n |  | TRUE
28 | bus_LV_5633-5_0_4_node_21 | 0.4 | n |  | TRUE
29 | bus_LV_5633-5_0_4_node_26 | 0.4 | n |  | TRUE
30 | bus_LV_5633-5_0_4_node_14 | 0.4 | n |  | TRUE
31 | bus_LV_5633-5_0_4_node_15 | 0.4 | n |  | TRUE
32 | bus_LV_5633-5_0_4_node_16 | 0.4 | n |  | TRUE
33 | bus_LV_5633-5_0_4_node_17 | 0.4 | n |  | TRUE
34 | bus_LV_5633-5_0_4_node_18 | 0.4 | n |  | TRUE
35 | bus_LV_5633-5_0_4_node_19 | 0.4 | n |  | TRUE
36 | bus_LV_5633-5_0_4_node_46 | 0.4 | n |  | TRUE
37 | bus_LV_5633-5_0_4_node_43 | 0.4 | n |  | TRUE
38 | bus_LV_5633-5_0_4_node_23 | 0.4 | n |  | TRUE
39 | bus_LV_5633-5_0_4_node_20 | 0.4 | n |  | TRUE
40 | bus_LV_5633-5_0_4_node_58 | 0.4 | n |  | TRUE
41 | bus_LV_5633-5_0_4_node_24 | 0.4 | n |  | TRUE
42 | bus_LV_5633-5_0_4_node_45 | 0.4 | n |  | TRUE
43 | bus_LV_5633-5_0_4_node_41 | 0.4 | n |  | TRUE
44 | bus_LV_5633-5_0_4_node_59 | 0.4 | n |  | TRUE
45 | bus_LV_5633-5_0_4_node_28 | 0.4 | n |  | TRUE
46 | bus_LV_5633-5_0_4_node_29 | 0.4 | n |  | TRUE
47 | bus_LV_5633-5_0_4_node_30 | 0.4 | n |  | TRUE
48 | bus_LV_5633-5_0_4_node_31 | 0.4 | n |  | TRUE
49 | bus_LV_5633-5_0_4_node_32 | 0.4 | n |  | TRUE
50 | bus_LV_5633-5_0_4_node_127 | 0.4 | n |  | TRUE
51 | bus_LV_5633-5_0_4_node_121 | 0.4 | n |  | TRUE
52 | bus_LV_5633-5_0_4_node_73 | 0.4 | n |  | TRUE
53 | bus_LV_5633-5_0_4_node_130 | 0.4 | n |  | TRUE
54 | bus_LV_5633-5_0_4_node_124 | 0.4 | n |  | TRUE
55 | bus_LV_5633-5_0_4_node_120 | 0.4 | n |  | TRUE
56 | bus_LV_5633-5_0_4_node_131 | 0.4 | n |  | TRUE
57 | bus_LV_5633-5_0_4_node_70 | 0.4 | n |  | TRUE
58 | bus_LV_5633-5_0_4_node_34 | 0.4 | n |  | TRUE
59 | bus_LV_5633-5_0_4_node_35 | 0.4 | n |  | TRUE
60 | bus_LV_5633-5_0_4_node_36 | 0.4 | n |  | TRUE
61 | bus_LV_5633-5_0_4_node_37 | 0.4 | n |  | TRUE
62 | bus_LV_5633-5_0_4_node_38 | 0.4 | n |  | TRUE
63 | bus_LV_5633-5_0_4_node_39 | 0.4 | n |  | TRUE
64 | bus_LV_5633-5_0_4_node_40 | 0.4 | n |  | TRUE
65 | bus_LV_5633-5_0_4_node_82 | 0.4 | n |  | TRUE
66 | bus_LV_5633-5_0_4_node_80 | 0.4 | n |  | TRUE
67 | bus_LV_5633-5_0_4_node_151 | 0.4 | n |  | TRUE
68 | bus_LV_5633-5_0_4_node_42 | 0.4 | n |  | TRUE
69 | bus_LV_5633-5_0_4_node_114 | 0.4 | n |  | TRUE
70 | bus_LV_5633-5_0_4_node_68 | 0.4 | n |  | TRUE
71 | bus_LV_5633-5_0_4_node_44 | 0.4 | n |  | TRUE
72 | bus_LV_5633-5_0_4_node_51 | 0.4 | n |  | TRUE
73 | bus_LV_5633-5_0_4_node_49 | 0.4 | n |  | TRUE
74 | bus_LV_5633-5_0_4_node_52 | 0.4 | n |  | TRUE
75 | bus_LV_5633-5_0_4_node_53 | 0.4 | n |  | TRUE
76 | bus_LV_5633-5_0_4_node_54 | 0.4 | n |  | TRUE
77 | bus_LV_5633-5_0_4_node_55 | 0.4 | n |  | TRUE
78 | bus_LV_5633-5_0_4_node_56 | 0.4 | n |  | TRUE
79 | bus_LV_5633-5_0_4_node_57 | 0.4 | n |  | TRUE
80 | bus_LV_5633-5_0_4_node_100 | 0.4 | n |  | TRUE
81 | bus_LV_5633-5_0_4_node_99 | 0.4 | n |  | TRUE
82 | bus_LV_5633-5_0_4_node_72 | 0.4 | n |  | TRUE
83 | bus_LV_5633-5_0_4_node_71 | 0.4 | n |  | TRUE
84 | bus_LV_5633-5_0_4_node_150 | 0.4 | n |  | TRUE
85 | bus_LV_5633-5_0_4_node_112 | 0.4 | n |  | TRUE
86 | bus_LV_5633-5_0_4_node_61 | 0.4 | n |  | TRUE
87 | bus_LV_5633-5_0_4_node_62 | 0.4 | n |  | TRUE
88 | bus_LV_5633-5_0_4_node_63 | 0.4 | n |  | TRUE
89 | bus_LV_5633-5_0_4_node_64 | 0.4 | n |  | TRUE
90 | bus_LV_5633-5_0_4_node_66 | 0.4 | n |  | TRUE
91 | bus_LV_5633-5_0_4_node_67 | 0.4 | n |  | TRUE
92 | bus_LV_5633-5_0_4_node_65 | 0.4 | n |  | TRUE
93 | bus_LV_5633-5_0_4_node_90 | 0.4 | n |  | TRUE
94 | bus_LV_5633-5_0_4_node_87 | 0.4 | n |  | TRUE
95 | bus_LV_5633-5_0_4_node_69 | 0.4 | n |  | TRUE
96 | bus_LV_5633-5_0_4_node_115 | 0.4 | n |  | TRUE
97 | bus_LV_5633-5_0_4_node_88 | 0.4 | n |  | TRUE
98 | bus_LV_5633-5_0_4_node_77 | 0.4 | n |  | TRUE
99 | bus_LV_5633-5_0_4_node_78 | 0.4 | n |  | TRUE
100 | bus_LV_5633-5_0_4_node_79 | 0.4 | n |  | TRUE
101 | bus_LV_5633-5_0_4_node_86 | 0.4 | n |  | TRUE
102 | bus_LV_5633-5_0_4_node_84 | 0.4 | n |  | TRUE
103 | bus_LV_5633-5_0_4_node_94 | 0.4 | n |  | TRUE
104 | bus_LV_5633-5_0_4_node_91 | 0.4 | n |  | TRUE
105 | bus_LV_5633-5_0_4_node_83 | 0.4 | n |  | TRUE
106 | bus_LV_5633-5_0_4_node_85 | 0.4 | n |  | TRUE
107 | bus_LV_5633-5_0_4_node_96 | 0.4 | n |  | TRUE
108 | bus_LV_5633-5_0_4_node_92 | 0.4 | n |  | TRUE
109 | bus_LV_5633-5_0_4_node_89 | 0.4 | n |  | TRUE
110 | bus_LV_5633-5_0_4_node_93 | 0.4 | n |  | TRUE
111 | bus_LV_5633-5_0_4_node_95 | 0.4 | n |  | TRUE
112 | bus_LV_5633-5_0_4_node_97 | 0.4 | n |  | TRUE
113 | bus_LV_5633-5_0_4_node_98 | 0.4 | n |  | TRUE
114 | bus_LV_5633-5_0_4_node_113 | 0.4 | n |  | TRUE
115 | bus_LV_5633-5_0_4_node_104 | 0.4 | n |  | TRUE
116 | bus_LV_5633-5_0_4_node_101 | 0.4 | n |  | TRUE
117 | bus_LV_5633-5_0_4_node_102 | 0.4 | n |  | TRUE
118 | bus_LV_5633-5_0_4_node_103 | 0.4 | n |  | TRUE
119 | bus_LV_5633-5_0_4_node_105 | 0.4 | n |  | TRUE
120 | bus_LV_5633-5_0_4_node_106 | 0.4 | n |  | TRUE
121 | bus_LV_5633-5_0_4_node_111 | 0.4 | n |  | TRUE
122 | bus_LV_5633-5_0_4_node_107 | 0.4 | n |  | TRUE
123 | bus_LV_5633-5_0_4_node_145 | 0.4 | n |  | TRUE
124 | bus_LV_5633-5_0_4_node_108 | 0.4 | n |  | TRUE
125 | bus_LV_5633-5_0_4_node_146 | 0.4 | n |  | TRUE
126 | bus_LV_5633-5_0_4_node_147 | 0.4 | n |  | TRUE
127 | bus_LV_5633-5_0_4_node_116 | 0.4 | n |  | TRUE
128 | bus_LV_5633-5_0_4_node_117 | 0.4 | n |  | TRUE
129 | bus_LV_5633-5_0_4_node_118 | 0.4 | n |  | TRUE
130 | bus_LV_5633-5_0_4_node_119 | 0.4 | n |  | TRUE
131 | bus_LV_5633-5_0_4_node_133 | 0.4 | n |  | TRUE
132 | bus_LV_5633-5_0_4_node_132 | 0.4 | n |  | TRUE
133 | bus_LV_5633-5_0_4_node_134 | 0.4 | n |  | TRUE
134 | bus_LV_5633-5_0_4_node_135 | 0.4 | n |  | TRUE
135 | bus_LV_5633-5_0_4_node_122 | 0.4 | n |  | TRUE
136 | bus_LV_5633-5_0_4_node_123 | 0.4 | n |  | TRUE
137 | bus_LV_5633-5_0_4_node_125 | 0.4 | n |  | TRUE
138 | bus_LV_5633-5_0_4_node_126 | 0.4 | n |  | TRUE
139 | bus_LV_5633-5_0_4_node_128 | 0.4 | n |  | TRUE
140 | bus_LV_5633-5_0_4_node_129 | 0.4 | n |  | TRUE
141 | bus_LV_5633-5_0_4_node_136 | 0.4 | n |  | TRUE
142 | bus_LV_5633-5_0_4_node_137 | 0.4 | n |  | TRUE
143 | bus_LV_5633-5_0_4_node_144 | 0.4 | n |  | TRUE
144 | bus_LV_5633-5_0_4_node_142 | 0.4 | n |  | TRUE
145 | bus_LV_5633-5_0_4_node_143 | 0.4 | n |  | TRUE
146 | bus_LV_5633-5_0_4_node_140 | 0.4 | n |  | TRUE
147 | bus_LV_5633-5_0_4_node_141 | 0.4 | n |  | TRUE
148 | bus_LV_5633-5_0_4_node_148 | 0.4 | n |  | TRUE
149 | bus_LV_5633-5_0_4_node_149 | 0.4 | n |  | TRUE
150 | bus_MV_451_1_node_32 | 20 | n |  | TRUE

## load
| name | bus | p_mw | q_mvar | const_z_percent | const_i_percent | sn_mva | scaling | in_service | type
0 | LV_5633-5_0_4_load_0 | 0 | 0.0077693 | 0.0019472 | 0 | 0 |  | 1 | TRUE | wye
1 | LV_5633-5_0_4_load_74 | 6 | 0.0037798 | 0.0009473 | 0 | 0 |  | 1 | TRUE | wye
2 | LV_5633-5_0_4_load_33 | 7 | 0.0018763 | 0.00047026 | 0 | 0 |  | 1 | TRUE | wye
3 | LV_5633-5_0_4_load_109 | 8 | 0.005001 | 0.0012534 | 0 | 0 |  | 1 | TRUE | wye
4 | LV_5633-5_0_4_load_110 | 10 | 0.0099458 | 0.0024926 | 0 | 0 |  | 1 | TRUE | wye
5 | LV_5633-5_0_4_load_4 | 13 | 0.009252 | 0.0023188 | 0 | 0 |  | 1 | TRUE | wye
6 | LV_5633-5_0_4_load_9 | 17 | 0.0093927 | 0.002354 | 0 | 0 |  | 1 | TRUE | wye
7 | LV_5633-5_0_4_load_47 | 19 | 0.0035599 | 0.00089219 | 0 | 0 |  | 1 | TRUE | wye
8 | LV_5633-5_0_4_load_138 | 20 | 0.0042249 | 0.0010589 | 0 | 0 |  | 1 | TRUE | wye
9 | LV_5633-5_0_4_load_139 | 21 | 0.0035223 | 0.00088276 | 0 | 0 |  | 1 | TRUE | wye
10 | LV_5633-5_0_4_load_152 | 23 | 0.0034936 | 0.00087558 | 0 | 0 |  | 1 | TRUE | wye
11 | LV_5633-5_0_4_load_25 | 27 | 0.021837 | 0.0054729 | 0 | 0 |  | 1 | TRUE | wye
12 | LV_5633-5_0_4_load_21 | 28 | 0.0029655 | 0.00074321 | 0 | 0 |  | 1 | TRUE | wye
13 | LV_5633-5_0_4_load_26 | 29 | 0.0042043 | 0.0010537 | 0 | 0 |  | 1 | TRUE | wye
14 | LV_5633-5_0_4_load_14 | 30 | 0.002628 | 0.00065865 | 0 | 0 |  | 1 | TRUE | wye
15 | LV_5633-5_0_4_load_15 | 31 | 0.01217 | 0.0030501 | 0 | 0 |  | 1 | TRUE | wye
16 | LV_5633-5_0_4_load_46 | 36 | 0.0060646 | 0.0015199 | 0 | 0 |  | 1 | TRUE | wye
17 | LV_5633-5_0_4_load_23 | 38 | 0.0027395 | 0.00068659 | 0 | 0 |  | 1 | TRUE | wye
18 | LV_5633-5_0_4_load_58 | 40 | 0.018558 | 0.004651 | 0 | 0 |  | 1 | TRUE | wye
19 | LV_5633-5_0_4_load_24 | 41 | 0.0006248 | 0.00015659 | 0 | 0 |  | 1 | TRUE | wye
20 | LV_5633-5_0_4_load_45 | 42 | 0.0074155 | 0.0018585 | 0 | 0 |  | 1 | TRUE | wye
21 | LV_5633-5_0_4_load_41 | 43 | 0.012177 | 0.0030518 | 0 | 0 |  | 1 | TRUE | wye
22 | LV_5633-5_0_4_load_59 | 44 | 0.017333 | 0.0043442 | 0 | 0 |  | 1 | TRUE | wye
23 | LV_5633-5_0_4_load_28 | 45 | 0.0011649 | 0.00029195 | 0 | 0 |  | 1 | TRUE | wye
24 | LV_5633-5_0_4_load_29 | 46 | 0.0011651 | 0.000292 | 0 | 0 |  | 1 | TRUE | wye
25 | LV_5633-5_0_4_load_127 | 50 | 0.0029083 | 0.0007289 | 0 | 0 |  | 1 | TRUE | wye
26 | LV_5633-5_0_4_load_130 | 53 | 0.00139 | 0.00034838 | 0 | 0 |  | 1 | TRUE | wye
27 | LV_5633-5_0_4_load_124 | 54 | 0.0029601 | 0.00074187 | 0 | 0 |  | 1 | TRUE | wye
28 | LV_5633-5_0_4_load_131 | 56 | 0.0019747 | 0.00049492 | 0 | 0 |  | 1 | TRUE | wye
29 | LV_5633-5_0_4_load_34 | 58 | 0.0066189 | 0.0016589 | 0 | 0 |  | 1 | TRUE | wye
30 | LV_5633-5_0_4_load_37 | 61 | 0.0043765 | 0.0010969 | 0 | 0 |  | 1 | TRUE | wye
31 | LV_5633-5_0_4_load_40 | 64 | 0.0043989 | 0.0011025 | 0 | 0 |  | 1 | TRUE | wye
32 | LV_5633-5_0_4_load_80 | 66 | 0.0025552 | 0.0006404 | 0 | 0 |  | 1 | TRUE | wye
33 | LV_5633-5_0_4_load_151 | 67 | 0.0051621 | 0.0012937 | 0 | 0 |  | 1 | TRUE | wye
34 | LV_5633-5_0_4_load_42 | 68 | 0.012175 | 0.0030514 | 0 | 0 |  | 1 | TRUE | wye
35 | LV_5633-5_0_4_load_114 | 69 | 0.0033146 | 0.00083072 | 0 | 0 |  | 1 | TRUE | wye
36 | LV_5633-5_0_4_load_44 | 71 | 0.006195 | 0.0015526 | 0 | 0 |  | 1 | TRUE | wye
37 | LV_5633-5_0_4_load_51 | 72 | 0.0040991 | 0.0010273 | 0 | 0 |  | 1 | TRUE | wye
38 | LV_5633-5_0_4_load_49 | 73 | 0.0042514 | 0.0010655 | 0 | 0 |  | 1 | TRUE | wye
39 | LV_5633-5_0_4_load_52 | 74 | 0.026108 | 0.0065432 | 0 | 0 |  | 1 | TRUE | wye
40 | LV_5633-5_0_4_load_53 | 75 | 0.0010092 | 0.00025294 | 0 | 0 |  | 1 | TRUE | wye
41 | LV_5633-5_0_4_load_55 | 77 | 0.022315 | 0.0055928 | 0 | 0 |  | 1 | TRUE | wye
42 | LV_5633-5_0_4_load_99 | 81 | 0.0031595 | 0.00079186 | 0 | 0 |  | 1 | TRUE | wye
43 | LV_5633-5_0_4_load_72 | 82 | 0.0028495 | 0.00071415 | 0 | 0 |  | 1 | TRUE | wye
44 | LV_5633-5_0_4_load_71 | 83 | 0.0011801 | 0.00029576 | 0 | 0 |  | 1 | TRUE | wye
45 | LV_5633-5_0_4_load_150 | 84 | 0.003431 | 0.00085988 | 0 | 0 |  | 1 | TRUE | wye
46 | LV_5633-5_0_4_load_61 | 86 | 0.0029325 | 0.00073494 | 0 | 0 |  | 1 | TRUE | wye
47 | LV_5633-5_0_4_load_64 | 89 | 0.0032561 | 0.00081604 | 0 | 0 |  | 1 | TRUE | wye
48 | LV_5633-5_0_4_load_67 | 91 | 0.002834 | 0.00071026 | 0 | 0 |  | 1 | TRUE | wye
49 | LV_5633-5_0_4_load_90 | 93 | 0.0022928 | 0.00057464 | 0 | 0 |  | 1 | TRUE | wye
50 | LV_5633-5_0_4_load_87 | 94 | 0.0013934 | 0.00034921 | 0 | 0 |  | 1 | TRUE | wye
51 | LV_5633-5_0_4_load_69 | 95 | 0.00041166 | 0.00010317 | 0 | 0 |  | 1 | TRUE | wye
52 | LV_5633-5_0_4_load_115 | 96 | 0.0030284 | 0.000759 | 0 | 0 |  | 1 | TRUE | wye
53 | LV_5633-5_0_4_load_88 | 97 | 0.0016992 | 0.00042587 | 0 | 0 |  | 1 | TRUE | wye
54 | LV_5633-5_0_4_load_77 | 98 | 0.0020823 | 0.00052188 | 0 | 0 |  | 1 | TRUE | wye
55 | LV_5633-5_0_4_load_86 | 101 | 0.0028579 | 0.00071627 | 0 | 0 |  | 1 | TRUE | wye
56 | LV_5633-5_0_4_load_84 | 102 | 0.0063352 | 0.0015878 | 0 | 0 |  | 1 | TRUE | wye
57 | LV_5633-5_0_4_load_91 | 104 | 0.0048399 | 0.001213 | 0 | 0 |  | 1 | TRUE | wye
58 | LV_5633-5_0_4_load_83 | 105 | 0.0028307 | 0.00070944 | 0 | 0 |  | 1 | TRUE | wye
59 | LV_5633-5_0_4_load_85 | 106 | 0.002203 | 0.00055214 | 0 | 0 |  | 1 | TRUE | wye
60 | LV_5633-5_0_4_load_96 | 107 | 0.0024403 | 0.00061159 | 0 | 0 |  | 1 | TRUE | wye
61 | LV_5633-5_0_4_load_92 | 108 | 0.0056004 | 0.0014036 | 0 | 0 |  | 1 | TRUE | wye
62 | LV_5633-5_0_4_load_89 | 109 | 0.002945 | 0.00073808 | 0 | 0 |  | 1 | TRUE | wye
63 | LV_5633-5_0_4_load_93 | 110 | 0.0025773 | 0.00064592 | 0 | 0 |  | 1 | TRUE | wye
64 | LV_5633-5_0_4_load_95 | 111 | 0.0019517 | 0.00048914 | 0 | 0 |  | 1 | TRUE | wye
65 | LV_5633-5_0_4_load_97 | 112 | 0.0026836 | 0.00067258 | 0 | 0 |  | 1 | TRUE | wye
66 | LV_5633-5_0_4_load_98 | 113 | 0.00099374 | 0.00024906 | 0 | 0 |  | 1 | TRUE | wye
67 | LV_5633-5_0_4_load_113 | 114 | 0.0026034 | 0.00065248 | 0 | 0 |  | 1 | TRUE | wye
68 | LV_5633-5_0_4_load_101 | 116 | 0.0020638 | 0.00051723 | 0 | 0 |  | 1 | TRUE | wye
69 | LV_5633-5_0_4_load_105 | 119 | 0.003052 | 0.0007649 | 0 | 0 |  | 1 | TRUE | wye
70 | LV_5633-5_0_4_load_111 | 121 | 0.0032464 | 0.00081361 | 0 | 0 |  | 1 | TRUE | wye
71 | LV_5633-5_0_4_load_145 | 123 | 0.0027632 | 0.00069252 | 0 | 0 |  | 1 | TRUE | wye
72 | LV_5633-5_0_4_load_146 | 125 | 0.0029714 | 0.00074471 | 0 | 0 |  | 1 | TRUE | wye
73 | LV_5633-5_0_4_load_116 | 127 | 0.0026843 | 0.00067274 | 0 | 0 |  | 1 | TRUE | wye
74 | LV_5633-5_0_4_load_118 | 129 | 0.0027204 | 0.00068179 | 0 | 0 |  | 1 | TRUE | wye
75 | LV_5633-5_0_4_load_132 | 132 | 0.0018226 | 0.00045678 | 0 | 0 |  | 1 | TRUE | wye
76 | LV_5633-5_0_4_load_134 | 133 | 0.002039 | 0.00051103 | 0 | 0 |  | 1 | TRUE | wye
77 | LV_5633-5_0_4_load_123 | 136 | 0.0014461 | 0.00036242 | 0 | 0 |  | 1 | TRUE | wye
78 | LV_5633-5_0_4_load_125 | 137 | 0.0019521 | 0.00048925 | 0 | 0 |  | 1 | TRUE | wye
79 | LV_5633-5_0_4_load_128 | 139 | 0.0057622 | 0.0014441 | 0 | 0 |  | 1 | TRUE | wye
80 | LV_5633-5_0_4_load_129 | 140 | 0.0029471 | 0.00073862 | 0 | 0 |  | 1 | TRUE | wye
81 | LV_5633-5_0_4_load_136 | 141 | 0.0027377 | 0.00068613 | 0 | 0 |  | 1 | TRUE | wye
82 | LV_5633-5_0_4_load_144 | 143 | 0.0040289 | 0.0010097 | 0 | 0 |  | 1 | TRUE | wye
83 | LV_5633-5_0_4_load_143 | 145 | 0.004022 | 0.001008 | 0 | 0 |  | 1 | TRUE | wye
84 | LV_5633-5_0_4_load_141 | 147 | 0.0028652 | 0.0007181 | 0 | 0 |  | 1 | TRUE | wye
85 | LV_5633-5_0_4_load_148 | 148 | 0.0030289 | 0.00075912 | 0 | 0 |  | 1 | TRUE | wye
86 | LV_5633-5_0_4_load_149 | 149 | 0.0029299 | 0.0007343 | 0 | 0 |  | 1 | TRUE | wye

## ext_grid
| name | bus | vm_pu | va_degree | slack_weight | in_service
0 |  | 58 | 1 | 0 | 1 | TRUE

## line
| name | std_type | from_bus | to_bus | length_km | r_ohm_per_km | x_ohm_per_km | c_nf_per_km | g_us_per_km | max_i_ka | df | parallel | type | in_service
0 | LV_5633-5_0_4_line_0 |  | 0 | 1 | 0.033717 | 0.125 | 0.08 | 261 | 0 | 0.364 | 1 | 1 | cs | TRUE
1 | LV_5633-5_0_4_line_1 |  | 1 | 2 | 0.035435 | 0.125 | 0.08 | 261 | 0 | 0.364 | 1 | 1 | cs | TRUE
2 | LV_5633-5_0_4_line_2 |  | 2 | 3 | 0.043311 | 0.125 | 0.08 | 261 | 0 | 0.364 | 1 | 1 | cs | TRUE
3 | LV_5633-5_0_4_line_3 |  | 2 | 4 | 0.03923 | 0.125 | 0.08 | 261 | 0 | 0.364 | 1 | 1 | cs | TRUE
4 | LV_5633-5_0_4_line_4 |  | 2 | 5 | 0.033508 | 0.125 | 0.08 | 261 | 0 | 0.364 | 1 | 1 | cs | TRUE
5 | LV_5633-5_0_4_line_5 |  | 2 | 6 | 0.040316 | 0.125 | 0.08 | 261 | 0 | 0.364 | 1 | 1 | cs | TRUE
6 | LV_5633-5_0_4_line_6 |  | 3 | 8 | 0.010691 | 0.125 | 0.08 | 261 | 0 | 0.364 | 1 | 1 | cs | TRUE
7 | LV_5633-5_0_4_line_7 |  | 3 | 9 | 0.009672 | 0.125 | 0.08 | 261 | 0 | 0.364 | 1 | 1 | cs | TRUE
8 | LV_5633-5_0_4_line_8 |  | 4 | 10 | 0.018103 | 0.125 | 0.08 | 261 | 0 | 0.364 | 1 | 1 | cs | TRUE
9 | LV_5633-5_0_4_line_9 |  | 4 | 11 | 0.030078 | 0.125 | 0.08 | 261 | 0 | 0.364 | 1 | 1 | cs | TRUE
10 | LV_5633-5_0_4_line_10 |  | 5 | 7 | 0.0054242 | 0.125 | 0.08 | 261 | 0 | 0.364 | 1 | 1 | cs | TRUE
11 | LV_5633-5_0_4_line_11 |  | 6 | 12 | 0.03388 | 0.125 | 0.08 | 261 | 0 | 0.364 | 1 | 1 | cs | TRUE
12 | LV_5633-5_0_4_line_12 |  | 9 | 105 | 0.006949 | 0.125 | 0.08 | 261 | 0 | 0.364 | 1 | 1 | cs | TRUE
13 | LV_5633-5_0_4_line_13 |  | 9 | 66 | 0.035574 | 0.125 | 0.08 | 261 | 0 | 0.364 | 1 | 2 | cs | TRUE
14 | LV_5633-5_0_4_line_14 |  | 11 | 18 | 0.008831 | 0.125 | 0.08 | 261 | 0 | 0.364 | 1 | 1 | cs | TRUE
15 | LV_5633-5_0_4_line_15 |  | 11 | 19 | 0.015392 | 0.125 | 0.08 | 261 | 0 | 0.364 | 1 | 1 | cs | TRUE
16 | LV_5633-5_0_4_line_16 |  | 11 | 14 | 0.045978 | 0.125 | 0.08 | 261 | 0 | 0.364 | 1 | 1 | cs | TRUE
17 | LV_5633-5_0_4_line_17 |  | 12 | 98 | 0.008507 | 0.125 | 0.08 | 261 | 0 | 0.364 | 1 | 1 | cs | TRUE
18 | LV_5633-5_0_4_line_18 |  | 12 | 99 | 0.037013 | 0.125 | 0.08 | 261 | 0 | 0.364 | 1 | 1 | cs | TRUE
19 | LV_5633-5_0_4_line_19 |  | 12 | 100 | 0.095427 | 0.125 | 0.08 | 261 | 0 | 0.364 | 1 | 1 | cs | TRUE
20 | LV_5633-5_0_4_line_20 |  | 13 | 14 | 0.032332 | 0.125 | 0.08 | 261 | 0 | 0.364 | 1 | 1 | cs | TRUE
21 | LV_5633-5_0_4_line_21 |  | 14 | 15 | 0.022884 | 0.125 | 0.08 | 261 | 0 | 0.364 | 1 | 1 | cs | TRUE
22 | LV_5633-5_0_4_line_22 |  | 15 | 16 | 0.019033 | 0.125 | 0.08 | 261 | 0 | 0.364 | 1 | 1 | cs | TRUE
23 | LV_5633-5_0_4_line_23 |  | 15 | 17 | 0.023719 | 0.125 | 0.08 | 261 | 0 | 0.364 | 1 | 1 | cs | TRUE
24 | LV_5633-5_0_4_line_24 |  | 16 | 20 | 0.006701 | 0.125 | 0.08 | 261 | 0 | 0.364 | 1 | 1 | cs | TRUE
25 | LV_5633-5_0_4_line_25 |  | 16 | 21 | 0.009122 | 0.125 | 0.08 | 261 | 0 | 0.364 | 1 | 1 | cs | TRUE
26 | LV_5633-5_0_4_line_26 |  | 17 | 22 | 0.015572 | 0.125 | 0.08 | 261 | 0 | 0.364 | 1 | 1 | cs | TRUE
27 | LV_5633-5_0_4_line_27 |  | 18 | 23 | 0.01098 | 0.125 | 0.08 | 261 | 0 | 0.364 | 1 | 1 | cs | TRUE
28 | LV_5633-5_0_4_line_28 |  | 18 | 24 | 0.017341 | 0.125 | 0.08 | 261 | 0 | 0.364 | 1 | 1 | cs | TRUE
29 | LV_5633-5_0_4_line_29 |  | 22 | 25 | 0.089876 | 0.125 | 0.08 | 261 | 0 | 0.364 | 1 | 1 | cs | TRUE
30 | LV_5633-5_0_4_line_30 |  | 22 | 26 | 0.022105 | 0.125 | 0.08 | 261 | 0 | 0.364 | 1 | 1 | cs | TRUE
31 | LV_5633-5_0_4_line_31 |  | 24 | 72 | 0.028003 | 0.125 | 0.08 | 261 | 0 | 0.364 | 1 | 1 | cs | TRUE
32 | LV_5633-5_0_4_line_32 |  | 24 | 73 | 0.01478 | 0.125 | 0.08 | 261 | 0 | 0.364 | 1 | 1 | cs | TRUE
33 | LV_5633-5_0_4_line_33 |  | 25 | 27 | 0.06786 | 0.125 | 0.08 | 261 | 0 | 0.364 | 1 | 1 | cs | TRUE
34 | LV_5633-5_0_4_line_34 |  | 26 | 28 | 0.014859 | 0.125 | 0.08 | 261 | 0 | 0.364 | 1 | 1 | cs | TRUE
35 | LV_5633-5_0_4_line_35 |  | 27 | 29 | 0.0095176 | 0.125 | 0.08 | 261 | 0 | 0.364 | 1 | 1 | cs | TRUE
36 | LV_5633-5_0_4_line_36 |  | 30 | 31 | 0.026349 | 0.125 | 0.08 | 261 | 0 | 0.364 | 1 | 1 | cs | TRUE
37 | LV_5633-5_0_4_line_37 |  | 30 | 32 | 0.0049284 | 0.125 | 0.08 | 261 | 0 | 0.364 | 1 | 1 | cs | TRUE
38 | LV_5633-5_0_4_line_38 |  | 31 | 33 | 0.011875 | 0.125 | 0.08 | 261 | 0 | 0.364 | 1 | 1 | cs | TRUE
39 | LV_5633-5_0_4_line_39 |  | 32 | 34 | 0.040579 | 0.125 | 0.08 | 261 | 0 | 0.364 | 1 | 1 | cs | TRUE
40 | LV_5633-5_0_4_line_40 |  | 32 | 35 | 0.046353 | 0.125 | 0.08 | 261 | 0 | 0.364 | 1 | 1 | cs | TRUE
41 | LV_5633-5_0_4_line_41 |  | 33 | 36 | 0.013714 | 0.125 | 0.08 | 261 | 0 | 0.364 | 1 | 1 | cs | TRUE
42 | LV_5633-5_0_4_line_42 |  | 33 | 37 | 0.022374 | 0.125 | 0.08 | 261 | 0 | 0.364 | 1 | 1 | cs | TRUE
43 | LV_5633-5_0_4_line_43 |  | 34 | 38 | 0.022896 | 0.125 | 0.08 | 261 | 0 | 0.364 | 1 | 1 | cs | TRUE
44 | LV_5633-5_0_4_line_44 |  | 35 | 39 | 0.050684 | 0.125 | 0.08 | 261 | 0 | 0.364 | 1 | 1 | cs | TRUE
45 | LV_5633-5_0_4_line_45 |  | 35 | 40 | 0.041571 | 0.125 | 0.08 | 261 | 0 | 0.364 | 1 | 1 | cs | TRUE
46 | LV_5633-5_0_4_line_46 |  | 37 | 42 | 0.013693 | 0.125 | 0.08 | 261 | 0 | 0.364 | 1 | 1 | cs | TRUE
47 | LV_5633-5_0_4_line_47 |  | 37 | 43 | 0.0041388 | 0.125 | 0.08 | 261 | 0 | 0.364 | 1 | 1 | cs | TRUE
48 | LV_5633-5_0_4_line_48 |  | 39 | 41 | 0.010259 | 0.125 | 0.08 | 261 | 0 | 0.364 | 1 | 1 | cs | TRUE
49 | LV_5633-5_0_4_line_49 |  | 40 | 44 | 0.053823 | 0.125 | 0.08 | 261 | 0 | 0.364 | 1 | 1 | cs | TRUE
50 | LV_5633-5_0_4_line_50 |  | 43 | 68 | 0.036008 | 0.125 | 0.08 | 261 | 0 | 0.364 | 1 | 1 | cs | TRUE
51 | LV_5633-5_0_4_line_51 |  | 45 | 46 | 0.0065915 | 0.125 | 0.08 | 261 | 0 | 0.364 | 1 | 1 | cs | TRUE
52 | LV_5633-5_0_4_line_52 |  | 46 | 47 | 0.014321 | 0.125 | 0.08 | 261 | 0 | 0.364 | 1 | 1 | cs | TRUE
53 | LV_5633-5_0_4_line_53 |  | 47 | 48 | 0.01759 | 0.125 | 0.08 | 261 | 0 | 0.364 | 1 | 1 | cs | TRUE
54 | LV_5633-5_0_4_line_54 |  | 47 | 49 | 0.006326 | 0.125 | 0.08 | 261 | 0 | 0.364 | 1 | 1 | cs | TRUE
55 | LV_5633-5_0_4_line_55 |  | 48 | 50 | 0.007423 | 0.125 | 0.08 | 261 | 0 | 0.364 | 1 | 1 | cs | TRUE
56 | LV_5633-5_0_4_line_56 |  | 48 | 51 | 0.005385 | 0.125 | 0.08 | 261 | 0 | 0.364 | 1 | 1 | cs | TRUE
57 | LV_5633-5_0_4_line_57 |  | 49 | 52 | 0.015855 | 0.125 | 0.08 | 261 | 0 | 0.364 | 1 | 1 | cs | TRUE
58 | LV_5633-5_0_4_line_58 |  | 49 | 53 | 0.008659 | 0.125 | 0.08 | 261 | 0 | 0.364 | 1 | 1 | cs | TRUE
59 | LV_5633-5_0_4_line_59 |  | 51 | 54 | 0.008673 | 0.125 | 0.08 | 261 | 0 | 0.364 | 1 | 1 | cs | TRUE
60 | LV_5633-5_0_4_line_60 |  | 51 | 55 | 0.005274 | 0.125 | 0.08 | 261 | 0 | 0.364 | 1 | 1 | cs | TRUE
61 | LV_5633-5_0_4_line_61 |  | 52 | 56 | 0.006923 | 0.125 | 0.08 | 261 | 0 | 0.364 | 1 | 1 | cs | TRUE
62 | LV_5633-5_0_4_line_62 |  | 52 | 57 | 0.031327 | 0.125 | 0.08 | 261 | 0 | 0.364 | 1 | 1 | cs | TRUE
63 | LV_5633-5_0_4_line_63 |  | 55 | 135 | 0.022004 | 0.125 | 0.08 | 261 | 0 | 0.364 | 1 | 1 | cs | TRUE
64 | LV_5633-5_0_4_line_64 |  | 55 | 136 | 0.0124 | 0.125 | 0.08 | 261 | 0 | 0.364 | 1 | 1 | cs | TRUE
65 | LV_5633-5_0_4_line_65 |  | 57 | 83 | 0.013479 | 0.125 | 0.08 | 261 | 0 | 0.364 | 1 | 1 | cs | TRUE
66 | LV_5633-5_0_4_line_66 |  | 57 | 90 | 0.023675 | 0.125 | 0.08 | 261 | 0 | 0.364 | 1 | 1 | cs | TRUE
67 | LV_5633-5_0_4_line_67 |  | 58 | 59 | 0.037019 | 0.125 | 0.08 | 261 | 0 | 0.364 | 1 | 3 | cs | TRUE
68 | LV_5633-5_0_4_line_68 |  | 58 | 60 | 0.01081 | 0.125 | 0.08 | 261 | 0 | 0.364 | 1 | 1 | cs | TRUE
69 | LV_5633-5_0_4_line_69 |  | 59 | 61 | 0.011313 | 0.125 | 0.08 | 261 | 0 | 0.364 | 1 | 1 | cs | TRUE
70 | LV_5633-5_0_4_line_70 |  | 59 | 62 | 0.022194 | 0.125 | 0.08 | 261 | 0 | 0.364 | 1 | 3 | cs | TRUE
71 | LV_5633-5_0_4_line_71 |  | 60 | 63 | 0.007884 | 0.125 | 0.08 | 261 | 0 | 0.364 | 1 | 1 | cs | TRUE
72 | LV_5633-5_0_4_line_72 |  | 60 | 64 | 0.012797 | 0.125 | 0.08 | 261 | 0 | 0.364 | 1 | 1 | cs | TRUE
73 | LV_5633-5_0_4_line_73 |  | 62 | 65 | 0.0203 | 0.125 | 0.08 | 261 | 0 | 0.364 | 1 | 3 | cs | TRUE
74 | LV_5633-5_0_4_line_74 |  | 62 | 66 | 0.014719 | 0.125 | 0.08 | 261 | 0 | 0.364 | 1 | 2 | cs | TRUE
75 | LV_5633-5_0_4_line_75 |  | 63 | 67 | 0.007881 | 0.125 | 0.08 | 261 | 0 | 0.364 | 1 | 1 | cs | TRUE
76 | LV_5633-5_0_4_line_76 |  | 63 | 68 | 0.019044 | 0.125 | 0.08 | 261 | 0 | 0.364 | 1 | 1 | cs | TRUE
77 | LV_5633-5_0_4_line_77 |  | 65 | 69 | 0.008667 | 0.125 | 0.08 | 261 | 0 | 0.364 | 1 | 1 | cs | TRUE
78 | LV_5633-5_0_4_line_78 |  | 65 | 70 | 0.010653 | 0.125 | 0.08 | 261 | 0 | 0.364 | 1 | 3 | cs | TRUE
79 | LV_5633-5_0_4_line_79 |  | 68 | 71 | 0.005438 | 0.125 | 0.08 | 261 | 0 | 0.364 | 1 | 1 | cs | TRUE
80 | LV_5633-5_0_4_line_80 |  | 70 | 96 | 0.010653 | 0.125 | 0.08 | 261 | 0 | 0.364 | 1 | 1 | cs | TRUE
81 | LV_5633-5_0_4_line_81 |  | 70 | 88 | 0.014553 | 0.125 | 0.08 | 261 | 0 | 0.364 | 1 | 3 | cs | TRUE
82 | LV_5633-5_0_4_line_82 |  | 74 | 75 | 0.012075 | 0.125 | 0.08 | 261 | 0 | 0.364 | 1 | 1 | cs | TRUE
83 | LV_5633-5_0_4_line_83 |  | 74 | 76 | 0.060804 | 0.125 | 0.08 | 261 | 0 | 0.364 | 1 | 1 | cs | TRUE
84 | LV_5633-5_0_4_line_84 |  | 75 | 77 | 0.017109 | 0.125 | 0.08 | 261 | 0 | 0.364 | 1 | 1 | cs | TRUE
85 | LV_5633-5_0_4_line_85 |  | 76 | 78 | 0.020349 | 0.125 | 0.08 | 261 | 0 | 0.364 | 1 | 1 | cs | TRUE
86 | LV_5633-5_0_4_line_86 |  | 76 | 79 | 0.010455 | 0.125 | 0.08 | 261 | 0 | 0.364 | 1 | 1 | cs | TRUE
87 | LV_5633-5_0_4_line_87 |  | 78 | 80 | 0.028562 | 0.125 | 0.08 | 261 | 0 | 0.364 | 1 | 1 | cs | TRUE
88 | LV_5633-5_0_4_line_88 |  | 78 | 81 | 0.019616 | 0.125 | 0.08 | 261 | 0 | 0.364 | 1 | 1 | cs | TRUE
89 | LV_5633-5_0_4_line_89 |  | 79 | 82 | 0.005179 | 0.125 | 0.08 | 261 | 0 | 0.364 | 1 | 1 | cs | TRUE
90 | LV_5633-5_0_4_line_90 |  | 79 | 83 | 0.01571 | 0.125 | 0.08 | 261 | 0 | 0.364 | 1 | 1 | cs | TRUE
91 | LV_5633-5_0_4_line_91 |  | 80 | 84 | 0.01372 | 0.125 | 0.08 | 261 | 0 | 0.364 | 1 | 1 | cs | TRUE
92 | LV_5633-5_0_4_line_92 |  | 80 | 85 | 0.00439 | 0.125 | 0.08 | 261 | 0 | 0.364 | 1 | 1 | cs | TRUE
93 | LV_5633-5_0_4_line_93 |  | 85 | 114 | 0.006499 | 0.125 | 0.08 | 261 | 0 | 0.364 | 1 | 1 | cs | TRUE
94 | LV_5633-5_0_4_line_94 |  | 85 | 115 | 0.046935 | 0.125 | 0.08 | 261 | 0 | 0.364 | 1 | 1 | cs | TRUE
95 | LV_5633-5_0_4_line_95 |  | 86 | 87 | 0.03178 | 0.125 | 0.08 | 261 | 0 | 0.364 | 1 | 2 | cs | TRUE
96 | LV_5633-5_0_4_line_96 |  | 86 | 88 | 0.0010559 | 0.125 | 0.08 | 261 | 0 | 0.364 | 1 | 3 | cs | TRUE
97 | LV_5633-5_0_4_line_97 |  | 87 | 89 | 0.01042 | 0.125 | 0.08 | 261 | 0 | 0.364 | 1 | 1 | cs | TRUE
98 | LV_5633-5_0_4_line_98 |  | 87 | 90 | 0.028515 | 0.125 | 0.08 | 261 | 0 | 0.364 | 1 | 1 | cs | TRUE
99 | LV_5633-5_0_4_line_99 |  | 88 | 91 | 0.007268 | 0.125 | 0.08 | 261 | 0 | 0.364 | 1 | 1 | cs | TRUE
100 | LV_5633-5_0_4_line_100 |  | 90 | 95 | 0.015973 | 0.125 | 0.08 | 261 | 0 | 0.364 | 1 | 1 | cs | TRUE
101 | LV_5633-5_0_4_line_101 |  | 90 | 92 | 0.011859 | 0.125 | 0.08 | 261 | 0 | 0.364 | 1 | 1 | cs | TRUE
102 | LV_5633-5_0_4_line_102 |  | 92 | 93 | 0.014257 | 0.125 | 0.08 | 261 | 0 | 0.364 | 1 | 1 | cs | TRUE
103 | LV_5633-5_0_4_line_103 |  | 92 | 94 | 0.058347 | 0.125 | 0.08 | 261 | 0 | 0.364 | 1 | 1 | cs | TRUE
104 | LV_5633-5_0_4_line_104 |  | 94 | 97 | 0.0069913 | 0.125 | 0.08 | 261 | 0 | 0.364 | 1 | 1 | cs | TRUE
105 | LV_5633-5_0_4_line_105 |  | 97 | 109 | 0.0044777 | 0.125 | 0.08 | 261 | 0 | 0.364 | 1 | 1 | cs | TRUE
106 | LV_5633-5_0_4_line_106 |  | 99 | 101 | 0.015862 | 0.125 | 0.08 | 261 | 0 | 0.364 | 1 | 1 | cs | TRUE
107 | LV_5633-5_0_4_line_107 |  | 99 | 102 | 0.017178 | 0.125 | 0.08 | 261 | 0 | 0.364 | 1 | 1 | cs | TRUE
108 | LV_5633-5_0_4_line_108 |  | 100 | 103 | 0.062088 | 0.125 | 0.08 | 261 | 0 | 0.364 | 1 | 1 | cs | TRUE
109 | LV_5633-5_0_4_line_109 |  | 100 | 104 | 0.016495 | 0.125 | 0.08 | 261 | 0 | 0.364 | 1 | 1 | cs | TRUE
110 | LV_5633-5_0_4_line_110 |  | 102 | 106 | 0.0006411 | 0.125 | 0.08 | 261 | 0 | 0.364 | 1 | 1 | cs | TRUE
111 | LV_5633-5_0_4_line_111 |  | 103 | 107 | 0.07745 | 0.125 | 0.08 | 261 | 0 | 0.364 | 1 | 1 | cs | TRUE
112 | LV_5633-5_0_4_line_112 |  | 104 | 108 | 0.010224 | 0.125 | 0.08 | 261 | 0 | 0.364 | 1 | 1 | cs | TRUE
113 | LV_5633-5_0_4_line_113 |  | 107 | 112 | 0.0047278 | 0.125 | 0.08 | 261 | 0 | 0.364 | 1 | 1 | cs | TRUE
114 | LV_5633-5_0_4_line_114 |  | 108 | 110 | 0.013174 | 0.125 | 0.08 | 261 | 0 | 0.364 | 1 | 1 | cs | TRUE
115 | LV_5633-5_0_4_line_115 |  | 110 | 111 | 0.029165 | 0.125 | 0.08 | 261 | 0 | 0.364 | 1 | 1 | cs | TRUE
116 | LV_5633-5_0_4_line_116 |  | 112 | 113 | 0.014306 | 0.125 | 0.08 | 261 | 0 | 0.364 | 1 | 1 | cs | TRUE
117 | LV_5633-5_0_4_line_117 |  | 115 | 121 | 0.004947 | 0.125 | 0.08 | 261 | 0 | 0.364 | 1 | 1 | cs | TRUE
118 | LV_5633-5_0_4_line_118 |  | 115 | 117 | 0.041974 | 0.125 | 0.08 | 261 | 0 | 0.364 | 1 | 1 | cs | TRUE
119 | LV_5633-5_0_4_line_119 |  | 116 | 117 | 0.017251 | 0.125 | 0.08 | 261 | 0 | 0.364 | 1 | 1 | cs | TRUE
120 | LV_5633-5_0_4_line_120 |  | 116 | 118 | 0.0098817 | 0.125 | 0.08 | 261 | 0 | 0.364 | 1 | 1 | cs | TRUE
121 | LV_5633-5_0_4_line_121 |  | 117 | 119 | 0.020739 | 0.125 | 0.08 | 261 | 0 | 0.364 | 1 | 1 | cs | TRUE
122 | LV_5633-5_0_4_line_122 |  | 118 | 120 | 0.008255 | 0.125 | 0.08 | 261 | 0 | 0.364 | 1 | 1 | cs | TRUE
123 | LV_5633-5_0_4_line_123 |  | 119 | 122 | 0.047795 | 0.125 | 0.08 | 261 | 0 | 0.364 | 1 | 1 | cs | TRUE
124 | LV_5633-5_0_4_line_124 |  | 120 | 123 | 0.010269 | 0.125 | 0.08 | 261 | 0 | 0.364 | 1 | 1 | cs | TRUE
125 | LV_5633-5_0_4_line_125 |  | 122 | 124 | 0.013169 | 0.125 | 0.08 | 261 | 0 | 0.364 | 1 | 1 | cs | TRUE
126 | LV_5633-5_0_4_line_126 |  | 123 | 125 | 0.009275 | 0.125 | 0.08 | 261 | 0 | 0.364 | 1 | 1 | cs | TRUE
127 | LV_5633-5_0_4_line_127 |  | 123 | 126 | 0.017736 | 0.125 | 0.08 | 261 | 0 | 0.364 | 1 | 1 | cs | TRUE
128 | LV_5633-5_0_4_line_128 |  | 124 | 127 | 0.020346 | 0.125 | 0.08 | 261 | 0 | 0.364 | 1 | 1 | cs | TRUE
129 | LV_5633-5_0_4_line_129 |  | 124 | 128 | 0.028183 | 0.125 | 0.08 | 261 | 0 | 0.364 | 1 | 1 | cs | TRUE
130 | LV_5633-5_0_4_line_130 |  | 126 | 148 | 0.00599 | 0.125 | 0.08 | 261 | 0 | 0.364 | 1 | 1 | cs | TRUE
131 | LV_5633-5_0_4_line_131 |  | 126 | 149 | 0.009507 | 0.125 | 0.08 | 261 | 0 | 0.364 | 1 | 1 | cs | TRUE
132 | LV_5633-5_0_4_line_132 |  | 128 | 129 | 0.010776 | 0.125 | 0.08 | 261 | 0 | 0.364 | 1 | 1 | cs | TRUE
133 | LV_5633-5_0_4_line_133 |  | 128 | 130 | 0.009538 | 0.125 | 0.08 | 261 | 0 | 0.364 | 1 | 1 | cs | TRUE
134 | LV_5633-5_0_4_line_134 |  | 130 | 131 | 0.010448 | 0.125 | 0.08 | 261 | 0 | 0.364 | 1 | 1 | cs | TRUE
135 | LV_5633-5_0_4_line_135 |  | 130 | 132 | 0.03637 | 0.125 | 0.08 | 261 | 0 | 0.364 | 1 | 1 | cs | TRUE
136 | LV_5633-5_0_4_line_136 |  | 131 | 133 | 0.016569 | 0.125 | 0.08 | 261 | 0 | 0.364 | 1 | 1 | cs | TRUE
137 | LV_5633-5_0_4_line_137 |  | 131 | 134 | 0.0686 | 0.125 | 0.08 | 261 | 0 | 0.364 | 1 | 1 | cs | TRUE
138 | LV_5633-5_0_4_line_138 |  | 134 | 141 | 0.015253 | 0.125 | 0.08 | 261 | 0 | 0.364 | 1 | 1 | cs | TRUE
139 | LV_5633-5_0_4_line_139 |  | 134 | 142 | 0.014875 | 0.125 | 0.08 | 261 | 0 | 0.364 | 1 | 1 | cs | TRUE
140 | LV_5633-5_0_4_line_140 |  | 135 | 137 | 0.032845 | 0.125 | 0.08 | 261 | 0 | 0.364 | 1 | 1 | cs | TRUE
141 | LV_5633-5_0_4_line_141 |  | 135 | 138 | 0.011102 | 0.125 | 0.08 | 261 | 0 | 0.364 | 1 | 1 | cs | TRUE
142 | LV_5633-5_0_4_line_142 |  | 138 | 139 | 0.030554 | 0.125 | 0.08 | 261 | 0 | 0.364 | 1 | 1 | cs | TRUE
143 | LV_5633-5_0_4_line_143 |  | 138 | 140 | 0.00922 | 0.125 | 0.08 | 261 | 0 | 0.364 | 1 | 1 | cs | TRUE
144 | LV_5633-5_0_4_line_144 |  | 142 | 143 | 0.009842 | 0.125 | 0.08 | 261 | 0 | 0.364 | 1 | 1 | cs | TRUE
145 | LV_5633-5_0_4_line_145 |  | 142 | 144 | 0.04349 | 0.125 | 0.08 | 261 | 0 | 0.364 | 1 | 1 | cs | TRUE
146 | LV_5633-5_0_4_line_146 |  | 144 | 145 | 0.01387 | 0.125 | 0.08 | 261 | 0 | 0.364 | 1 | 1 | cs | TRUE
147 | LV_5633-5_0_4_line_147 |  | 144 | 146 | 0.015749 | 0.125 | 0.08 | 261 | 0 | 0.364 | 1 | 1 | cs | TRUE
148 | LV_5633-5_0_4_line_148 |  | 146 | 147 | 0.010677 | 0.125 | 0.08 | 261 | 0 | 0.364 | 1 | 1 | cs | TRUE

## trafo
| name | std_type | hv_bus | lv_bus | sn_mva | vn_hv_kv | vn_lv_kv | vk_percent | vkr_percent | pfe_kw | i0_percent | shift_degree | tap_side | tap_neutral | tap_min | tap_max | tap_step_percent | tap_step_degree | tap_pos | tap_phase_shifter | parallel | df | in_service
0 | LV_5633-5_0_4_trafo_34 | 0.63 MVA 20/0.4 kV | 150 | 58 | 0.63 | 20 | 0.4 | 6 | 1.206 | 1.65 | 0.2619 | 150 | hv | 0 | -2 | 2 | 2.5 | 0 | 0 | FALSE | 1 | 1 | TRUE

## line_geodata
| x0 | y0 | x1 | y1 | x2 | y2 | x3 | y3 | x4 | y4 | x5 | y5 | x6 | y6
0 | 2531113.733 | 1154307.6111 | 2531112.5627 | 1154293.1943 | 2531099.1341 | 1154279.3977
1 | 2531078.7393 | 1154307.4121 | 2531079.893 | 1154306.9986 | 2531083.9502 | 1154305.5513 | 2531090.5989 | 1154305.3083 | 2531113.733 | 1154307.6111
2 | 2531078.7393 | 1154307.4121 | 2531057.0223 | 1154320.9687 | 2531041.706 | 1154330.0383
3 | 2531078.7393 | 1154307.4121 | 2531065.3507 | 1154270.534
4 | 2531078.7393 | 1154307.4121 | 2531079.893 | 1154306.9986 | 2531103.6461 | 1154318.4549 | 2531105.7853 | 1154321.0207 | 2531106.7868 | 1154323.3884
5 | 2531078.7393 | 1154307.4121 | 2531074.7048 | 1154347.5261
6 | 2531041.706 | 1154330.0383 | 2531036.8248 | 1154320.5223
7 | 2531033.3619 | 1154334.9701 | 2531041.706 | 1154330.0383
8 | 2531074.7707 | 1154255.0619 | 2531065.3507 | 1154270.534
9 | 2531065.3507 | 1154270.534 | 2531058.5771 | 1154251.8791 | 2531049.203 | 1154255.9778
10 | 2531106.7868 | 1154323.3884 | 2531112.1636 | 1154324.1036
11 | 2531071.8151 | 1154381.277 | 2531072.6587 | 1154367.871 | 2531074.7048 | 1154347.5261
12 | 2531033.3619 | 1154334.9701 | 2531038.3885 | 1154339.7818
13 | 2531033.3619 | 1154334.9701 | 2531022.8539 | 1154341.1941 | 2531002.6474 | 1154352.918
14 | 2531041.0883 | 1154259.5173 | 2531049.203 | 1154255.9778
15 | 2531049.203 | 1154255.9778 | 2531044.9928 | 1154253.458 | 2531035.4745 | 1154257.8563
16 | 2531046.3766 | 1154218.2782 | 2531058.5771 | 1154251.8791 | 2531049.203 | 1154255.9778
17 | 2531071.8151 | 1154381.277 | 2531063.5781 | 1154383.4949
18 | 2531042.9379 | 1154396.5945 | 2531065.5154 | 1154389.8651 | 2531071.3262 | 1154388.809 | 2531071.8151 | 1154381.277
19 | 2531040.1549 | 1154453.5691 | 2531043.6388 | 1154452.9844 | 2531067.3899 | 1154448.932 | 2531071.3262 | 1154388.809 | 2531071.8151 | 1154381.277
20 | 2531046.3766 | 1154218.2782 | 2531048.4767 | 1154217.4314 | 2531058.7058 | 1154189.1572
21 | 2531038.5651 | 1154196.7669 | 2531046.3766 | 1154218.2782
22 | 2531038.5651 | 1154196.7669 | 2531023.5174 | 1154203.8658 | 2531021.718 | 1154205.5095
23 | 2531038.5651 | 1154196.7669 | 2531030.4728 | 1154174.4712
24 | 2531021.718 | 1154205.5095 | 2531017.6368 | 1154200.1867
25 | 2531014.9605 | 1154211.6572 | 2531021.718 | 1154205.5095
26 | 2531025.1601 | 1154159.8336 | 2531030.4728 | 1154174.4712
27 | 2531041.0883 | 1154259.5173 | 2531042.4715 | 1154270.4075
28 | 2531025.1568 | 1154266.4706 | 2531041.0883 | 1154259.5173
29 | 2531025.1601 | 1154159.8336 | 2531104.687 | 1154117.5314
30 | 2531025.1601 | 1154159.8336 | 2531017.6176 | 1154139.053
31 | 2531025.1568 | 1154266.4706 | 2531033.9729 | 1154287.281 | 2531029.3954 | 1154290.1796
32 | 2531025.1568 | 1154266.4706 | 2531016.401 | 1154270.2954 | 2531014.4504 | 1154265.4485
33 | 2531104.687 | 1154117.5314 | 2531130.71 | 1154173.6755 | 2531134.9776 | 1154177.8623
34 | 2531017.6176 | 1154139.053 | 2531003.8253 | 1154144.581
35 | 2531144.09 | 1154176.1587 | 2531140.9917 | 1154177.7934 | 2531134.9776 | 1154177.8623
36 | 2530935.9447 | 1154200.2106 | 2530930.4551 | 1154174.4402
37 | 2530927.236 | 1154170.7084 | 2530930.4551 | 1154174.4402
38 | 2530938.4188 | 1154211.825 | 2530935.9447 | 1154200.2106
39 | 2530927.236 | 1154170.7084 | 2530914.6809 | 1154160.3914 | 2530931.6118 | 1154142.9205
40 | 2530884.3216 | 1154177.65 | 2530904.3328 | 1154171.8612 | 2530907.2315 | 1154171.75 | 2530909.9668 | 1154170.7625 | 2530912.2711 | 1154169.0017 | 2530913.9394 | 1154166.6256 | 2530927.236 | 1154170.7084
41 | 2530938.4188 | 1154211.825 | 2530951.8897 | 1154209.0576
42 | 2530943.074 | 1154233.7059 | 2530938.4188 | 1154211.825
43 | 2530931.6118 | 1154142.9205 | 2530950.118 | 1154129.4386
44 | 2530884.3216 | 1154177.65 | 2530895.967 | 1154163.575 | 2530895.9363 | 1154161.5742 | 2530896.3356 | 1154159.6018 | 2530888.2881 | 1154145.6422 | 2530885.6973 | 1154144.5158 | 2530886.8321 | 1154135.1197
45 | 2530884.3216 | 1154177.65 | 2530850.9107 | 1154202.3851
46 | 2530943.074 | 1154233.7059 | 2530949.0382 | 1154232.6368 | 2530952.872 | 1154239.2385
47 | 2530943.074 | 1154233.7059 | 2530943.9364 | 1154237.7539
48 | 2530886.8321 | 1154135.1197 | 2530897.07 | 1154135.7833
49 | 2530850.9107 | 1154202.3851 | 2530807.6528 | 1154234.4103
50 | 2530952.3074 | 1154272.766 | 2530947.4045 | 1154254.0341 | 2530943.9364 | 1154237.7539
51 | 2530853.3134 | 1154457.8552 | 2530859.8284 | 1154456.8539
52 | 2530873.9833 | 1154454.6784 | 2530859.8284 | 1154456.8539
53 | 2530873.9833 | 1154454.6784 | 2530876.2476 | 1154472.1176
54 | 2530873.1669 | 1154448.4065 | 2530873.9833 | 1154454.6784
55 | 2530876.2476 | 1154472.1176 | 2530883.6789 | 1154472.5657
56 | 2530876.9381 | 1154477.4571 | 2530876.2476 | 1154472.1176
57 | 2530873.1669 | 1154448.4065 | 2530871.1142 | 1154432.6881
58 | 2530873.1669 | 1154448.4065 | 2530875.2036 | 1154448.0607 | 2530880.5365 | 1154444.1527
59 | 2530876.9381 | 1154477.4571 | 2530868.5567 | 1154479.777
60 | 2530877.6197 | 1154482.6855 | 2530876.9381 | 1154477.4571
61 | 2530871.1142 | 1154432.6881 | 2530878.0094 | 1154431.875
62 | 2530871.1142 | 1154432.6881 | 2530867.1816 | 1154401.616
63 | 2530877.6197 | 1154482.6855 | 2530897.3151 | 1154480.8803 | 2530899.4538 | 1154480.0663
64 | 2530877.6197 | 1154482.6855 | 2530865.6843 | 1154486.1691
65 | 2530867.1816 | 1154401.616 | 2530853.8096 | 1154403.3101
66 | 2530890.6691 | 1154398.6443 | 2530880.2965 | 1154399.9532 | 2530867.1816 | 1154401.616
67 | 2530975.8323 | 1154343.1238 | 2530969.9748 | 1154334.7753 | 2530966.0846 | 1154325.3814 | 2530961.8662 | 1154309.2711
68 | 2530959.1278 | 1154298.8132 | 2530961.8662 | 1154309.2711
69 | 2530975.8323 | 1154343.1238 | 2530984.4398 | 1154335.7542
70 | 2530989.9157 | 1154360.305 | 2530975.8323 | 1154343.1238
71 | 2530959.1278 | 1154298.8132 | 2530957.1299 | 1154291.1875
72 | 2530959.1278 | 1154298.8132 | 2530970.9749 | 1154293.9758
73 | 2530989.9157 | 1154360.305 | 2530971.6524 | 1154369.2752
74 | 2530989.9157 | 1154360.305 | 2531002.6474 | 1154352.918
75 | 2530957.1299 | 1154291.1875 | 2530964.3349 | 1154287.9474
76 | 2530957.1299 | 1154291.1875 | 2530952.3074 | 1154272.766
77 | 2530971.6524 | 1154369.2752 | 2530977.1686 | 1154375.9712
78 | 2530962.0708 | 1154373.9879 | 2530971.6524 | 1154369.2752
79 | 2530952.3074 | 1154272.766 | 2530957.3548 | 1154270.7069
80 | 2530962.0708 | 1154373.9879 | 2530960.5687 | 1154363.4437
81 | 2530962.0708 | 1154373.9879 | 2530956.1585 | 1154376.8907 | 2530948.8384 | 1154380.1211
82 | 2530821.3867 | 1154346.1342 | 2530833.4407 | 1154345.4159
83 | 2530827.852 | 1154406.5935 | 2530821.3867 | 1154346.1342 | 2530821.3867 | 1154346.1342
84 | 2530850.5197 | 1154344.3981 | 2530833.4407 | 1154345.4159
85 | 2530827.852 | 1154406.5935 | 2530807.605 | 1154409.1501
86 | 2530827.852 | 1154406.5935 | 2530831.2534 | 1154406.1652 | 2530838.2245 | 1154405.2845
87 | 2530779.2684 | 1154412.7339 | 2530800.9403 | 1154409.994 | 2530807.605 | 1154409.1501
88 | 2530807.605 | 1154409.1501 | 2530810.6059 | 1154428.5357
89 | 2530838.2245 | 1154405.2845 | 2530838.8437 | 1154410.4247
90 | 2530838.2245 | 1154405.2845 | 2530853.8096 | 1154403.3101
91 | 2530779.2684 | 1154412.7339 | 2530780.5152 | 1154426.3938
92 | 2530779.2684 | 1154412.7339 | 2530774.902 | 1154413.2956
93 | 2530774.902 | 1154413.2956 | 2530773.7236 | 1154406.9056
94 | 2530747.1827 | 1154433.8152 | 2530745.087 | 1154417.0634 | 2530771.6999 | 1154413.6994 | 2530774.902 | 1154413.2956
95 | 2530918.4688 | 1154392.399 | 2530924.222 | 1154391.0099 | 2530947.8727 | 1154380.5482
96 | 2530948.8384 | 1154380.1211 | 2530947.8727 | 1154380.5482
97 | 2530918.4688 | 1154392.399 | 2530918.4948 | 1154381.9818
98 | 2530890.6691 | 1154398.6443 | 2530894.8747 | 1154398.1067 | 2530918.4688 | 1154392.399
99 | 2530948.8384 | 1154380.1211 | 2530951.8832 | 1154386.7231
100 | 2530890.6691 | 1154398.6443 | 2530888.6029 | 1154389.7631 | 2530886.5184 | 1154383.2331
101 | 2530895.4531 | 1154405.7043 | 2530894.8747 | 1154398.1067 | 2530890.6691 | 1154398.6443
102 | 2530895.4531 | 1154405.7043 | 2530897.1272 | 1154419.8596
103 | 2530895.4531 | 1154405.7043 | 2530929.1646 | 1154397.8569 | 2530932.7795 | 1154397.9821 | 2530935.3157 | 1154399.0425 | 2530937.6601 | 1154401.4391 | 2530940.2739 | 1154415.2084
104 | 2530940.2739 | 1154415.2084 | 2530941.5778 | 1154422.077
105 | 2530942.4129 | 1154426.4762 | 2530941.5778 | 1154422.077
106 | 2531042.9379 | 1154396.5945 | 2531038.5793 | 1154392.4977 | 2531032.0728 | 1154390.4157 | 2531028.9891 | 1154390.4511
107 | 2531042.9379 | 1154396.5945 | 2531026.4719 | 1154401.4884
108 | 2531040.1549 | 1154453.5691 | 2531043.6388 | 1154452.9844 | 2531067.3899 | 1154448.932 | 2531065.4755 | 1154483.3397
109 | 2531040.1549 | 1154453.5691 | 2531023.8944 | 1154456.3408
110 | 2531025.8574 | 1154401.671 | 2531026.4719 | 1154401.4884
111 | 2531065.4755 | 1154483.3397 | 2531009.2395 | 1154493.1236 | 2530988.953 | 1154494.9577
112 | 2531023.8944 | 1154456.3408 | 2531013.8156 | 1154458.0588
113 | 2530988.953 | 1154494.9577 | 2530984.2444 | 1154495.3834
114 | 2531000.8292 | 1154460.2724 | 2531013.8156 | 1154458.0588
115 | 2531000.8292 | 1154460.2724 | 2530972.0784 | 1154465.1732
116 | 2530984.2444 | 1154495.3834 | 2530969.9962 | 1154496.6715
117 | 2530747.1827 | 1154433.8152 | 2530751.7954 | 1154431.9944
118 | 2530752.3807 | 1154475.4562 | 2530747.1827 | 1154433.8152
119 | 2530752.3807 | 1154475.4562 | 2530769.4586 | 1154473.0188
120 | 2530779.2412 | 1154471.6225 | 2530769.4586 | 1154473.0188
121 | 2530752.3807 | 1154475.4562 | 2530754.9487 | 1154496.0355
122 | 2530779.2412 | 1154471.6225 | 2530787.4363 | 1154470.4497
123 | 2530760.8669 | 1154543.463 | 2530754.9487 | 1154496.0355
124 | 2530797.6305 | 1154468.9871 | 2530787.4363 | 1154470.4497
125 | 2530760.8669 | 1154543.463 | 2530774.0151 | 1154544.7122
126 | 2530797.6305 | 1154468.9871 | 2530798.3967 | 1154478.2279
127 | 2530797.6305 | 1154468.9871 | 2530815.2387 | 1154466.4719
128 | 2530774.0151 | 1154544.7122 | 2530771.9101 | 1154524.4808
129 | 2530802.1543 | 1154547.3675 | 2530774.0151 | 1154544.7122
130 | 2530815.2387 | 1154466.4719 | 2530816.6024 | 1154472.3039
131 | 2530815.2387 | 1154466.4719 | 2530814.7124 | 1154463.3985 | 2530817.5077 | 1154457.652
132 | 2530802.1543 | 1154547.3675 | 2530802.8898 | 1154536.6197
133 | 2530811.6775 | 1154548.2695 | 2530802.1543 | 1154547.3675
134 | 2530811.6775 | 1154548.2695 | 2530822.134 | 1154548.9495
135 | 2530818.9234 | 1154512.6329 | 2530811.6775 | 1154548.2695
136 | 2530822.134 | 1154548.9495 | 2530823.1944 | 1154542.4337 | 2530825.303 | 1154539.0075 | 2530830.2826 | 1154535.7373
137 | 2530890.798 | 1154553.2398 | 2530879.7215 | 1154552.678 | 2530874.9999 | 1154552.3655 | 2530822.134 | 1154548.9495
138 | 2530890.798 | 1154553.2398 | 2530879.275 | 1154543.2112
139 | 2530905.6972 | 1154553.9912 | 2530890.798 | 1154553.2398
140 | 2530899.4538 | 1154480.0663 | 2530901.197 | 1154508.2286 | 2530896.5839 | 1154508.6819
141 | 2530909.8571 | 1154476.1112 | 2530899.4538 | 1154480.0663
142 | 2530909.8571 | 1154476.1112 | 2530911.0095 | 1154500.2669 | 2530917.3915 | 1154500.1936
143 | 2530909.8571 | 1154476.1112 | 2530913.7068 | 1154474.6439 | 2530917.7442 | 1154471.4958
144 | 2530905.6972 | 1154553.9912 | 2530905.4383 | 1154544.1554
145 | 2530949.2587 | 1154556.1919 | 2530905.6972 | 1154553.9912
146 | 2530949.2587 | 1154556.1919 | 2530943.5178 | 1154549.9655 | 2530939.139 | 1154546.7695
147 | 2530965.0329 | 1154556.9889 | 2530949.2587 | 1154556.1919
148 | 2530965.0329 | 1154556.9889 | 2530964.3811 | 1154546.3349

## bus_geodata
| x | y | coords
0 | 2531099.1341 | 1154279.3977
1 | 2531113.733 | 1154307.6111
2 | 2531078.7393 | 1154307.4121
3 | 2531041.706 | 1154330.0383
4 | 2531065.3507 | 1154270.534
5 | 2531106.7868 | 1154323.3884
6 | 2531074.7048 | 1154347.5261
7 | 2531112.1636 | 1154324.1036
8 | 2531036.8248 | 1154320.5223
9 | 2531033.3619 | 1154334.9701
10 | 2531074.7707 | 1154255.0619
11 | 2531049.203 | 1154255.9778
12 | 2531071.8151 | 1154381.277
13 | 2531058.7058 | 1154189.1572
14 | 2531046.3766 | 1154218.2782
15 | 2531038.5651 | 1154196.7669
16 | 2531021.718 | 1154205.5095
17 | 2531030.4728 | 1154174.4712
18 | 2531041.0883 | 1154259.5173
19 | 2531035.4745 | 1154257.8563
20 | 2531017.6368 | 1154200.1867
21 | 2531014.9605 | 1154211.6572
22 | 2531025.1601 | 1154159.8336
23 | 2531042.4715 | 1154270.4075
24 | 2531025.1568 | 1154266.4706
25 | 2531104.687 | 1154117.5314
26 | 2531017.6176 | 1154139.053
27 | 2531134.9776 | 1154177.8623
28 | 2531003.8253 | 1154144.581
29 | 2531144.09 | 1154176.1587
30 | 2530930.4551 | 1154174.4402
31 | 2530935.9447 | 1154200.2106
32 | 2530927.236 | 1154170.7084
33 | 2530938.4188 | 1154211.825
34 | 2530931.6118 | 1154142.9205
35 | 2530884.3216 | 1154177.65
36 | 2530951.8897 | 1154209.0576
37 | 2530943.074 | 1154233.7059
38 | 2530950.118 | 1154129.4386
39 | 2530886.8321 | 1154135.1197
40 | 2530850.9107 | 1154202.3851
41 | 2530897.07 | 1154135.7833
42 | 2530952.872 | 1154239.2385
43 | 2530943.9364 | 1154237.7539
44 | 2530807.6528 | 1154234.4103
45 | 2530853.3134 | 1154457.8552
46 | 2530859.8284 | 1154456.8539
47 | 2530873.9833 | 1154454.6784
48 | 2530876.2476 | 1154472.1176
49 | 2530873.1669 | 1154448.4065
50 | 2530883.6789 | 1154472.5657
51 | 2530876.9381 | 1154477.4571
52 | 2530871.1142 | 1154432.6881
53 | 2530880.5365 | 1154444.1527
54 | 2530868.5567 | 1154479.777
55 | 2530877.6197 | 1154482.6855
56 | 2530878.0094 | 1154431.875
57 | 2530867.1816 | 1154401.616
58 | 2530961.8662 | 1154309.2711
59 | 2530975.8323 | 1154343.1238
60 | 2530959.1278 | 1154298.8132
61 | 2530984.4398 | 1154335.7542
62 | 2530989.9157 | 1154360.305
63 | 2530957.1299 | 1154291.1875
64 | 2530970.9749 | 1154293.9758
65 | 2530971.6524 | 1154369.2752
66 | 2531002.6474 | 1154352.918
67 | 2530964.3349 | 1154287.9474
68 | 2530952.3074 | 1154272.766
69 | 2530977.1686 | 1154375.9712
70 | 2530962.0708 | 1154373.9879
71 | 2530957.3548 | 1154270.7069
72 | 2531029.3954 | 1154290.1796
73 | 2531014.4504 | 1154265.4485
74 | 2530821.3867 | 1154346.1342
75 | 2530833.4407 | 1154345.4159
76 | 2530827.852 | 1154406.5935
77 | 2530850.5197 | 1154344.3981
78 | 2530807.605 | 1154409.1501
79 | 2530838.2245 | 1154405.2845
80 | 2530779.2684 | 1154412.7339
81 | 2530810.6059 | 1154428.5357
82 | 2530838.8437 | 1154410.4247
83 | 2530853.8096 | 1154403.3101
84 | 2530780.5152 | 1154426.3938
85 | 2530774.902 | 1154413.2956
86 | 2530947.8727 | 1154380.5482
87 | 2530918.4688 | 1154392.399
88 | 2530948.8384 | 1154380.1211
89 | 2530918.4948 | 1154381.9818
90 | 2530890.6691 | 1154398.6443
91 | 2530951.8832 | 1154386.7231
92 | 2530895.4531 | 1154405.7043
93 | 2530897.1272 | 1154419.8596
94 | 2530940.2739 | 1154415.2084
95 | 2530886.5184 | 1154383.2331
96 | 2530960.5687 | 1154363.4437
97 | 2530941.5778 | 1154422.077
98 | 2531063.5781 | 1154383.4949
99 | 2531042.9379 | 1154396.5945
100 | 2531040.1549 | 1154453.5691
101 | 2531028.9891 | 1154390.4511
102 | 2531026.4719 | 1154401.4884
103 | 2531065.4755 | 1154483.3397
104 | 2531023.8944 | 1154456.3408
105 | 2531038.3885 | 1154339.7817
106 | 2531025.8574 | 1154401.671
107 | 2530988.953 | 1154494.9577
108 | 2531013.8156 | 1154458.0588
109 | 2530942.4129 | 1154426.4762
110 | 2531000.8292 | 1154460.2724
111 | 2530972.0784 | 1154465.1732
112 | 2530984.2444 | 1154495.3834
113 | 2530969.9962 | 1154496.6715
114 | 2530773.7236 | 1154406.9056
115 | 2530747.1827 | 1154433.8152
116 | 2530769.4586 | 1154473.0188
117 | 2530752.3807 | 1154475.4562
118 | 2530779.2412 | 1154471.6225
119 | 2530754.9487 | 1154496.0355
120 | 2530787.4363 | 1154470.4497
121 | 2530751.7954 | 1154431.9944
122 | 2530760.8669 | 1154543.463
123 | 2530797.6305 | 1154468.9871
124 | 2530774.0151 | 1154544.7122
125 | 2530798.3967 | 1154478.2279
126 | 2530815.2387 | 1154466.4719
127 | 2530771.9101 | 1154524.4808
128 | 2530802.1543 | 1154547.3675
129 | 2530802.8898 | 1154536.6197
130 | 2530811.6775 | 1154548.2695
131 | 2530822.134 | 1154548.9495
132 | 2530818.9234 | 1154512.6329
133 | 2530830.2826 | 1154535.7373
134 | 2530890.798 | 1154553.2398
135 | 2530899.4538 | 1154480.0663
136 | 2530865.6843 | 1154486.1691
137 | 2530896.5839 | 1154508.6819
138 | 2530909.8571 | 1154476.1112
139 | 2530917.3915 | 1154500.1936
140 | 2530917.7442 | 1154471.4958
141 | 2530879.275 | 1154543.2112
142 | 2530905.6972 | 1154553.9912
143 | 2530905.4383 | 1154544.1554
144 | 2530949.2587 | 1154556.1919
145 | 2530939.139 | 1154546.7695
146 | 2530965.0329 | 1154556.9889
147 | 2530964.3811 | 1154546.3349
148 | 2530816.6024 | 1154472.3039
149 | 2530817.5077 | 1154457.652
150 | 2530959.1278 | 1154298.8132

## line_std_types
| c_nf_per_km | r_ohm_per_km | x_ohm_per_km | max_i_ka | type | q_mm2 | alpha | voltage_rating
NAYY 4x50 SE | 210 | 0.642 | 0.083 | 0.142 | cs | 50 | 0.00403 | LV
NAYY 4x120 SE | 264 | 0.225 | 0.08 | 0.242 | cs | 120 | 0.00403 | LV
NAYY 4x150 SE | 261 | 0.208 | 0.08 | 0.27 | cs | 150 | 0.00403 | LV
NA2XS2Y 1x95 RM/25 12/20 kV | 216 | 0.313 | 0.132 | 0.252 | cs | 95 | 0.00403 | MV
NA2XS2Y 1x185 RM/25 12/20 kV | 273 | 0.161 | 0.117 | 0.362 | cs | 185 | 0.00403 | MV
NA2XS2Y 1x240 RM/25 12/20 kV | 304 | 0.122 | 0.112 | 0.421 | cs | 240 | 0.00403 | MV
NA2XS2Y 1x95 RM/25 6/10 kV | 315 | 0.313 | 0.123 | 0.249 | cs | 95 | 0.00403 | MV
NA2XS2Y 1x185 RM/25 6/10 kV | 406 | 0.161 | 0.11 | 0.358 | cs | 185 | 0.00403 | MV
NA2XS2Y 1x240 RM/25 6/10 kV | 456 | 0.122 | 0.105 | 0.416 | cs | 240 | 0.00403 | MV
NA2XS2Y 1x150 RM/25 12/20 kV | 250 | 0.206 | 0.116 | 0.319 | cs | 150 | 0.00403 | MV
NA2XS2Y 1x120 RM/25 12/20 kV | 230 | 0.253 | 0.119 | 0.283 | cs | 120 | 0.00403 | MV
NA2XS2Y 1x70 RM/25 12/20 kV | 190 | 0.443 | 0.132 | 0.22 | cs | 70 | 0.00403 | MV
NA2XS2Y 1x150 RM/25 6/10 kV | 360 | 0.206 | 0.11 | 0.315 | cs | 150 | 0.00403 | MV
NA2XS2Y 1x120 RM/25 6/10 kV | 340 | 0.253 | 0.113 | 0.28 | cs | 120 | 0.00403 | MV
NA2XS2Y 1x70 RM/25 6/10 kV | 280 | 0.443 | 0.123 | 0.217 | cs | 70 | 0.00403 | MV
N2XS(FL)2Y 1x120 RM/35 64/110 kV | 112 | 0.153 | 0.166 | 0.366 | cs | 120 | 0.00393 | HV
N2XS(FL)2Y 1x185 RM/35 64/110 kV | 125 | 0.099 | 0.156 | 0.457 | cs | 185 | 0.00393 | HV
N2XS(FL)2Y 1x240 RM/35 64/110 kV | 135 | 0.075 | 0.149 | 0.526 | cs | 240 | 0.00393 | HV
N2XS(FL)2Y 1x300 RM/35 64/110 kV | 144 | 0.06 | 0.144 | 0.588 | cs | 300 | 0.00393 | HV
15-AL1/3-ST1A 0.4 | 11 | 1.8769 | 0.35 | 0.105 | ol | 16 | 0.00403 | LV
24-AL1/4-ST1A 0.4 | 11.25 | 1.2012 | 0.335 | 0.14 | ol | 24 | 0.00403 | LV
48-AL1/8-ST1A 0.4 | 12.2 | 0.5939 | 0.3 | 0.21 | ol | 48 | 0.00403 | LV
94-AL1/15-ST1A 0.4 | 13.2 | 0.306 | 0.29 | 0.35 | ol | 94 | 0.00403 | LV
34-AL1/6-ST1A 10.0 | 9.7 | 0.8342 | 0.36 | 0.17 | ol | 34 | 0.00403 | MV
48-AL1/8-ST1A 10.0 | 10.1 | 0.5939 | 0.35 | 0.21 | ol | 48 | 0.00403 | MV
70-AL1/11-ST1A 10.0 | 10.4 | 0.4132 | 0.339 | 0.29 | ol | 70 | 0.00403 | MV
94-AL1/15-ST1A 10.0 | 10.75 | 0.306 | 0.33 | 0.35 | ol | 94 | 0.00403 | MV
122-AL1/20-ST1A 10.0 | 11.1 | 0.2376 | 0.323 | 0.41 | ol | 122 | 0.00403 | MV
149-AL1/24-ST1A 10.0 | 11.25 | 0.194 | 0.315 | 0.47 | ol | 149 | 0.00403 | MV
34-AL1/6-ST1A 20.0 | 9.15 | 0.8342 | 0.382 | 0.17 | ol | 34 | 0.00403 | MV
48-AL1/8-ST1A 20.0 | 9.5 | 0.5939 | 0.372 | 0.21 | ol | 48 | 0.00403 | MV
70-AL1/11-ST1A 20.0 | 9.7 | 0.4132 | 0.36 | 0.29 | ol | 70 | 0.00403 | MV
94-AL1/15-ST1A 20.0 | 10 | 0.306 | 0.35 | 0.35 | ol | 94 | 0.00403 | MV
122-AL1/20-ST1A 20.0 | 10.3 | 0.2376 | 0.344 | 0.41 | ol | 122 | 0.00403 | MV
149-AL1/24-ST1A 20.0 | 10.5 | 0.194 | 0.337 | 0.47 | ol | 149 | 0.00403 | MV
184-AL1/30-ST1A 20.0 | 10.75 | 0.1571 | 0.33 | 0.535 | ol | 184 | 0.00403 | MV
243-AL1/39-ST1A 20.0 | 11 | 0.1188 | 0.32 | 0.645 | ol | 243 | 0.00403 | MV
48-AL1/8-ST1A 110.0 | 8 | 0.5939 | 0.46 | 0.21 | ol | 48 | 0.00403 | HV
70-AL1/11-ST1A 110.0 | 8.4 | 0.4132 | 0.45 | 0.29 | ol | 70 | 0.00403 | HV
94-AL1/15-ST1A 110.0 | 8.65 | 0.306 | 0.44 | 0.35 | ol | 94 | 0.00403 | HV
122-AL1/20-ST1A 110.0 | 8.5 | 0.2376 | 0.43 | 0.41 | ol | 122 | 0.00403 | HV
149-AL1/24-ST1A 110.0 | 8.75 | 0.194 | 0.41 | 0.47 | ol | 149 | 0.00403 | HV
184-AL1/30-ST1A 110.0 | 8.8 | 0.1571 | 0.4 | 0.535 | ol | 184 | 0.00403 | HV
243-AL1/39-ST1A 110.0 | 9 | 0.1188 | 0.39 | 0.645 | ol | 243 | 0.00403 | HV
305-AL1/39-ST1A 110.0 | 9.2 | 0.0949 | 0.38 | 0.74 | ol | 305 | 0.00403 | HV
490-AL1/64-ST1A 110.0 | 9.75 | 0.059 | 0.37 | 0.96 | ol | 490 | 0.00403 | HV
679-AL1/86-ST1A 110.0 | 9.95 | 0.042 | 0.36 | 1.15 | ol | 679 | 0.00403 | HV
490-AL1/64-ST1A 220.0 | 10 | 0.059 | 0.285 | 0.96 | ol | 490 | 0.00403 | HV
679-AL1/86-ST1A 220.0 | 11.7 | 0.042 | 0.275 | 1.15 | ol | 679 | 0.00403 | HV
490-AL1/64-ST1A 380.0 | 11 | 0.059 | 0.253 | 0.96 | ol | 490 | 0.00403 | HV
679-AL1/86-ST1A 380.0 | 14.6 | 0.042 | 0.25 | 1.15 | ol | 679 | 0.00403 | HV

## trafo_std_types
| i0_percent | pfe_kw | vkr_percent | sn_mva | vn_lv_kv | vn_hv_kv | vk_percent | shift_degree | vector_group | tap_side | tap_neutral | tap_min | tap_max | tap_step_degree | tap_step_percent | tap_phase_shifter
160 MVA 380/110 kV | 0.06 | 60 | 0.25 | 160 | 110 | 380 | 12.2 | 0 | Yy0 | hv | 0 | -9 | 9 | 0 | 1.5 | FALSE
100 MVA 220/110 kV | 0.06 | 55 | 0.26 | 100 | 110 | 220 | 12 | 0 | Yy0 | hv | 0 | -9 | 9 | 0 | 1.5 | FALSE
63 MVA 110/20 kV | 0.04 | 22 | 0.32 | 63 | 20 | 110 | 18 | 150 | YNd5 | hv | 0 | -9 | 9 | 0 | 1.5 | FALSE
40 MVA 110/20 kV | 0.05 | 18 | 0.34 | 40 | 20 | 110 | 16.2 | 150 | YNd5 | hv | 0 | -9 | 9 | 0 | 1.5 | FALSE
25 MVA 110/20 kV | 0.07 | 14 | 0.41 | 25 | 20 | 110 | 12 | 150 | YNd5 | hv | 0 | -9 | 9 | 0 | 1.5 | FALSE
63 MVA 110/10 kV | 0.04 | 22 | 0.32 | 63 | 10 | 110 | 18 | 150 | YNd5 | hv | 0 | -9 | 9 | 0 | 1.5 | FALSE
40 MVA 110/10 kV | 0.05 | 18 | 0.34 | 40 | 10 | 110 | 16.2 | 150 | YNd5 | hv | 0 | -9 | 9 | 0 | 1.5 | FALSE
25 MVA 110/10 kV | 0.07 | 14 | 0.41 | 25 | 10 | 110 | 12 | 150 | YNd5 | hv | 0 | -9 | 9 | 0 | 1.5 | FALSE
0.25 MVA 20/0.4 kV | 0.32 | 0.8 | 1.44 | 0.25 | 0.4 | 20 | 6 | 150 | Yzn5 | hv | 0 | -2 | 2 | 0 | 2.5 | FALSE
0.4 MVA 20/0.4 kV | 0.3375 | 1.35 | 1.425 | 0.4 | 0.4 | 20 | 6 | 150 | Dyn5 | hv | 0 | -2 | 2 | 0 | 2.5 | FALSE
0.63 MVA 20/0.4 kV | 0.2619 | 1.65 | 1.206 | 0.63 | 0.4 | 20 | 6 | 150 | Dyn5 | hv | 0 | -2 | 2 | 0 | 2.5 | FALSE
0.25 MVA 10/0.4 kV | 0.24 | 0.6 | 1.2 | 0.25 | 0.4 | 10 | 4 | 150 | Dyn5 | hv | 0 | -2 | 2 | 0 | 2.5 | FALSE
0.4 MVA 10/0.4 kV | 0.2375 | 0.95 | 1.325 | 0.4 | 0.4 | 10 | 4 | 150 | Dyn5 | hv | 0 | -2 | 2 | 0 | 2.5 | FALSE
0.63 MVA 10/0.4 kV | 0.1873 | 1.18 | 1.0794 | 0.63 | 0.4 | 10 | 4 | 150 | Dyn5 | hv | 0 | -2 | 2 | 0 | 2.5 | FALSE

## trafo3w_std_types
| sn_hv_mva | sn_mv_mva | sn_lv_mva | vn_hv_kv | vn_mv_kv | vn_lv_kv | vk_hv_percent | vk_mv_percent | vk_lv_percent | vkr_hv_percent | vkr_mv_percent | vkr_lv_percent | pfe_kw | i0_percent | shift_mv_degree | shift_lv_degree | vector_group | tap_side | tap_neutral | tap_min | tap_max | tap_step_percent
63/25/38 MVA 110/20/10 kV | 63 | 25 | 38 | 110 | 20 | 10 | 10.4 | 10.4 | 10.4 | 0.28 | 0.32 | 0.35 | 35 | 0.89 | 0 | 0 | YN0yn0yn0 | hv | 0 | -10 | 10 | 1.2
63/25/38 MVA 110/10/10 kV | 63 | 25 | 38 | 110 | 10 | 10 | 10.4 | 10.4 | 10.4 | 0.28 | 0.32 | 0.35 | 35 | 0.89 | 0 | 0 | YN0yn0yn0 | hv | 0 | -10 | 10 | 1.2

## fuse_std_types
| fuse_type | i_rated_a | t_avg | t_min | t_total | x_avg | x_min | x_total
HV 100A | HV 100A | 100 | 0 | [10.0, 3.64, 0.854, 0.281, 0.1, 0.0531, 0.022, 0.01] | [10.0, 4.267, 1.21, 0.403, 0.1, 0.058, 0.022, 0.01] | 0 | [300.0, 350.0, 450.0, 550.0, 700.0, 850.0, 1200.0, 1752.0] | [600.0, 700.0, 900.0, 1150.0, 1665.0, 2000.0, 3000.0, 4313.0]
HV 10A | HV 10A | 10 | 0 | [10.0, 1675.0, 0.344, 0.156, 0.1, 0.0417, 0.0171, 0.01] | [10.0, 1.3, 0.3, 0.155, 0.1, 0.0555, 0.023, 0.01] | 0 | [30.0, 32.0, 35.0, 37.0, 39.0, 50.0, 70.0, 88.0] | [60.0, 70.0, 80.0, 87.0, 94.0, 110.0, 150.0, 216.0]
HV 125A | HV 125A | 125 | 0 | [10.0, 1.82, 0.344, 0.1, 0.0467, 0.0269, 0.01] | [10.0, 2.478, 0.426, 0.1, 0.0427, 0.0211, 0.01] | 0 | [375.0, 500.0, 700.0, 925.0, 1200.0, 1500.0, 2341.0] | [750.0, 1000.0, 1500.0, 2200.0, 3000.0, 4000.0, 5765.0]
HV 160A | HV 160A | 160 | 0 | [10.0, 4.15, 1.03, 0.198, 0.1, 0.051, 0.0172, 0.01] | [10.0, 2.3, 0.734, 0.274, 0.1, 0.046, 0.0177, 0.01] | 0 | [480.0, 550.0, 700.0, 1000.0, 1260.0, 1600.0, 2500.0, 3227.0] | [960.0, 1300.0, 1700.0, 2200.0, 2996.0, 4000.0, 6000.0, 7946.0]
HV 16A | HV 16A | 16 | 0 | [10.0, 0.352, 0.164, 0.1, 0.0649, 0.0342, 0.01] | [10.0, 2.34, 0.722, 0.181, 0.1, 0.055, 0.0296, 0.01] | 0 | [48.0, 60.0, 65.0, 71.0, 80.0, 100.0, 162.0] | [96.0, 110.0, 125.0, 150.0, 168.0, 200.0, 250.0, 398.0]
HV 200A | HV 200A | 200 | 0 | [10.0, 4.267, 1.21, 0.403, 0.1, 0.058, 0.022, 0.01] | [10.0, 3.73, 1.654, 0.328, 0.1, 0.0531, 0.019, 0.01] | 0 | [600.0, 700.0, 900.0, 1150.0, 1665.0, 2000.0, 3000.0, 4313.0] | [1200.0, 1500.0, 1800.0, 2700.0, 3960.0, 5000.0, 7500.0, 10620.0]
HV 20A | HV 20A | 20 | 0 | [10.0, 1.3, 0.3, 0.155, 0.1, 0.0555, 0.023, 0.01] | [10.0, 1.3, 0.161, 0.1, 0.0611, 0.0399, 0.0141, 0.01] | 0 | [60.0, 70.0, 80.0, 87.0, 94.0, 110.0, 150.0, 216.0] | [120.0, 150.0, 200.0, 223.0, 260.0, 300.0, 450.0, 532.0]
HV 25A | HV 25A | 25 | 0 | [10.0, 2.512, 0.833, 0.299, 0.1, 0.0372, 0.0223, 0.01] | [10.0, 3.125, 0.597, 0.198, 0.1, 0.0378, 0.022, 0.01] | 0 | [75.0, 82.0, 90.0, 100.0, 124.0, 170.0, 200.0, 289.0] | [150.0, 170.0, 210.0, 250.0, 294.0, 400.0, 500.0, 711.0]
HV 31.5A | HV 31.5A | 31.5 | 0 | [10.0, 2.34, 0.722, 0.181, 0.1, 0.055, 0.0296, 0.01] | [10.0, 2.84, 0.368, 0.164, 0.1, 0.0621, 0.0378, 0.0195, 0.01] | 0 | [95.0, 110.0, 125.0, 150.0, 165.0, 200.0, 250.0, 390.0] | [189.0, 220.0, 300.0, 350.0, 393.0, 450.0, 530.0, 700.0, 960.0]
HV 40A | HV 40A | 40 | 0 | [10.0, 1.3, 0.161, 0.1, 0.0611, 0.0399, 0.0141, 0.01] | [10.0, 2.05, 0.369, 0.198, 0.1, 0.051, 0.0298, 0.01] | 0 | [120.0, 150.0, 200.0, 223.0, 260.0, 300.0, 450.0, 532.0] | [240.0, 300.0, 400.0, 450.0, 530.0, 650.0, 800.0, 1311.0]
HV 50A | HV 50A | 50 | 0 | [10.0, 3.215, 0.597, 0.198, 0.1, 0.0378, 0.022, 0.01] | [10.0, 3.64, 0.854, 0.281, 0.1, 0.0531, 0.022, 0.01] | 0 | [150.0, 170.0, 210.0, 250.0, 294.0, 400.0, 500.0, 711.0] | [300.0, 350.0, 450.0, 550.0, 700.0, 850.0, 1200.0, 1752.0]
HV 6.3A | HV 6.3A | 6.3 | 0 | [10.0, 1.39, 0.344, 0.168, 0.1, 0.056, 0.0263, 0.01] | [10.0, 1.711, 0.516, 0.198, 0.1, 0.0634, 0.0303, 0.01] | 0 | [19.0, 19.5, 20.4, 20.8, 22.0, 25.0, 32.0, 48.0] | [38.0, 40.0, 43.0, 48.0, 53.0, 60.0, 75.0, 118.0]
HV 63A | HV 63A | 63 | 0 | [10.0, 2.84, 0.368, 0.164, 0.1, 0.0621, 0.0378, 0.0195, 0.01] | [10.0, 1.82, 0.344, 0.1, 0.0467, 0.0269, 0.01] | 0 | [189.0, 220.0, 300.0, 350.0, 393.0, 450.0, 530.0, 700.0, 961.0] | [378.0, 500.0, 700.0, 934.0, 1200.0, 1500.0, 2366.0]
HV 80A | HV 80A | 80 | 0 | [10.0, 2.05, 0.369, 0.198, 0.1, 0.051, 0.0298, 0.01] | [10.0, 4.15, 1.03, 0.198, 0.1, 0.051, 0.0172, 0.01] | 0 | [240.0, 300.0, 400.0, 450.0, 530.0, 650.0, 800.0, 1311.0] | [480.0, 550.0, 700.0, 1000.0, 1260.0, 1600.0, 2500.0, 3227.0]
Siemens NH-1-100 | Siemens NH-1-100 | 100 | [5400.0, 2000.0, 400.0, 20.0, 1.0, 0.2, 0.012, 0.004] | 0 | 0 | [150.0, 190.0, 250.0, 430.0, 900.0, 1250.0, 2700.0, 3600.0] | 0 | 0
Siemens NH-1-125 | Siemens NH-1-125 | 125 | [4800.0, 120.0, 7.0, 0.1, 0.004] | 0 | 0 | [180.0, 400.0, 740.0, 2000.0, 4250.0] | 0 | 0
Siemens NH-1-16 | Siemens NH-1-16 | 16 | [4000.0, 400.0, 2.0, 0.1, 0.04, 0.01] | 0 | 0 | [26.0, 35.0, 75.0, 150.0, 200.0, 300.0] | 0 | 0
Siemens NH-1-160 | Siemens NH-1-160 | 160 | [4800.0, 120.0, 7.0, 0.1, 0.004] | 0 | 0 | [210.0, 500.0, 900.0, 2300.0, 5000.0] | 0 | 0
Siemens NH-1-25 | Siemens NH-1-25 | 25 | [4000.0, 1000.0, 10.0, 0.2, 0.02, 0.01] | 0 | 0 | [40.0, 50.0, 100.0, 210.0, 400.0, 500.0] | 0 | 0
Siemens NH-1-50 | Siemens NH-1-50 | 50 | [4000.0, 40.0, 4.0, 1.0, 0.02, 0.01] | 0 | 0 | [86.0, 200.0, 300.0, 400.0, 1000.0, 1280.0] | 0 | 0
Siemens NH-1-63 | Siemens NH-1-63 | 63 | [4000.0, 100.0, 10.0, 2.0, 0.04, 0.01] | 0 | 0 | [100.0, 200.0, 300.0, 400.0, 1000.0, 1500.0] | 0 | 0
Siemens NH-1-80 | Siemens NH-1-80 | 80 | [4800.0, 120.0, 7.0, 0.1, 0.01] | 0 | 0 | [150.58, 250.0, 450.0, 1150.0, 2470.0] | 0 | 0
Siemens NH-2-1000 | Siemens NH-2-1000 | 1000 | [4800.0, 120.0, 7.0, 0.1, 0.004] | 0 | 0 | [1900.0, 3500.0, 8400.0, 24000.0, 52000.0] | 0 | 0
Siemens NH-2-200 | Siemens NH-2-200 | 200 | [4800.0, 120.0, 7.0, 0.1, 0.004] | 0 | 0 | [280.0, 650.0, 1200.0, 3000.0, 7000.0] | 0 | 0
Siemens NH-2-224 | Siemens NH-2-224 | 224 | [4800.0, 120.0, 7.0, 0.2, 0.04, 0.004] | 0 | 0 | [400.0, 750.0, 1453.0, 3025.0, 4315.0, 7600.0] | 0 | 0
Siemens NH-2-250 | Siemens NH-2-250 | 250 | [4800.0, 120.0, 7.0, 0.1, 0.004] | 0 | 0 | [450.0, 800.0, 1650.0, 4000.0, 8500.0] | 0 | 0
Siemens NH-2-315 | Siemens NH-2-315 | 315 | [4800.0, 120.0, 7.0, 0.1, 0.004] | 0 | 0 | [550.0, 920.0, 1900.0, 5000.0, 11000.0] | 0 | 0
Siemens NH-2-355 | Siemens NH-2-355 | 355 | [4800.0, 120.0, 6.0, 0.1, 0.004] | 0 | 0 | [650.0, 1116.27, 2350.0, 5840.0, 12790.0] | 0 | 0
Siemens NH-2-400 | Siemens NH-2-400 | 400 | [4800.0, 120.0, 7.0, 0.1, 0.004] | 0 | 0 | [720.0, 1350.0, 2800.0, 6500.0, 15000.0] | 0 | 0
Siemens NH-2-425 | Siemens NH-2-425 | 425 | [4800.0, 120.0, 7.0, 0.1, 0.004] | 0 | 0 | [850.0, 1500.0, 3050.0, 7500.0, 16500.0] | 0 | 0
Siemens NH-2-630 | Siemens NH-2-630 | 630 | [4800.0, 120.0, 7.0, 0.1, 0.004] | 0 | 0 | [1200.0, 2000.0, 4800.0, 12000.0, 26000.0] | 0 | 0

## dtypes
| element | column | dtype
0 | bus | name | object
1 | bus | vn_kv | float64
2 | bus | type | object
3 | bus | zone | object
4 | bus | in_service | bool
5 | load | name | object
6 | load | bus | uint32
7 | load | p_mw | float64
8 | load | q_mvar | float64
9 | load | const_z_percent | float64
10 | load | const_i_percent | float64
11 | load | sn_mva | float64
12 | load | scaling | float64
13 | load | in_service | bool
14 | load | type | object
15 | ext_grid | name | object
16 | ext_grid | bus | uint32
17 | ext_grid | vm_pu | float64
18 | ext_grid | va_degree | float64
19 | ext_grid | slack_weight | float64
20 | ext_grid | in_service | bool
21 | line | name | object
22 | line | std_type | object
23 | line | from_bus | uint32
24 | line | to_bus | uint32
25 | line | length_km | float64
26 | line | r_ohm_per_km | float64
27 | line | x_ohm_per_km | float64
28 | line | c_nf_per_km | float64
29 | line | g_us_per_km | float64
30 | line | max_i_ka | float64
31 | line | df | float64
32 | line | parallel | uint32
33 | line | type | object
34 | line | in_service | bool
35 | trafo | name | object
36 | trafo | std_type | object
37 | trafo | hv_bus | uint32
38 | trafo | lv_bus | uint32
39 | trafo | sn_mva | float64
40 | trafo | vn_hv_kv | float64
41 | trafo | vn_lv_kv | float64
42 | trafo | vk_percent | float64
43 | trafo | vkr_percent | float64
44 | trafo | pfe_kw | float64
45 | trafo | i0_percent | float64
46 | trafo | shift_degree | float64
47 | trafo | tap_side | object
48 | trafo | tap_neutral | int32
49 | trafo | tap_min | int32
50 | trafo | tap_max | int32
51 | trafo | tap_step_percent | float64
52 | trafo | tap_step_degree | float64
53 | trafo | tap_pos | int32
54 | trafo | tap_phase_shifter | bool
55 | trafo | parallel | uint32
56 | trafo | df | float64
57 | trafo | in_service | bool
58 | line_geodata | coords | object
59 | bus_geodata | x | float64
60 | bus_geodata | y | float64
61 | bus_geodata | coords | object

## parameters
| version | format_version | converged | OPF_converged | name | f_hz | sn_mva
0 | 2.14.6 | 2.14.0 | FALSE | FALSE |  | 50 | 1