## bus
| name | vn_kv | type | zone | in_service
0 | bus_LV_5633-6_1_6_node_11 | 0.4 | n |  | TRUE
1 | bus_LV_5633-6_1_6_node_12 | 0.4 | n |  | TRUE
2 | bus_LV_5633-6_1_6_node_13 | 0.4 | n |  | TRUE
3 | bus_LV_5633-6_1_6_node_156 | 0.4 | n |  | TRUE
4 | bus_LV_5633-6_1_6_node_174 | 0.4 | n |  | TRUE
5 | bus_LV_5633-6_1_6_node_141 | 0.4 | n |  | TRUE
6 | bus_LV_5633-6_1_6_node_142 | 0.4 | n |  | TRUE
7 | bus_LV_5633-6_1_6_node_21 | 0.4 | n |  | TRUE
8 | bus_LV_5633-6_1_6_node_15 | 0.4 | n |  | TRUE
9 | bus_LV_5633-6_1_6_node_39 | 0.4 | n |  | TRUE
10 | bus_LV_5633-6_1_6_node_40 | 0.4 | n |  | TRUE
11 | bus_LV_5633-6_1_6_node_41 | 0.4 | n |  | TRUE
12 | bus_LV_5633-6_1_6_node_42 | 0.4 | n |  | TRUE
13 | bus_LV_5633-6_1_6_node_43 | 0.4 | n |  | TRUE
14 | bus_LV_5633-6_1_6_node_47 | 0.4 | n |  | TRUE
15 | bus_LV_5633-6_1_6_node_45 | 0.4 | n |  | TRUE
16 | bus_LV_5633-6_1_6_node_50 | 0.4 | n |  | TRUE
17 | bus_LV_5633-6_1_6_node_46 | 0.4 | n |  | TRUE
18 | bus_LV_5633-6_1_6_node_44 | 0.4 | n |  | TRUE
19 | bus_LV_5633-6_1_6_node_48 | 0.4 | n |  | TRUE
20 | bus_LV_5633-6_1_6_node_49 | 0.4 | n |  | TRUE
21 | bus_LV_5633-6_1_6_node_56 | 0.4 | n |  | TRUE
22 | bus_LV_5633-6_1_6_node_51 | 0.4 | n |  | TRUE
23 | bus_LV_5633-6_1_6_node_57 | 0.4 | n |  | TRUE
24 | bus_LV_5633-6_1_6_node_58 | 0.4 | n |  | TRUE
25 | bus_LV_5633-6_1_6_node_52 | 0.4 | n |  | TRUE
26 | bus_LV_5633-6_1_6_node_53 | 0.4 | n |  | TRUE
27 | bus_LV_5633-6_1_6_node_54 | 0.4 | n |  | TRUE
28 | bus_LV_5633-6_1_6_node_55 | 0.4 | n |  | TRUE
29 | bus_LV_5633-6_1_6_node_149 | 0.4 | n |  | TRUE
30 | bus_LV_5633-6_1_6_node_102 | 0.4 | n |  | TRUE
31 | bus_LV_5633-6_1_6_node_150 | 0.4 | n |  | TRUE
32 | bus_LV_5633-6_1_6_node_91 | 0.4 | n |  | TRUE
33 | bus_LV_5633-6_1_6_node_147 | 0.4 | n |  | TRUE
34 | bus_LV_5633-6_1_6_node_148 | 0.4 | n |  | TRUE
35 | bus_LV_5633-6_1_6_node_144 | 0.4 | n |  | TRUE
36 | bus_LV_5633-6_1_6_node_59 | 0.4 | n |  | TRUE
37 | bus_LV_5633-6_1_6_node_60 | 0.4 | n |  | TRUE
38 | bus_LV_5633-6_1_6_node_61 | 0.4 | n |  | TRUE
39 | bus_LV_5633-6_1_6_node_62 | 0.4 | n |  | TRUE
40 | bus_LV_5633-6_1_6_node_176 | 0.4 | n |  | TRUE
41 | bus_LV_5633-6_1_6_node_63 | 0.4 | n |  | TRUE
42 | bus_LV_5633-6_1_6_node_64 | 0.4 | n |  | TRUE
43 | bus_LV_5633-6_1_6_node_132 | 0.4 | n |  | TRUE
44 | bus_LV_5633-6_1_6_node_105 | 0.4 | n |  | TRUE
45 | bus_LV_5633-6_1_6_node_106 | 0.4 | n |  | TRUE
46 | bus_LV_5633-6_1_6_node_107 | 0.4 | n |  | TRUE
47 | bus_LV_5633-6_1_6_node_108 | 0.4 | n |  | TRUE
48 | bus_LV_5633-6_1_6_node_162 | 0.4 | n |  | TRUE
49 | bus_LV_5633-6_1_6_node_158 | 0.4 | n |  | TRUE
50 | bus_LV_5633-6_1_6_node_175 | 0.4 | n |  | TRUE
51 | bus_LV_5633-6_1_6_node_109 | 0.4 | n |  | TRUE
52 | bus_LV_5633-6_1_6_node_110 | 0.4 | n |  | TRUE
53 | bus_LV_5633-6_1_6_node_111 | 0.4 | n |  | TRUE
54 | bus_LV_5633-6_1_6_node_112 | 0.4 | n |  | TRUE
55 | bus_LV_5633-6_1_6_node_114 | 0.4 | n |  | TRUE
56 | bus_LV_5633-6_1_6_node_115 | 0.4 | n |  | TRUE
57 | bus_LV_5633-6_1_6_node_157 | 0.4 | n |  | TRUE
58 | bus_LV_5633-6_1_6_node_113 | 0.4 | n |  | TRUE
59 | bus_LV_5633-6_1_6_node_159 | 0.4 | n |  | TRUE
60 | bus_LV_5633-6_1_6_node_161 | 0.4 | n |  | TRUE
61 | bus_LV_5633-6_1_6_node_120 | 0.4 | n |  | TRUE
62 | bus_LV_5633-6_1_6_node_116 | 0.4 | n |  | TRUE
63 | bus_LV_5633-6_1_6_node_117 | 0.4 | n |  | TRUE
64 | bus_LV_5633-6_1_6_node_118 | 0.4 | n |  | TRUE
65 | bus_LV_5633-6_1_6_node_119 | 0.4 | n |  | TRUE
66 | bus_LV_5633-6_1_6_node_121 | 0.4 | n |  | TRUE
67 | bus_LV_5633-6_1_6_node_168 | 0.4 | n |  | TRUE
68 | bus_LV_5633-6_1_6_node_164 | 0.4 | n |  | TRUE
69 | bus_LV_5633-6_1_6_node_160 | 0.4 | n |  | TRUE
70 | bus_LV_5633-6_1_6_node_163 | 0.4 | n |  | TRUE
71 | bus_LV_5633-6_1_6_node_165 | 0.4 | n |  | TRUE
72 | bus_LV_5633-6_1_6_node_166 | 0.4 | n |  | TRUE
73 | bus_LV_5633-6_1_6_node_167 | 0.4 | n |  | TRUE
74 | bus_LV_5633-6_1_6_node_173 | 0.4 | n |  | TRUE
75 | bus_LV_5633-6_1_6_node_170 | 0.4 | n |  | TRUE
76 | bus_LV_5633-6_1_6_node_172 | 0.4 | n |  | TRUE
77 | bus_LV_5633-6_1_6_node_171 | 0.4 | n |  | TRUE
78 | bus_LV_5633-6_1_6_node_66 | 0.4 | n |  | TRUE
79 | bus_LV_5633-6_1_6_node_133 | 0.4 | n |  | TRUE
80 | bus_LV_5633-6_1_6_node_129 | 0.4 | n |  | TRUE
81 | bus_LV_5633-6_1_6_node_122 | 0.4 | n |  | TRUE
82 | bus_LV_5633-6_1_6_node_68 | 0.4 | n |  | TRUE
83 | bus_LV_5633-6_1_6_node_65 | 0.4 | n |  | TRUE
84 | bus_LV_5633-6_1_6_node_94 | 0.4 | n |  | TRUE
85 | bus_LV_5633-6_1_6_node_126 | 0.4 | n |  | TRUE
86 | bus_LV_5633-6_1_6_node_124 | 0.4 | n |  | TRUE
87 | bus_LV_5633-6_1_6_node_67 | 0.4 | n |  | TRUE
88 | bus_LV_5633-6_1_6_node_69 | 0.4 | n |  | TRUE
89 | bus_LV_5633-6_1_6_node_70 | 0.4 | n |  | TRUE
90 | bus_LV_5633-6_1_6_node_71 | 0.4 | n |  | TRUE
91 | bus_LV_5633-6_1_6_node_72 | 0.4 | n |  | TRUE
92 | bus_LV_5633-6_1_6_node_155 | 0.4 | n |  | TRUE
93 | bus_LV_5633-6_1_6_node_99 | 0.4 | n |  | TRUE
94 | bus_LV_5633-6_1_6_node_152 | 0.4 | n |  | TRUE
95 | bus_LV_5633-6_1_6_node_169 | 0.4 | n |  | TRUE
96 | bus_LV_5633-6_1_6_node_97 | 0.4 | n |  | TRUE
97 | bus_LV_5633-6_1_6_node_153 | 0.4 | n |  | TRUE
98 | bus_LV_5633-6_1_6_node_92 | 0.4 | n |  | TRUE
99 | bus_LV_5633-6_1_6_node_73 | 0.4 | n |  | TRUE
100 | bus_LV_5633-6_1_6_node_74 | 0.4 | n |  | TRUE
101 | bus_LV_5633-6_1_6_node_75 | 0.4 | n |  | TRUE
102 | bus_LV_5633-6_1_6_node_76 | 0.4 | n |  | TRUE
103 | bus_LV_5633-6_1_6_node_77 | 0.4 | n |  | TRUE
104 | bus_LV_5633-6_1_6_node_78 | 0.4 | n |  | TRUE
105 | bus_LV_5633-6_1_6_node_79 | 0.4 | n |  | TRUE
106 | bus_LV_5633-6_1_6_node_80 | 0.4 | n |  | TRUE
107 | bus_LV_5633-6_1_6_node_81 | 0.4 | n |  | TRUE
108 | bus_LV_5633-6_1_6_node_93 | 0.4 | n |  | TRUE
109 | bus_LV_5633-6_1_6_node_82 | 0.4 | n |  | TRUE
110 | bus_LV_5633-6_1_6_node_83 | 0.4 | n |  | TRUE
111 | bus_LV_5633-6_1_6_node_134 | 0.4 | n |  | TRUE
112 | bus_LV_5633-6_1_6_node_130 | 0.4 | n |  | TRUE
113 | bus_LV_5633-6_1_6_node_84 | 0.4 | n |  | TRUE
114 | bus_LV_5633-6_1_6_node_138 | 0.4 | n |  | TRUE
115 | bus_LV_5633-6_1_6_node_85 | 0.4 | n |  | TRUE
116 | bus_LV_5633-6_1_6_node_86 | 0.4 | n |  | TRUE
117 | bus_LV_5633-6_1_6_node_136 | 0.4 | n |  | TRUE
118 | bus_LV_5633-6_1_6_node_139 | 0.4 | n |  | TRUE
119 | bus_LV_5633-6_1_6_node_87 | 0.4 | n |  | TRUE
120 | bus_LV_5633-6_1_6_node_88 | 0.4 | n |  | TRUE
121 | bus_LV_5633-6_1_6_node_89 | 0.4 | n |  | TRUE
122 | bus_LV_5633-6_1_6_node_90 | 0.4 | n |  | TRUE
123 | bus_LV_5633-6_1_6_node_101 | 0.4 | n |  | TRUE
124 | bus_LV_5633-6_1_6_node_151 | 0.4 | n |  | TRUE
125 | bus_LV_5633-6_1_6_node_154 | 0.4 | n |  | TRUE
126 | bus_LV_5633-6_1_6_node_123 | 0.4 | n |  | TRUE
127 | bus_LV_5633-6_1_6_node_128 | 0.4 | n |  | TRUE
128 | bus_LV_5633-6_1_6_node_131 | 0.4 | n |  | TRUE
129 | bus_LV_5633-6_1_6_node_98 | 0.4 | n |  | TRUE
130 | bus_LV_5633-6_1_6_node_125 | 0.4 | n |  | TRUE
131 | bus_LV_5633-6_1_6_node_127 | 0.4 | n |  | TRUE
132 | bus_LV_5633-6_1_6_node_135 | 0.4 | n |  | TRUE
133 | bus_LV_5633-6_1_6_node_137 | 0.4 | n |  | TRUE
134 | bus_LV_5633-6_1_6_node_143 | 0.4 | n |  | TRUE
135 | bus_LV_5633-6_1_6_node_145 | 0.4 | n |  | TRUE
136 | bus_LV_5633-6_1_6_node_146 | 0.4 | n |  | TRUE
137 | bus_MV_621_0_node_147 | 20 | n |  | TRUE

## load
| name | bus | p_mw | q_mvar | const_z_percent | const_i_percent | sn_mva | scaling | in_service | type
0 | LV_5633-6_1_6_load_156 | 3 | 0.013254 | 0.0033218 | 0 | 0 |  | 1 | TRUE | wye
1 | LV_5633-6_1_6_load_174 | 4 | 0.025469 | 0.0063831 | 0 | 0 |  | 1 | TRUE | wye
2 | LV_5633-6_1_6_load_141 | 5 | 0.0047126 | 0.0011811 | 0 | 0 |  | 1 | TRUE | wye
3 | LV_5633-6_1_6_load_142 | 6 | 0.0052479 | 0.0013153 | 0 | 0 |  | 1 | TRUE | wye
4 | LV_5633-6_1_6_load_21 | 7 | 0.0035003 | 0.00087726 | 0 | 0 |  | 1 | TRUE | wye
5 | LV_5633-6_1_6_load_15 | 8 | 0.0014577 | 0.00036534 | 0 | 0 |  | 1 | TRUE | wye
6 | LV_5633-6_1_6_load_39 | 9 | 0.0035331 | 0.00088547 | 0 | 0 |  | 1 | TRUE | wye
7 | LV_5633-6_1_6_load_41 | 11 | 0.0051742 | 0.0012968 | 0 | 0 |  | 1 | TRUE | wye
8 | LV_5633-6_1_6_load_42 | 12 | 0.0045997 | 0.0011528 | 0 | 0 |  | 1 | TRUE | wye
9 | LV_5633-6_1_6_load_47 | 14 | 0.017287 | 0.0043326 | 0 | 0 |  | 1 | TRUE | wye
10 | LV_5633-6_1_6_load_50 | 16 | 0.0037656 | 0.00094374 | 0 | 0 |  | 1 | TRUE | wye
11 | LV_5633-6_1_6_load_44 | 18 | 0.0081388 | 0.0020398 | 0 | 0 |  | 1 | TRUE | wye
12 | LV_5633-6_1_6_load_48 | 19 | 0.022481 | 0.0056342 | 0 | 0 |  | 1 | TRUE | wye
13 | LV_5633-6_1_6_load_57 | 23 | 0.008347 | 0.002092 | 0 | 0 |  | 1 | TRUE | wye
14 | LV_5633-6_1_6_load_58 | 24 | 0.017084 | 0.0042817 | 0 | 0 |  | 1 | TRUE | wye
15 | LV_5633-6_1_6_load_54 | 27 | 0.0030539 | 0.00076537 | 0 | 0 |  | 1 | TRUE | wye
16 | LV_5633-6_1_6_load_55 | 28 | 0.0028091 | 0.00070403 | 0 | 0 |  | 1 | TRUE | wye
17 | LV_5633-6_1_6_load_102 | 30 | 0.001721 | 0.00043131 | 0 | 0 |  | 1 | TRUE | wye
18 | LV_5633-6_1_6_load_148 | 34 | 0.0011676 | 0.00029263 | 0 | 0 |  | 1 | TRUE | wye
19 | LV_5633-6_1_6_load_59 | 36 | 0.0026442 | 0.00066271 | 0 | 0 |  | 1 | TRUE | wye
20 | LV_5633-6_1_6_load_61 | 38 | 0.0024263 | 0.00060809 | 0 | 0 |  | 1 | TRUE | wye
21 | LV_5633-6_1_6_load_176 | 40 | 0.0016566 | 0.00041518 | 0 | 0 |  | 1 | TRUE | wye
22 | LV_5633-6_1_6_load_63 | 41 | 0.0025124 | 0.00062968 | 0 | 0 |  | 1 | TRUE | wye
23 | LV_5633-6_1_6_load_132 | 43 | 0.0018044 | 0.00045223 | 0 | 0 |  | 1 | TRUE | wye
24 | LV_5633-6_1_6_load_105 | 44 | 0.002091 | 0.00052405 | 0 | 0 |  | 1 | TRUE | wye
25 | LV_5633-6_1_6_load_162 | 48 | 0.0022019 | 0.00055184 | 0 | 0 |  | 1 | TRUE | wye
26 | LV_5633-6_1_6_load_175 | 50 | 0.0040419 | 0.001013 | 0 | 0 |  | 1 | TRUE | wye
27 | LV_5633-6_1_6_load_109 | 51 | 0.0023118 | 0.0005794 | 0 | 0 |  | 1 | TRUE | wye
28 | LV_5633-6_1_6_load_114 | 55 | 0.0031061 | 0.00077847 | 0 | 0 |  | 1 | TRUE | wye
29 | LV_5633-6_1_6_load_157 | 57 | 0.0018618 | 0.0004666 | 0 | 0 |  | 1 | TRUE | wye
30 | LV_5633-6_1_6_load_159 | 59 | 0.0044142 | 0.0011063 | 0 | 0 |  | 1 | TRUE | wye
31 | LV_5633-6_1_6_load_161 | 60 | 0.0028582 | 0.00071632 | 0 | 0 |  | 1 | TRUE | wye
32 | LV_5633-6_1_6_load_116 | 62 | 0.0024991 | 0.00062632 | 0 | 0 |  | 1 | TRUE | wye
33 | LV_5633-6_1_6_load_121 | 66 | 0.0025226 | 0.00063223 | 0 | 0 |  | 1 | TRUE | wye
34 | LV_5633-6_1_6_load_168 | 67 | 0.0025196 | 0.00063146 | 0 | 0 |  | 1 | TRUE | wye
35 | LV_5633-6_1_6_load_164 | 68 | 0.0019121 | 0.00047923 | 0 | 0 |  | 1 | TRUE | wye
36 | LV_5633-6_1_6_load_160 | 69 | 0.0018195 | 0.00045602 | 0 | 0 |  | 1 | TRUE | wye
37 | LV_5633-6_1_6_load_166 | 72 | 0.0017191 | 0.00043085 | 0 | 0 |  | 1 | TRUE | wye
38 | LV_5633-6_1_6_load_173 | 74 | 0.0022189 | 0.00055611 | 0 | 0 |  | 1 | TRUE | wye
39 | LV_5633-6_1_6_load_172 | 76 | 0.0020817 | 0.00052172 | 0 | 0 |  | 1 | TRUE | wye
40 | LV_5633-6_1_6_load_171 | 77 | 0.0027895 | 0.00069912 | 0 | 0 |  | 1 | TRUE | wye
41 | LV_5633-6_1_6_load_133 | 79 | 0.0018182 | 0.00045568 | 0 | 0 |  | 1 | TRUE | wye
42 | LV_5633-6_1_6_load_129 | 80 | 0.001191 | 0.00029849 | 0 | 0 |  | 1 | TRUE | wye
43 | LV_5633-6_1_6_load_68 | 82 | 0.0026268 | 0.00065834 | 0 | 0 |  | 1 | TRUE | wye
44 | LV_5633-6_1_6_load_65 | 83 | 0.002421 | 0.00060676 | 0 | 0 |  | 1 | TRUE | wye
45 | LV_5633-6_1_6_load_124 | 86 | 0.0024783 | 0.00062112 | 0 | 0 |  | 1 | TRUE | wye
46 | LV_5633-6_1_6_load_70 | 89 | 0.0018506 | 0.00046381 | 0 | 0 |  | 1 | TRUE | wye
47 | LV_5633-6_1_6_load_72 | 91 | 0.00257 | 0.00064411 | 0 | 0 |  | 1 | TRUE | wye
48 | LV_5633-6_1_6_load_155 | 92 | 0.0032521 | 0.00081504 | 0 | 0 |  | 1 | TRUE | wye
49 | LV_5633-6_1_6_load_169 | 95 | 0.0028106 | 0.0007044 | 0 | 0 |  | 1 | TRUE | wye
50 | LV_5633-6_1_6_load_153 | 97 | 0.0037851 | 0.00094863 | 0 | 0 |  | 1 | TRUE | wye
51 | LV_5633-6_1_6_load_73 | 99 | 0.0034257 | 0.00085856 | 0 | 0 |  | 1 | TRUE | wye
52 | LV_5633-6_1_6_load_75 | 101 | 0.0026397 | 0.00066157 | 0 | 0 |  | 1 | TRUE | wye
53 | LV_5633-6_1_6_load_79 | 105 | 0.0040447 | 0.0010137 | 0 | 0 |  | 1 | TRUE | wye
54 | LV_5633-6_1_6_load_80 | 106 | 0.0024048 | 0.0006027 | 0 | 0 |  | 1 | TRUE | wye
55 | LV_5633-6_1_6_load_81 | 107 | 0.0036253 | 0.0009086 | 0 | 0 |  | 1 | TRUE | wye
56 | LV_5633-6_1_6_load_93 | 108 | 0.0030269 | 0.00075862 | 0 | 0 |  | 1 | TRUE | wye
57 | LV_5633-6_1_6_load_83 | 110 | 0.0040219 | 0.001008 | 0 | 0 |  | 1 | TRUE | wye
58 | LV_5633-6_1_6_load_134 | 111 | 0.0033052 | 0.00082835 | 0 | 0 |  | 1 | TRUE | wye
59 | LV_5633-6_1_6_load_130 | 112 | 0.0024367 | 0.00061069 | 0 | 0 |  | 1 | TRUE | wye
60 | LV_5633-6_1_6_load_86 | 116 | 0.0036698 | 0.00091974 | 0 | 0 |  | 1 | TRUE | wye
61 | LV_5633-6_1_6_load_139 | 118 | 0.0048825 | 0.0012237 | 0 | 0 |  | 1 | TRUE | wye
62 | LV_5633-6_1_6_load_87 | 119 | 0.0040877 | 0.0010245 | 0 | 0 |  | 1 | TRUE | wye
63 | LV_5633-6_1_6_load_90 | 122 | 0.0014626 | 0.00036657 | 0 | 0 |  | 1 | TRUE | wye
64 | LV_5633-6_1_6_load_101 | 123 | 0.0014962 | 0.00037498 | 0 | 0 |  | 1 | TRUE | wye
65 | LV_5633-6_1_6_load_151 | 124 | 0.0022644 | 0.00056751 | 0 | 0 |  | 1 | TRUE | wye
66 | LV_5633-6_1_6_load_154 | 125 | 0.0039188 | 0.00098215 | 0 | 0 |  | 1 | TRUE | wye
67 | LV_5633-6_1_6_load_123 | 126 | 0.0018054 | 0.00045248 | 0 | 0 |  | 1 | TRUE | wye
68 | LV_5633-6_1_6_load_131 | 128 | 0.0029506 | 0.00073949 | 0 | 0 |  | 1 | TRUE | wye
69 | LV_5633-6_1_6_load_98 | 129 | 0.0034961 | 0.00087621 | 0 | 0 |  | 1 | TRUE | wye
70 | LV_5633-6_1_6_load_127 | 131 | 0.0016745 | 0.00041967 | 0 | 0 |  | 1 | TRUE | wye
71 | LV_5633-6_1_6_load_135 | 132 | 0.0028211 | 0.00070703 | 0 | 0 |  | 1 | TRUE | wye
72 | LV_5633-6_1_6_load_137 | 133 | 0.0027536 | 0.00069012 | 0 | 0 |  | 1 | TRUE | wye
73 | LV_5633-6_1_6_load_145 | 135 | 0.0019874 | 0.0004981 | 0 | 0 |  | 1 | TRUE | wye
74 | LV_5633-6_1_6_load_146 | 136 | 0.0070138 | 0.0017578 | 0 | 0 |  | 1 | TRUE | wye

## ext_grid
| name | bus | vm_pu | va_degree | slack_weight | in_service
0 |  | 88 | 1 | 0 | 1 | TRUE

## line
| name | std_type | from_bus | to_bus | length_km | r_ohm_per_km | x_ohm_per_km | c_nf_per_km | g_us_per_km | max_i_ka | df | parallel | type | in_service
0 | LV_5633-6_1_6_line_0 |  | 0 | 1 | 0.005154 | 0.125 | 0.08 | 261 | 0 | 0.364 | 1 | 4 | cs | TRUE
1 | LV_5633-6_1_6_line_1 |  | 0 | 2 | 0.052441 | 0.125 | 0.08 | 261 | 0 | 0.364 | 1 | 4 | cs | TRUE
2 | LV_5633-6_1_6_line_2 |  | 1 | 3 | 0.032888 | 0.125 | 0.08 | 261 | 0 | 0.364 | 1 | 2 | cs | TRUE
3 | LV_5633-6_1_6_line_3 |  | 2 | 4 | 0.025253 | 0.125 | 0.08 | 261 | 0 | 0.364 | 1 | 4 | cs | TRUE
4 | LV_5633-6_1_6_line_4 |  | 4 | 5 | 0.012342 | 0.125 | 0.08 | 261 | 0 | 0.364 | 1 | 4 | cs | TRUE
5 | LV_5633-6_1_6_line_5 |  | 5 | 6 | 0.017747 | 0.125 | 0.08 | 261 | 0 | 0.364 | 1 | 4 | cs | TRUE
6 | LV_5633-6_1_6_line_6 |  | 5 | 7 | 0.024514 | 0.125 | 0.08 | 261 | 0 | 0.364 | 1 | 1 | cs | TRUE
7 | LV_5633-6_1_6_line_7 |  | 6 | 134 | 0.026149 | 0.125 | 0.08 | 261 | 0 | 0.364 | 1 | 4 | cs | TRUE
8 | LV_5633-6_1_6_line_8 |  | 7 | 8 | 0.019509 | 0.125 | 0.08 | 261 | 0 | 0.364 | 1 | 1 | cs | TRUE
9 | LV_5633-6_1_6_line_9 |  | 9 | 10 | 0.019841 | 0.125 | 0.08 | 261 | 0 | 0.364 | 1 | 1 | cs | TRUE
10 | LV_5633-6_1_6_line_10 |  | 10 | 11 | 0.011448 | 0.125 | 0.08 | 261 | 0 | 0.364 | 1 | 1 | cs | TRUE
11 | LV_5633-6_1_6_line_11 |  | 10 | 12 | 0.020891 | 0.125 | 0.08 | 261 | 0 | 0.364 | 1 | 1 | cs | TRUE
12 | LV_5633-6_1_6_line_12 |  | 12 | 13 | 0.026072 | 0.125 | 0.08 | 261 | 0 | 0.364 | 1 | 1 | cs | TRUE
13 | LV_5633-6_1_6_line_13 |  | 13 | 14 | 0.018785 | 0.125 | 0.08 | 261 | 0 | 0.364 | 1 | 4 | cs | TRUE
14 | LV_5633-6_1_6_line_14 |  | 13 | 15 | 0.032006 | 0.125 | 0.08 | 261 | 0 | 0.364 | 1 | 4 | cs | TRUE
15 | LV_5633-6_1_6_line_15 |  | 14 | 16 | 0.013593 | 0.125 | 0.08 | 261 | 0 | 0.364 | 1 | 4 | cs | TRUE
16 | LV_5633-6_1_6_line_16 |  | 15 | 17 | 0.003768 | 0.125 | 0.08 | 261 | 0 | 0.364 | 1 | 4 | cs | TRUE
17 | LV_5633-6_1_6_line_17 |  | 15 | 18 | 0.021215 | 0.125 | 0.08 | 261 | 0 | 0.364 | 1 | 1 | cs | TRUE
18 | LV_5633-6_1_6_line_18 |  | 16 | 22 | 0.039093 | 0.125 | 0.08 | 261 | 0 | 0.364 | 1 | 4 | cs | TRUE
19 | LV_5633-6_1_6_line_19 |  | 17 | 19 | 0.032703 | 0.125 | 0.08 | 261 | 0 | 0.364 | 1 | 1 | cs | TRUE
20 | LV_5633-6_1_6_line_20 |  | 17 | 20 | 0.042984 | 0.125 | 0.08 | 261 | 0 | 0.364 | 1 | 4 | cs | TRUE
21 | LV_5633-6_1_6_line_21 |  | 20 | 21 | 0.004211 | 0.125 | 0.08 | 261 | 0 | 0.364 | 1 | 4 | cs | TRUE
22 | LV_5633-6_1_6_line_22 |  | 21 | 23 | 0.05398 | 0.125 | 0.08 | 261 | 0 | 0.364 | 1 | 1 | cs | TRUE
23 | LV_5633-6_1_6_line_23 |  | 21 | 24 | 0.020799 | 0.125 | 0.08 | 261 | 0 | 0.364 | 1 | 4 | cs | TRUE
24 | LV_5633-6_1_6_line_24 |  | 22 | 25 | 0.017167 | 0.125 | 0.08 | 261 | 0 | 0.364 | 1 | 1 | cs | TRUE
25 | LV_5633-6_1_6_line_25 |  | 22 | 26 | 0.012668 | 0.125 | 0.08 | 261 | 0 | 0.364 | 1 | 4 | cs | TRUE
26 | LV_5633-6_1_6_line_26 |  | 24 | 33 | 0.027145 | 0.125 | 0.08 | 261 | 0 | 0.364 | 1 | 4 | cs | TRUE
27 | LV_5633-6_1_6_line_27 |  | 25 | 27 | 0.0066156 | 0.125 | 0.08 | 261 | 0 | 0.364 | 1 | 1 | cs | TRUE
28 | LV_5633-6_1_6_line_28 |  | 26 | 28 | 0.046566 | 0.125 | 0.08 | 261 | 0 | 0.364 | 1 | 4 | cs | TRUE
29 | LV_5633-6_1_6_line_29 |  | 28 | 29 | 0.098697 | 0.125 | 0.08 | 261 | 0 | 0.364 | 1 | 4 | cs | TRUE
30 | LV_5633-6_1_6_line_30 |  | 28 | 30 | 0.1067 | 0.125 | 0.08 | 261 | 0 | 0.364 | 1 | 1 | cs | TRUE
31 | LV_5633-6_1_6_line_31 |  | 29 | 31 | 0.066502 | 0.125 | 0.08 | 261 | 0 | 0.364 | 1 | 4 | cs | TRUE
32 | LV_5633-6_1_6_line_32 |  | 29 | 32 | 0.021659 | 0.125 | 0.08 | 261 | 0 | 0.364 | 1 | 1 | cs | TRUE
33 | LV_5633-6_1_6_line_33 |  | 31 | 118 | 0.016881 | 0.125 | 0.08 | 261 | 0 | 0.364 | 1 | 4 | cs | TRUE
34 | LV_5633-6_1_6_line_34 |  | 32 | 124 | 0.008276 | 0.125 | 0.08 | 261 | 0 | 0.364 | 1 | 1 | cs | TRUE
35 | LV_5633-6_1_6_line_35 |  | 33 | 34 | 0.040015 | 0.125 | 0.08 | 261 | 0 | 0.364 | 1 | 1 | cs | TRUE
36 | LV_5633-6_1_6_line_36 |  | 33 | 35 | 0.043673 | 0.125 | 0.08 | 261 | 0 | 0.364 | 1 | 4 | cs | TRUE
37 | LV_5633-6_1_6_line_37 |  | 35 | 136 | 0.023976 | 0.125 | 0.08 | 261 | 0 | 0.364 | 1 | 1 | cs | TRUE
38 | LV_5633-6_1_6_line_38 |  | 35 | 134 | 0.019261 | 0.125 | 0.08 | 261 | 0 | 0.364 | 1 | 4 | cs | TRUE
39 | LV_5633-6_1_6_line_39 |  | 36 | 37 | 0.019856 | 0.125 | 0.08 | 261 | 0 | 0.364 | 1 | 1 | cs | TRUE
40 | LV_5633-6_1_6_line_40 |  | 37 | 38 | 0.021967 | 0.125 | 0.08 | 261 | 0 | 0.364 | 1 | 1 | cs | TRUE
41 | LV_5633-6_1_6_line_41 |  | 37 | 39 | 0.044649 | 0.125 | 0.08 | 261 | 0 | 0.364 | 1 | 1 | cs | TRUE
42 | LV_5633-6_1_6_line_42 |  | 37 | 40 | 0.045051 | 0.125 | 0.08 | 261 | 0 | 0.364 | 1 | 1 | cs | TRUE
43 | LV_5633-6_1_6_line_43 |  | 39 | 41 | 0.005357 | 0.125 | 0.08 | 261 | 0 | 0.364 | 1 | 1 | cs | TRUE
44 | LV_5633-6_1_6_line_44 |  | 39 | 42 | 0.01948 | 0.125 | 0.08 | 261 | 0 | 0.364 | 1 | 1 | cs | TRUE
45 | LV_5633-6_1_6_line_45 |  | 39 | 43 | 0.033491 | 0.125 | 0.08 | 261 | 0 | 0.364 | 1 | 1 | cs | TRUE
46 | LV_5633-6_1_6_line_46 |  | 40 | 65 | 0.014853 | 0.125 | 0.08 | 261 | 0 | 0.364 | 1 | 1 | cs | TRUE
47 | LV_5633-6_1_6_line_47 |  | 42 | 78 | 0.03261 | 0.125 | 0.08 | 261 | 0 | 0.364 | 1 | 4 | cs | TRUE
48 | LV_5633-6_1_6_line_48 |  | 42 | 79 | 0.0033401 | 0.125 | 0.08 | 261 | 0 | 0.364 | 1 | 4 | cs | TRUE
49 | LV_5633-6_1_6_line_49 |  | 43 | 80 | 0.0053459 | 0.125 | 0.08 | 261 | 0 | 0.364 | 1 | 1 | cs | TRUE
50 | LV_5633-6_1_6_line_50 |  | 44 | 45 | 0.000354 | 0.125 | 0.08 | 261 | 0 | 0.364 | 1 | 1 | cs | TRUE
51 | LV_5633-6_1_6_line_51 |  | 45 | 46 | 0.02775 | 0.125 | 0.08 | 261 | 0 | 0.364 | 1 | 1 | cs | TRUE
52 | LV_5633-6_1_6_line_52 |  | 45 | 47 | 0.029391 | 0.125 | 0.08 | 261 | 0 | 0.364 | 1 | 1 | cs | TRUE
53 | LV_5633-6_1_6_line_53 |  | 46 | 48 | 0.029365 | 0.125 | 0.08 | 261 | 0 | 0.364 | 1 | 1 | cs | TRUE
54 | LV_5633-6_1_6_line_54 |  | 46 | 49 | 0.011004 | 0.125 | 0.08 | 261 | 0 | 0.364 | 1 | 1 | cs | TRUE
55 | LV_5633-6_1_6_line_55 |  | 47 | 50 | 0.009043 | 0.125 | 0.08 | 261 | 0 | 0.364 | 1 | 1 | cs | TRUE
56 | LV_5633-6_1_6_line_56 |  | 49 | 69 | 0.008431 | 0.125 | 0.08 | 261 | 0 | 0.364 | 1 | 1 | cs | TRUE
57 | LV_5633-6_1_6_line_57 |  | 49 | 54 | 0.008096 | 0.125 | 0.08 | 261 | 0 | 0.364 | 1 | 1 | cs | TRUE
58 | LV_5633-6_1_6_line_58 |  | 51 | 52 | 0.021926 | 0.125 | 0.08 | 261 | 0 | 0.364 | 1 | 1 | cs | TRUE
59 | LV_5633-6_1_6_line_59 |  | 52 | 53 | 0.032934 | 0.125 | 0.08 | 261 | 0 | 0.364 | 1 | 1 | cs | TRUE
60 | LV_5633-6_1_6_line_60 |  | 52 | 54 | 0.070602 | 0.125 | 0.08 | 261 | 0 | 0.364 | 1 | 1 | cs | TRUE
61 | LV_5633-6_1_6_line_61 |  | 53 | 55 | 0.008594 | 0.125 | 0.08 | 261 | 0 | 0.364 | 1 | 1 | cs | TRUE
62 | LV_5633-6_1_6_line_62 |  | 53 | 56 | 0.040791 | 0.125 | 0.08 | 261 | 0 | 0.364 | 1 | 1 | cs | TRUE
63 | LV_5633-6_1_6_line_63 |  | 54 | 57 | 0.008972 | 0.125 | 0.08 | 261 | 0 | 0.364 | 1 | 1 | cs | TRUE
64 | LV_5633-6_1_6_line_64 |  | 54 | 58 | 0.058285 | 0.125 | 0.08 | 261 | 0 | 0.364 | 1 | 1 | cs | TRUE
65 | LV_5633-6_1_6_line_65 |  | 56 | 60 | 0.009838 | 0.125 | 0.08 | 261 | 0 | 0.364 | 1 | 1 | cs | TRUE
66 | LV_5633-6_1_6_line_66 |  | 56 | 61 | 0.03029 | 0.125 | 0.08 | 261 | 0 | 0.364 | 1 | 1 | cs | TRUE
67 | LV_5633-6_1_6_line_67 |  | 58 | 59 | 0.022477 | 0.125 | 0.08 | 261 | 0 | 0.364 | 1 | 1 | cs | TRUE
68 | LV_5633-6_1_6_line_68 |  | 61 | 67 | 0.017121 | 0.125 | 0.08 | 261 | 0 | 0.364 | 1 | 1 | cs | TRUE
69 | LV_5633-6_1_6_line_69 |  | 62 | 63 | 0.029088 | 0.125 | 0.08 | 261 | 0 | 0.364 | 1 | 1 | cs | TRUE
70 | LV_5633-6_1_6_line_70 |  | 63 | 64 | 0.005253 | 0.125 | 0.08 | 261 | 0 | 0.364 | 1 | 1 | cs | TRUE
71 | LV_5633-6_1_6_line_71 |  | 63 | 65 | 0.012992 | 0.125 | 0.08 | 261 | 0 | 0.364 | 1 | 1 | cs | TRUE
72 | LV_5633-6_1_6_line_72 |  | 64 | 66 | 0.03313 | 0.125 | 0.08 | 261 | 0 | 0.364 | 1 | 1 | cs | TRUE
73 | LV_5633-6_1_6_line_73 |  | 66 | 68 | 0.037949 | 0.125 | 0.08 | 261 | 0 | 0.364 | 1 | 1 | cs | TRUE
74 | LV_5633-6_1_6_line_74 |  | 67 | 76 | 0.052373 | 0.125 | 0.08 | 261 | 0 | 0.364 | 1 | 1 | cs | TRUE
75 | LV_5633-6_1_6_line_75 |  | 68 | 70 | 0.028641 | 0.125 | 0.08 | 261 | 0 | 0.364 | 1 | 1 | cs | TRUE
76 | LV_5633-6_1_6_line_76 |  | 70 | 71 | 0.028449 | 0.125 | 0.08 | 261 | 0 | 0.364 | 1 | 1 | cs | TRUE
77 | LV_5633-6_1_6_line_77 |  | 71 | 72 | 0.01194 | 0.125 | 0.08 | 261 | 0 | 0.364 | 1 | 1 | cs | TRUE
78 | LV_5633-6_1_6_line_78 |  | 71 | 73 | 0.041284 | 0.125 | 0.08 | 261 | 0 | 0.364 | 1 | 1 | cs | TRUE
79 | LV_5633-6_1_6_line_79 |  | 73 | 74 | 0.011764 | 0.125 | 0.08 | 261 | 0 | 0.364 | 1 | 1 | cs | TRUE
80 | LV_5633-6_1_6_line_80 |  | 73 | 75 | 0.006157 | 0.125 | 0.08 | 261 | 0 | 0.364 | 1 | 1 | cs | TRUE
81 | LV_5633-6_1_6_line_81 |  | 75 | 77 | 0.015602 | 0.125 | 0.08 | 261 | 0 | 0.364 | 1 | 1 | cs | TRUE
82 | LV_5633-6_1_6_line_82 |  | 75 | 76 | 0.015066 | 0.125 | 0.08 | 261 | 0 | 0.364 | 1 | 1 | cs | TRUE
83 | LV_5633-6_1_6_line_83 |  | 78 | 82 | 0.005028 | 0.125 | 0.08 | 261 | 0 | 0.364 | 1 | 1 | cs | TRUE
84 | LV_5633-6_1_6_line_84 |  | 78 | 83 | 0.0046688 | 0.125 | 0.08 | 261 | 0 | 0.364 | 1 | 4 | cs | TRUE
85 | LV_5633-6_1_6_line_85 |  | 79 | 84 | 0.044133 | 0.125 | 0.08 | 261 | 0 | 0.364 | 1 | 4 | cs | TRUE
86 | LV_5633-6_1_6_line_86 |  | 80 | 81 | 0.037073 | 0.125 | 0.08 | 261 | 0 | 0.364 | 1 | 1 | cs | TRUE
87 | LV_5633-6_1_6_line_87 |  | 81 | 85 | 0.003443 | 0.125 | 0.08 | 261 | 0 | 0.364 | 1 | 1 | cs | TRUE
88 | LV_5633-6_1_6_line_88 |  | 83 | 87 | 0.0050342 | 0.125 | 0.08 | 261 | 0 | 0.364 | 1 | 4 | cs | TRUE
89 | LV_5633-6_1_6_line_89 |  | 84 | 111 | 0.010089 | 0.125 | 0.08 | 261 | 0 | 0.364 | 1 | 1 | cs | TRUE
90 | LV_5633-6_1_6_line_90 |  | 84 | 112 | 0.033019 | 0.125 | 0.08 | 261 | 0 | 0.364 | 1 | 1 | cs | TRUE
91 | LV_5633-6_1_6_line_91 |  | 84 | 104 | 0.025571 | 0.125 | 0.08 | 261 | 0 | 0.364 | 1 | 4 | cs | TRUE
92 | LV_5633-6_1_6_line_92 |  | 85 | 86 | 0.021591 | 0.125 | 0.08 | 261 | 0 | 0.364 | 1 | 1 | cs | TRUE
93 | LV_5633-6_1_6_line_93 |  | 86 | 126 | 0.0028121 | 0.125 | 0.08 | 261 | 0 | 0.364 | 1 | 1 | cs | TRUE
94 | LV_5633-6_1_6_line_94 |  | 87 | 88 | 0.035854 | 0.125 | 0.08 | 261 | 0 | 0.364 | 1 | 4 | cs | TRUE
95 | LV_5633-6_1_6_line_95 |  | 87 | 89 | 0.007308 | 0.125 | 0.08 | 261 | 0 | 0.364 | 1 | 1 | cs | TRUE
96 | LV_5633-6_1_6_line_96 |  | 88 | 90 | 0.024679 | 0.125 | 0.08 | 261 | 0 | 0.364 | 1 | 1 | cs | TRUE
97 | LV_5633-6_1_6_line_97 |  | 88 | 91 | 0.047612 | 0.125 | 0.08 | 261 | 0 | 0.364 | 1 | 1 | cs | TRUE
98 | LV_5633-6_1_6_line_98 |  | 90 | 92 | 0.007929 | 0.125 | 0.08 | 261 | 0 | 0.364 | 1 | 1 | cs | TRUE
99 | LV_5633-6_1_6_line_99 |  | 90 | 93 | 0.018034 | 0.125 | 0.08 | 261 | 0 | 0.364 | 1 | 1 | cs | TRUE
100 | LV_5633-6_1_6_line_100 |  | 91 | 94 | 0.029907 | 0.125 | 0.08 | 261 | 0 | 0.364 | 1 | 1 | cs | TRUE
101 | LV_5633-6_1_6_line_101 |  | 93 | 95 | 0.013091 | 0.125 | 0.08 | 261 | 0 | 0.364 | 1 | 1 | cs | TRUE
102 | LV_5633-6_1_6_line_102 |  | 93 | 96 | 0.027024 | 0.125 | 0.08 | 261 | 0 | 0.364 | 1 | 1 | cs | TRUE
103 | LV_5633-6_1_6_line_103 |  | 94 | 97 | 0.005979 | 0.125 | 0.08 | 261 | 0 | 0.364 | 1 | 1 | cs | TRUE
104 | LV_5633-6_1_6_line_104 |  | 94 | 98 | 0.031791 | 0.125 | 0.08 | 261 | 0 | 0.364 | 1 | 1 | cs | TRUE
105 | LV_5633-6_1_6_line_105 |  | 96 | 129 | 0.01187 | 0.125 | 0.08 | 261 | 0 | 0.364 | 1 | 1 | cs | TRUE
106 | LV_5633-6_1_6_line_106 |  | 98 | 125 | 0.008592 | 0.125 | 0.08 | 261 | 0 | 0.364 | 1 | 1 | cs | TRUE
107 | LV_5633-6_1_6_line_107 |  | 98 | 121 | 0.051468 | 0.125 | 0.08 | 261 | 0 | 0.364 | 1 | 1 | cs | TRUE
108 | LV_5633-6_1_6_line_108 |  | 99 | 100 | 0.016456 | 0.125 | 0.08 | 261 | 0 | 0.364 | 1 | 1 | cs | TRUE
109 | LV_5633-6_1_6_line_109 |  | 100 | 101 | 0.027834 | 0.125 | 0.08 | 261 | 0 | 0.364 | 1 | 4 | cs | TRUE
110 | LV_5633-6_1_6_line_110 |  | 100 | 102 | 0.019646 | 0.125 | 0.08 | 261 | 0 | 0.364 | 1 | 4 | cs | TRUE
111 | LV_5633-6_1_6_line_111 |  | 101 | 103 | 0.0094166 | 0.125 | 0.08 | 261 | 0 | 0.364 | 1 | 4 | cs | TRUE
112 | LV_5633-6_1_6_line_112 |  | 102 | 104 | 0.011749 | 0.125 | 0.08 | 261 | 0 | 0.364 | 1 | 4 | cs | TRUE
113 | LV_5633-6_1_6_line_113 |  | 102 | 105 | 0.013114 | 0.125 | 0.08 | 261 | 0 | 0.364 | 1 | 1 | cs | TRUE
114 | LV_5633-6_1_6_line_114 |  | 103 | 106 | 0.007561 | 0.125 | 0.08 | 261 | 0 | 0.364 | 1 | 4 | cs | TRUE
115 | LV_5633-6_1_6_line_115 |  | 103 | 107 | 0.021254 | 0.125 | 0.08 | 261 | 0 | 0.364 | 1 | 1 | cs | TRUE
116 | LV_5633-6_1_6_line_116 |  | 104 | 108 | 0.006238 | 0.125 | 0.08 | 261 | 0 | 0.364 | 1 | 1 | cs | TRUE
117 | LV_5633-6_1_6_line_117 |  | 106 | 109 | 0.017226 | 0.125 | 0.08 | 261 | 0 | 0.364 | 1 | 4 | cs | TRUE
118 | LV_5633-6_1_6_line_118 |  | 107 | 110 | 0.0057904 | 0.125 | 0.08 | 261 | 0 | 0.364 | 1 | 1 | cs | TRUE
119 | LV_5633-6_1_6_line_119 |  | 109 | 113 | 0.010429 | 0.125 | 0.08 | 261 | 0 | 0.364 | 1 | 4 | cs | TRUE
120 | LV_5633-6_1_6_line_120 |  | 110 | 114 | 0.0023653 | 0.125 | 0.08 | 261 | 0 | 0.364 | 1 | 1 | cs | TRUE
121 | LV_5633-6_1_6_line_121 |  | 112 | 127 | 0.020002 | 0.125 | 0.08 | 261 | 0 | 0.364 | 1 | 1 | cs | TRUE
122 | LV_5633-6_1_6_line_122 |  | 113 | 115 | 0.011431 | 0.125 | 0.08 | 261 | 0 | 0.364 | 1 | 4 | cs | TRUE
123 | LV_5633-6_1_6_line_123 |  | 113 | 116 | 0.031366 | 0.125 | 0.08 | 261 | 0 | 0.364 | 1 | 1 | cs | TRUE
124 | LV_5633-6_1_6_line_124 |  | 114 | 117 | 0.009648 | 0.125 | 0.08 | 261 | 0 | 0.364 | 1 | 1 | cs | TRUE
125 | LV_5633-6_1_6_line_125 |  | 115 | 118 | 0.0029724 | 0.125 | 0.08 | 261 | 0 | 0.364 | 1 | 4 | cs | TRUE
126 | LV_5633-6_1_6_line_126 |  | 117 | 133 | 0.018979 | 0.125 | 0.08 | 261 | 0 | 0.364 | 1 | 1 | cs | TRUE
127 | LV_5633-6_1_6_line_127 |  | 117 | 132 | 0.02955 | 0.125 | 0.08 | 261 | 0 | 0.364 | 1 | 1 | cs | TRUE
128 | LV_5633-6_1_6_line_128 |  | 119 | 120 | 0.015415 | 0.125 | 0.08 | 261 | 0 | 0.364 | 1 | 1 | cs | TRUE
129 | LV_5633-6_1_6_line_129 |  | 120 | 121 | 0.018958 | 0.125 | 0.08 | 261 | 0 | 0.364 | 1 | 1 | cs | TRUE
130 | LV_5633-6_1_6_line_130 |  | 121 | 122 | 0.019473 | 0.125 | 0.08 | 261 | 0 | 0.364 | 1 | 1 | cs | TRUE
131 | LV_5633-6_1_6_line_131 |  | 122 | 123 | 0.011781 | 0.125 | 0.08 | 261 | 0 | 0.364 | 1 | 1 | cs | TRUE
132 | LV_5633-6_1_6_line_132 |  | 126 | 130 | 0.0119 | 0.125 | 0.08 | 261 | 0 | 0.364 | 1 | 1 | cs | TRUE
133 | LV_5633-6_1_6_line_133 |  | 127 | 128 | 0.027418 | 0.125 | 0.08 | 261 | 0 | 0.364 | 1 | 1 | cs | TRUE
134 | LV_5633-6_1_6_line_134 |  | 130 | 131 | 0.006669 | 0.125 | 0.08 | 261 | 0 | 0.364 | 1 | 1 | cs | TRUE
135 | LV_5633-6_1_6_line_135 |  | 134 | 135 | 0.014655 | 0.125 | 0.08 | 261 | 0 | 0.364 | 1 | 1 | cs | TRUE

## trafo
| name | std_type | hv_bus | lv_bus | sn_mva | vn_hv_kv | vn_lv_kv | vk_percent | vkr_percent | pfe_kw | i0_percent | shift_degree | tap_side | tap_neutral | tap_min | tap_max | tap_step_percent | tap_step_degree | tap_pos | tap_phase_shifter | parallel | df | in_service
0 | LV_5633-6_1_6_trafo_69 | 0.63 MVA 20/0.4 kV | 137 | 88 | 0.63 | 20 | 0.4 | 6 | 1.206 | 1.65 | 0.2619 | 150 | hv | 0 | -2 | 2 | 2.5 | 0 | 0 | FALSE | 1 | 1 | TRUE

## line_geodata
| x0 | y0 | x1 | y1 | x2 | y2 | x3 | y3 | x4 | y4 | x5 | y5
0 | 2531659.0751 | 1154640.949 | 2531655.8152 | 1154636.9505
1 | 2531659.0751 | 1154640.949 | 2531667.0985 | 1154634.7988 | 2531664.6458 | 1154626.2219 | 2531691.1729 | 1154605.9091
2 | 2531655.8152 | 1154636.9505 | 2531635.0128 | 1154611.4767
3 | 2531675.4742 | 1154586.0988 | 2531691.1729 | 1154605.9091
4 | 2531685.8424 | 1154579.4042 | 2531675.4742 | 1154586.0988
5 | 2531685.8424 | 1154579.4042 | 2531679.5143 | 1154572.3675 | 2531674.2446 | 1154565.9766
6 | 2531685.8424 | 1154579.4042 | 2531710.3203 | 1154580.7393
7 | 2531657.6091 | 1154545.8018 | 2531674.2446 | 1154565.9766
8 | 2531729.4557 | 1154576.9384 | 2531710.3203 | 1154580.7393
9 | 2531512.2987 | 1154407.5568 | 2531522.1882 | 1154424.7569
10 | 2531512.2987 | 1154407.5568 | 2531505.9452 | 1154398.0239
11 | 2531512.2987 | 1154407.5568 | 2531530.8185 | 1154397.8901
12 | 2531553.9311 | 1154385.8261 | 2531530.8185 | 1154397.8901
13 | 2531553.9311 | 1154385.8261 | 2531549.4401 | 1154367.5854
14 | 2531553.9311 | 1154385.8261 | 2531561.581 | 1154416.9006
15 | 2531546.1902 | 1154354.3862 | 2531549.4401 | 1154367.5854
16 | 2531562.4819 | 1154420.5591 | 2531561.581 | 1154416.9006
17 | 2531561.581 | 1154416.9006 | 2531553.7122 | 1154419.803 | 2531548.5496 | 1154408.0591
18 | 2531543.2479 | 1154315.442 | 2531545.5814 | 1154351.9134 | 2531546.1902 | 1154354.3862
19 | 2531562.4819 | 1154420.5591 | 2531533.9721 | 1154436.58
20 | 2531585.4039 | 1154456.1623 | 2531564.7826 | 1154429.9158 | 2531562.4819 | 1154420.5591
21 | 2531588.004 | 1154459.479 | 2531585.4039 | 1154456.1623
22 | 2531588.004 | 1154459.479 | 2531553.2412 | 1154478.7966 | 2531550.1782 | 1154492.7614
23 | 2531588.004 | 1154459.479 | 2531600.8504 | 1154475.8367
24 | 2531543.2479 | 1154315.442 | 2531547.4572 | 1154314.5491 | 2531550.3224 | 1154308.8022 | 2531556.1989 | 1154306.0894
25 | 2531542.8505 | 1154302.784 | 2531543.2479 | 1154315.442
26 | 2531617.6162 | 1154497.1852 | 2531600.8504 | 1154475.8367
27 | 2531556.1989 | 1154306.0894 | 2531562.7579 | 1154305.2262
28 | 2531542.8505 | 1154302.784 | 2531496.6299 | 1154308.4471
29 | 2531402.2412 | 1154333.7708 | 2531419.0993 | 1154324.6289 | 2531451.0048 | 1154314.3926 | 2531472.8197 | 1154311.3644 | 2531496.6299 | 1154308.4471
30 | 2531496.6299 | 1154308.4471 | 2531483.1676 | 1154202.6027
31 | 2531354.969 | 1154380.2473 | 2531369.2961 | 1154363.1298 | 2531385.043 | 1154346.7187 | 2531402.2412 | 1154333.7708
32 | 2531402.2412 | 1154333.7708 | 2531407.5855 | 1154339.5574 | 2531416.9535 | 1154349.7006
33 | 2531354.969 | 1154380.2473 | 2531360.7039 | 1154385.3069 | 2531366.0421 | 1154392.84
34 | 2531416.9535 | 1154349.7006 | 2531412.2441 | 1154356.5137
35 | 2531617.6162 | 1154497.1852 | 2531654.434 | 1154481.512
36 | 2531645.3494 | 1154530.9218 | 2531636.0381 | 1154519.6326 | 2531619.2976 | 1154499.3228 | 2531617.6162 | 1154497.1852
37 | 2531645.3494 | 1154530.9218 | 2531650.5746 | 1154522.9024 | 2531659.0664 | 1154518.8036 | 2531664.0364 | 1154519.0239
38 | 2531657.6091 | 1154545.8018 | 2531645.3494 | 1154530.9218
39 | 2531493.2612 | 1154611.7314 | 2531510.9948 | 1154620.6633
40 | 2531493.2612 | 1154611.7314 | 2531495.7247 | 1154605.0885 | 2531493.5239 | 1154590.3721
41 | 2531478.5961 | 1154569.6085 | 2531489.1445 | 1154602.5732 | 2531493.2612 | 1154611.7314
42 | 2531493.2612 | 1154611.7314 | 2531450.2146 | 1154625.0184
43 | 2531478.5961 | 1154569.6085 | 2531483.7654 | 1154568.1488
44 | 2531472.6615 | 1154551.0548 | 2531478.5961 | 1154569.6085
45 | 2531478.5961 | 1154569.6085 | 2531445.8255 | 1154576.5193
46 | 2531446.7278 | 1154639.4551 | 2531450.2146 | 1154625.0184
47 | 2531472.6615 | 1154551.0548 | 2531475.5677 | 1154543.5397 | 2531484.4435 | 1154520.648
48 | 2531472.6615 | 1154551.0548 | 2531471.384 | 1154547.9687
49 | 2531445.8255 | 1154576.5193 | 2531442.8574 | 1154572.0731
50 | 2531328.785 | 1154774.9181 | 2531329.0037 | 1154775.1965
51 | 2531331.9761 | 1154794.9735 | 2531320.7869 | 1154782.5055 | 2531329.0037 | 1154775.1965
52 | 2531308.5021 | 1154768.8161 | 2531311.5947 | 1154772.2604 | 2531313.1875 | 1154774.0321 | 2531318.2227 | 1154779.6443 | 2531320.7869 | 1154782.5055 | 2531329.0037 | 1154775.1965
53 | 2531331.9761 | 1154794.9735 | 2531309.3848 | 1154813.8087
54 | 2531339.3345 | 1154803.1717 | 2531331.9761 | 1154794.9735
55 | 2531308.5021 | 1154768.8161 | 2531313.3551 | 1154761.1786
56 | 2531339.3345 | 1154803.1717 | 2531344.6525 | 1154796.6185
57 | 2531344.7502 | 1154809.2021 | 2531339.3345 | 1154803.1717
58 | 2531388.6522 | 1154779.6066 | 2531374.2235 | 1154763.0974
59 | 2531388.6522 | 1154779.6066 | 2531411.6649 | 1154755.9864
60 | 2531344.7502 | 1154809.2021 | 2531356.3345 | 1154822.0214 | 2531388.6522 | 1154779.6066
61 | 2531411.6649 | 1154755.9864 | 2531405.5507 | 1154749.9306
62 | 2531411.6649 | 1154755.9864 | 2531425.794 | 1154745.1081 | 2531435.5829 | 1154724.296
63 | 2531344.7502 | 1154809.2021 | 2531349.9985 | 1154801.9159
64 | 2531331.6779 | 1154854.7879 | 2531356.3345 | 1154822.0214 | 2531344.7502 | 1154809.2021
65 | 2531435.5829 | 1154724.296 | 2531426.2637 | 1154721.0671
66 | 2531435.5829 | 1154724.296 | 2531438.6633 | 1154723.3269 | 2531444.7596 | 1154702.9461 | 2531443.3912 | 1154697.3141
67 | 2531331.6779 | 1154854.7879 | 2531324.3562 | 1154850.4691 | 2531321.2784 | 1154846.969 | 2531318.5104 | 1154843.054 | 2531320.728 | 1154839.082
68 | 2531443.3912 | 1154697.3141 | 2531426.2209 | 1154697.1544
69 | 2531441.7259 | 1154632.0525 | 2531414.4623 | 1154642.192
70 | 2531441.7259 | 1154632.0525 | 2531441.0374 | 1154626.8463
71 | 2531441.7259 | 1154632.0525 | 2531442.8929 | 1154640.8774 | 2531446.7278 | 1154639.4551
72 | 2531441.0374 | 1154626.8463 | 2531410.0475 | 1154638.5602
73 | 2531410.0475 | 1154638.5602 | 2531377.3185 | 1154657.7684
74 | 2531426.2209 | 1154697.1544 | 2531374.4281 | 1154704.9275
75 | 2531352.4603 | 1154643.422 | 2531377.3185 | 1154657.7684
76 | 2531342.3232 | 1154668.6629 | 2531347.7386 | 1154664.5766 | 2531352.4603 | 1154643.422
77 | 2531342.3232 | 1154668.6629 | 2531346.7735 | 1154673.437 | 2531351.6417 | 1154675.8494
78 | 2531342.3232 | 1154668.6629 | 2531335.8507 | 1154673.5507 | 2531357.9509 | 1154698.2898
79 | 2531357.9509 | 1154698.2898 | 2531349.3978 | 1154706.392
80 | 2531362.0539 | 1154702.8899 | 2531357.9509 | 1154698.2898
81 | 2531362.0539 | 1154702.8899 | 2531358.0463 | 1154708.65 | 2531351.7304 | 1154714.492
82 | 2531362.0539 | 1154702.8899 | 2531366.3353 | 1154699.5948 | 2531374.4281 | 1154704.9275
83 | 2531484.4435 | 1154520.648 | 2531482.0837 | 1154516.2058
84 | 2531484.4435 | 1154520.648 | 2531488.4358 | 1154518.2274
85 | 2531450.0111 | 1154509.6901 | 2531463.0607 | 1154527.8625 | 2531471.384 | 1154547.9687
86 | 2531412.4328 | 1154579.3352 | 2531422.6458 | 1154569.4465 | 2531433.2656 | 1154566.3014 | 2531440.5961 | 1154568.6858 | 2531442.8574 | 1154572.0731
87 | 2531412.4328 | 1154579.3352 | 2531409.8899 | 1154577.0073
88 | 2531492.7405 | 1154515.6173 | 2531488.4358 | 1154518.2274
89 | 2531450.0111 | 1154509.6901 | 2531459.0188 | 1154505.0959
90 | 2531450.0111 | 1154509.6901 | 2531435.4124 | 1154539.3064
91 | 2531450.0111 | 1154509.6901 | 2531435.0827 | 1154488.9044
92 | 2531409.8899 | 1154577.0073 | 2531392.6773 | 1154563.9737
93 | 2531390.4354 | 1154562.2761 | 2531392.6773 | 1154563.9737
94 | 2531525.2631 | 1154514.5017 | 2531513.0931 | 1154520.9884 | 2531510.9163 | 1154520.4796 | 2531508.4323 | 1154517.2617 | 2531506.1219 | 1154516.4764 | 2531492.7405 | 1154515.6173
95 | 2531499.0033 | 1154511.8216 | 2531492.7405 | 1154515.6173
96 | 2531525.2631 | 1154514.5017 | 2531534.3088 | 1154537.467
97 | 2531525.2631 | 1154514.5017 | 2531507.8015 | 1154470.2074
98 | 2531534.3088 | 1154537.467 | 2531531.1466 | 1154544.7404
99 | 2531534.3088 | 1154537.467 | 2531537.0737 | 1154544.4727 | 2531542.5003 | 1154553.4714
100 | 2531494.3051 | 1154443.5929 | 2531504.1461 | 1154460.9348 | 2531507.8015 | 1154470.2074
101 | 2531542.5003 | 1154553.4714 | 2531537.3595 | 1154565.5144
102 | 2531542.5003 | 1154553.4714 | 2531556.4655 | 1154576.6252
103 | 2531494.3051 | 1154443.5929 | 2531489.0286 | 1154446.4324
104 | 2531477.092 | 1154416.8854 | 2531487.6034 | 1154431.7849 | 2531494.3051 | 1154443.5929
105 | 2531556.4655 | 1154576.6252 | 2531554.4507 | 1154588.3213
106 | 2531477.092 | 1154416.8854 | 2531470.2859 | 1154422.1548
107 | 2531444.9247 | 1154414.2173 | 2531459.2491 | 1154395.4992 | 2531471.7817 | 1154409.3529 | 2531477.092 | 1154416.8854
108 | 2531416.8619 | 1154463.3091 | 2531425.7914 | 1154449.4871
109 | 2531416.8619 | 1154463.3091 | 2531400.7812 | 1154440.5906
110 | 2531428.2226 | 1154479.3551 | 2531416.8619 | 1154463.3091
111 | 2531395.3408 | 1154432.9045 | 2531400.7812 | 1154440.5906
112 | 2531428.2226 | 1154479.3551 | 2531435.0827 | 1154488.9044
113 | 2531428.2226 | 1154479.3551 | 2531436.8487 | 1154477.6113 | 2531440.0952 | 1154480.4518
114 | 2531395.3408 | 1154432.9045 | 2531390.8414 | 1154426.828
115 | 2531395.3408 | 1154432.9045 | 2531382.3992 | 1154449.7636
116 | 2531435.0827 | 1154488.9044 | 2531431.7443 | 1154494.1787
117 | 2531380.5907 | 1154412.9841 | 2531390.8414 | 1154426.828
118 | 2531378.8733 | 1154454.3567 | 2531382.3992 | 1154449.7636
119 | 2531374.3805 | 1154404.5947 | 2531380.5907 | 1154412.9841
120 | 2531377.433 | 1154456.233 | 2531378.8733 | 1154454.3567
121 | 2531416.3268 | 1154536.0556 | 2531418.2225 | 1154534.7888 | 2531435.4124 | 1154539.3064
122 | 2531374.3805 | 1154404.5947 | 2531367.7606 | 1154395.2651
123 | 2531374.3805 | 1154404.5947 | 2531355.5148 | 1154429.6525
124 | 2531377.433 | 1154456.233 | 2531371.5519 | 1154463.8933
125 | 2531367.7606 | 1154395.2651 | 2531366.0421 | 1154392.84
126 | 2531371.5519 | 1154463.8933 | 2531387.1273 | 1154474.7993
127 | 2531371.5519 | 1154463.8933 | 2531365.7995 | 1154471.3965 | 2531381.9351 | 1154483.3751
128 | 2531433.3973 | 1154429.2905 | 2531421.9643 | 1154418.9504
129 | 2531433.3973 | 1154429.2905 | 2531444.9247 | 1154414.2173
130 | 2531444.9247 | 1154414.2173 | 2531432.3891 | 1154399.3159
131 | 2531424.8049 | 1154390.3002 | 2531432.3891 | 1154399.3159
132 | 2531380.9481 | 1154555.0922 | 2531390.4354 | 1154562.2761
133 | 2531394.0567 | 1154519.9786 | 2531416.3268 | 1154536.0556
134 | 2531380.9481 | 1154555.0922 | 2531384.4737 | 1154549.4266
135 | 2531657.6091 | 1154545.8018 | 2531670.8961 | 1154539.6189

## bus_geodata
| x | y | coords
0 | 2531659.0751 | 1154640.949
1 | 2531655.8152 | 1154636.9505
2 | 2531691.1729 | 1154605.9091
3 | 2531635.0128 | 1154611.4767
4 | 2531675.4742 | 1154586.0988
5 | 2531685.8424 | 1154579.4042
6 | 2531674.2446 | 1154565.9766
7 | 2531710.3203 | 1154580.7393
8 | 2531729.4557 | 1154576.9384
9 | 2531522.1882 | 1154424.7569
10 | 2531512.2987 | 1154407.5568
11 | 2531505.9452 | 1154398.0239
12 | 2531530.8185 | 1154397.8901
13 | 2531553.9311 | 1154385.8261
14 | 2531549.4401 | 1154367.5854
15 | 2531561.581 | 1154416.9006
16 | 2531546.1902 | 1154354.3862
17 | 2531562.4819 | 1154420.5591
18 | 2531548.5496 | 1154408.0591
19 | 2531533.9721 | 1154436.58
20 | 2531585.4039 | 1154456.1623
21 | 2531588.004 | 1154459.479
22 | 2531543.2479 | 1154315.442
23 | 2531550.1782 | 1154492.7614
24 | 2531600.8504 | 1154475.8367
25 | 2531556.1989 | 1154306.0894
26 | 2531542.8505 | 1154302.784
27 | 2531562.7579 | 1154305.2262
28 | 2531496.6299 | 1154308.4471
29 | 2531402.2412 | 1154333.7708
30 | 2531483.1676 | 1154202.6027
31 | 2531354.969 | 1154380.2473
32 | 2531416.9535 | 1154349.7006
33 | 2531617.6162 | 1154497.1852
34 | 2531654.434 | 1154481.512
35 | 2531645.3494 | 1154530.9218
36 | 2531510.9948 | 1154620.6633
37 | 2531493.2612 | 1154611.7314
38 | 2531493.5239 | 1154590.3721
39 | 2531478.5961 | 1154569.6085
40 | 2531450.2146 | 1154625.0184
41 | 2531483.7654 | 1154568.1488
42 | 2531472.6615 | 1154551.0548
43 | 2531445.8255 | 1154576.5193
44 | 2531328.785 | 1154774.9181
45 | 2531329.0037 | 1154775.1965
46 | 2531331.9761 | 1154794.9735
47 | 2531308.5021 | 1154768.8161
48 | 2531309.3848 | 1154813.8087
49 | 2531339.3345 | 1154803.1717
50 | 2531313.3551 | 1154761.1786
51 | 2531374.2235 | 1154763.0974
52 | 2531388.6522 | 1154779.6066
53 | 2531411.6649 | 1154755.9864
54 | 2531344.7502 | 1154809.2021
55 | 2531405.5507 | 1154749.9306
56 | 2531435.5829 | 1154724.296
57 | 2531349.9985 | 1154801.9159
58 | 2531331.6779 | 1154854.7879
59 | 2531320.728 | 1154839.082
60 | 2531426.2637 | 1154721.0671
61 | 2531443.3912 | 1154697.3141
62 | 2531414.4623 | 1154642.192
63 | 2531441.7259 | 1154632.0525
64 | 2531441.0374 | 1154626.8463
65 | 2531446.7278 | 1154639.4551
66 | 2531410.0475 | 1154638.5602
67 | 2531426.2209 | 1154697.1544
68 | 2531377.3185 | 1154657.7684
69 | 2531344.6525 | 1154796.6185
70 | 2531352.4603 | 1154643.422
71 | 2531342.3232 | 1154668.6629
72 | 2531351.6417 | 1154675.8494
73 | 2531357.9509 | 1154698.2898
74 | 2531349.3978 | 1154706.392
75 | 2531362.0539 | 1154702.8899
76 | 2531374.4281 | 1154704.9275
77 | 2531351.7304 | 1154714.492
78 | 2531484.4435 | 1154520.648
79 | 2531471.384 | 1154547.9687
80 | 2531442.8574 | 1154572.0731
81 | 2531412.4328 | 1154579.3352
82 | 2531482.0837 | 1154516.2058
83 | 2531488.4358 | 1154518.2274
84 | 2531450.0111 | 1154509.6901
85 | 2531409.8899 | 1154577.0073
86 | 2531392.6773 | 1154563.9737
87 | 2531492.7405 | 1154515.6173
88 | 2531525.2631 | 1154514.5017
89 | 2531499.0033 | 1154511.8216
90 | 2531534.3088 | 1154537.467
91 | 2531507.8015 | 1154470.2074
92 | 2531531.1466 | 1154544.7404
93 | 2531542.5003 | 1154553.4714
94 | 2531494.3051 | 1154443.5929
95 | 2531537.3595 | 1154565.5144
96 | 2531556.4655 | 1154576.6252
97 | 2531489.0286 | 1154446.4324
98 | 2531477.092 | 1154416.8854
99 | 2531425.7914 | 1154449.4871
100 | 2531416.8619 | 1154463.3091
101 | 2531400.7812 | 1154440.5906
102 | 2531428.2226 | 1154479.3551
103 | 2531395.3408 | 1154432.9045
104 | 2531435.0827 | 1154488.9044
105 | 2531440.0952 | 1154480.4518
106 | 2531390.8414 | 1154426.828
107 | 2531382.3992 | 1154449.7636
108 | 2531431.7443 | 1154494.1787
109 | 2531380.5907 | 1154412.9841
110 | 2531378.8733 | 1154454.3567
111 | 2531459.0188 | 1154505.0959
112 | 2531435.4124 | 1154539.3064
113 | 2531374.3805 | 1154404.5947
114 | 2531377.433 | 1154456.233
115 | 2531367.7606 | 1154395.2651
116 | 2531355.5148 | 1154429.6525
117 | 2531371.5519 | 1154463.8933
118 | 2531366.0421 | 1154392.84
119 | 2531421.9643 | 1154418.9504
120 | 2531433.3973 | 1154429.2905
121 | 2531444.9247 | 1154414.2173
122 | 2531432.3891 | 1154399.3159
123 | 2531424.8049 | 1154390.3002
124 | 2531412.2441 | 1154356.5137
125 | 2531470.2859 | 1154422.1548
126 | 2531390.4354 | 1154562.2761
127 | 2531416.3268 | 1154536.0556
128 | 2531394.0567 | 1154519.9786
129 | 2531554.4507 | 1154588.3213
130 | 2531380.9481 | 1154555.0922
131 | 2531384.4737 | 1154549.4266
132 | 2531381.9351 | 1154483.3751
133 | 2531387.1273 | 1154474.7993
134 | 2531657.6091 | 1154545.8018
135 | 2531670.8961 | 1154539.6189
136 | 2531664.0364 | 1154519.0239
137 | 2531534.3088 | 1154537.467

## line_std_types
| c_nf_per_km | r_ohm_per_km | x_ohm_per_km | max_i_ka | type | q_mm2 | alpha | voltage_rating
NAYY 4x50 SE | 210 | 0.642 | 0.083 | 0.142 | cs | 50 | 0.00403 | LV
NAYY 4x120 SE | 264 | 0.225 | 0.08 | 0.242 | cs | 120 | 0.00403 | LV
NAYY 4x150 SE | 261 | 0.208 | 0.08 | 0.27 | cs | 150 | 0.00403 | LV
NA2XS2Y 1x95 RM/25 12/20 kV | 216 | 0.313 | 0.132 | 0.252 | cs | 95 | 0.00403 | MV
NA2XS2Y 1x185 RM/25 12/20 kV | 273 | 0.161 | 0.117 | 0.362 | cs | 185 | 0.00403 | MV
NA2XS2Y 1x240 RM/25 12/20 kV | 304 | 0.122 | 0.112 | 0.421 | cs | 240 | 0.00403 | MV
NA2XS2Y 1x95 RM/25 6/10 kV | 315 | 0.313 | 0.123 | 0.249 | cs | 95 | 0.00403 | MV
NA2XS2Y 1x185 RM/25 6/10 kV | 406 | 0.161 | 0.11 | 0.358 | cs | 185 | 0.00403 | MV
NA2XS2Y 1x240 RM/25 6/10 kV | 456 | 0.122 | 0.105 | 0.416 | cs | 240 | 0.00403 | MV
NA2XS2Y 1x150 RM/25 12/20 kV | 250 | 0.206 | 0.116 | 0.319 | cs | 150 | 0.00403 | MV
NA2XS2Y 1x120 RM/25 12/20 kV | 230 | 0.253 | 0.119 | 0.283 | cs | 120 | 0.00403 | MV
NA2XS2Y 1x70 RM/25 12/20 kV | 190 | 0.443 | 0.132 | 0.22 | cs | 70 | 0.00403 | MV
NA2XS2Y 1x150 RM/25 6/10 kV | 360 | 0.206 | 0.11 | 0.315 | cs | 150 | 0.00403 | MV
NA2XS2Y 1x120 RM/25 6/10 kV | 340 | 0.253 | 0.113 | 0.28 | cs | 120 | 0.00403 | MV
NA2XS2Y 1x70 RM/25 6/10 kV | 280 | 0.443 | 0.123 | 0.217 | cs | 70 | 0.00403 | MV
N2XS(FL)2Y 1x120 RM/35 64/110 kV | 112 | 0.153 | 0.166 | 0.366 | cs | 120 | 0.00393 | HV
N2XS(FL)2Y 1x185 RM/35 64/110 kV | 125 | 0.099 | 0.156 | 0.457 | cs | 185 | 0.00393 | HV
N2XS(FL)2Y 1x240 RM/35 64/110 kV | 135 | 0.075 | 0.149 | 0.526 | cs | 240 | 0.00393 | HV
N2XS(FL)2Y 1x300 RM/35 64/110 kV | 144 | 0.06 | 0.144 | 0.588 | cs | 300 | 0.00393 | HV
15-AL1/3-ST1A 0.4 | 11 | 1.8769 | 0.35 | 0.105 | ol | 16 | 0.00403 | LV
24-AL1/4-ST1A 0.4 | 11.25 | 1.2012 | 0.335 | 0.14 | ol | 24 | 0.00403 | LV
48-AL1/8-ST1A 0.4 | 12.2 | 0.5939 | 0.3 | 0.21 | ol | 48 | 0.00403 | LV
94-AL1/15-ST1A 0.4 | 13.2 | 0.306 | 0.29 | 0.35 | ol | 94 | 0.00403 | LV
34-AL1/6-ST1A 10.0 | 9.7 | 0.8342 | 0.36 | 0.17 | ol | 34 | 0.00403 | MV
48-AL1/8-ST1A 10.0 | 10.1 | 0.5939 | 0.35 | 0.21 | ol | 48 | 0.00403 | MV
70-AL1/11-ST1A 10.0 | 10.4 | 0.4132 | 0.339 | 0.29 | ol | 70 | 0.00403 | MV
94-AL1/15-ST1A 10.0 | 10.75 | 0.306 | 0.33 | 0.35 | ol | 94 | 0.00403 | MV
122-AL1/20-ST1A 10.0 | 11.1 | 0.2376 | 0.323 | 0.41 | ol | 122 | 0.00403 | MV
149-AL1/24-ST1A 10.0 | 11.25 | 0.194 | 0.315 | 0.47 | ol | 149 | 0.00403 | MV
34-AL1/6-ST1A 20.0 | 9.15 | 0.8342 | 0.382 | 0.17 | ol | 34 | 0.00403 | MV
48-AL1/8-ST1A 20.0 | 9.5 | 0.5939 | 0.372 | 0.21 | ol | 48 | 0.00403 | MV
70-AL1/11-ST1A 20.0 | 9.7 | 0.4132 | 0.36 | 0.29 | ol | 70 | 0.00403 | MV
94-AL1/15-ST1A 20.0 | 10 | 0.306 | 0.35 | 0.35 | ol | 94 | 0.00403 | MV
122-AL1/20-ST1A 20.0 | 10.3 | 0.2376 | 0.344 | 0.41 | ol | 122 | 0.00403 | MV
149-AL1/24-ST1A 20.0 | 10.5 | 0.194 | 0.337 | 0.47 | ol | 149 | 0.00403 | MV
184-AL1/30-ST1A 20.0 | 10.75 | 0.1571 | 0.33 | 0.535 | ol | 184 | 0.00403 | MV
243-AL1/39-ST1A 20.0 | 11 | 0.1188 | 0.32 | 0.645 | ol | 243 | 0.00403 | MV
48-AL1/8-ST1A 110.0 | 8 | 0.5939 | 0.46 | 0.21 | ol | 48 | 0.00403 | HV
70-AL1/11-ST1A 110.0 | 8.4 | 0.4132 | 0.45 | 0.29 | ol | 70 | 0.00403 | HV
94-AL1/15-ST1A 110.0 | 8.65 | 0.306 | 0.44 | 0.35 | ol | 94 | 0.00403 | HV
122-AL1/20-ST1A 110.0 | 8.5 | 0.2376 | 0.43 | 0.41 | ol | 122 | 0.00403 | HV
149-AL1/24-ST1A 110.0 | 8.75 | 0.194 | 0.41 | 0.47 | ol | 149 | 0.00403 | HV
184-AL1/30-ST1A 110.0 | 8.8 | 0.1571 | 0.4 | 0.535 | ol | 184 | 0.00403 | HV
243-AL1/39-ST1A 110.0 | 9 | 0.1188 | 0.39 | 0.645 | ol | 243 | 0.00403 | HV
305-AL1/39-ST1A 110.0 | 9.2 | 0.0949 | 0.38 | 0.74 | ol | 305 | 0.00403 | HV
490-AL1/64-ST1A 110.0 | 9.75 | 0.059 | 0.37 | 0.96 | ol | 490 | 0.00403 | HV
679-AL1/86-ST1A 110.0 | 9.95 | 0.042 | 0.36 | 1.15 | ol | 679 | 0.00403 | HV
490-AL1/64-ST1A 220.0 | 10 | 0.059 | 0.285 | 0.96 | ol | 490 | 0.00403 | HV
679-AL1/86-ST1A 220.0 | 11.7 | 0.042 | 0.275 | 1.15 | ol | 679 | 0.00403 | HV
490-AL1/64-ST1A 380.0 | 11 | 0.059 | 0.253 | 0.96 | ol | 490 | 0.00403 | HV
679-AL1/86-ST1A 380.0 | 14.6 | 0.042 | 0.25 | 1.15 | ol | 679 | 0.00403 | HV

## trafo_std_types
| i0_percent | pfe_kw | vkr_percent | sn_mva | vn_lv_kv | vn_hv_kv | vk_percent | shift_degree | vector_group | tap_side | tap_neutral | tap_min | tap_max | tap_step_degree | tap_step_percent | tap_phase_shifter
160 MVA 380/110 kV | 0.06 | 60 | 0.25 | 160 | 110 | 380 | 12.2 | 0 | Yy0 | hv | 0 | -9 | 9 | 0 | 1.5 | FALSE
100 MVA 220/110 kV | 0.06 | 55 | 0.26 | 100 | 110 | 220 | 12 | 0 | Yy0 | hv | 0 | -9 | 9 | 0 | 1.5 | FALSE
63 MVA 110/20 kV | 0.04 | 22 | 0.32 | 63 | 20 | 110 | 18 | 150 | YNd5 | hv | 0 | -9 | 9 | 0 | 1.5 | FALSE
40 MVA 110/20 kV | 0.05 | 18 | 0.34 | 40 | 20 | 110 | 16.2 | 150 | YNd5 | hv | 0 | -9 | 9 | 0 | 1.5 | FALSE
25 MVA 110/20 kV | 0.07 | 14 | 0.41 | 25 | 20 | 110 | 12 | 150 | YNd5 | hv | 0 | -9 | 9 | 0 | 1.5 | FALSE
63 MVA 110/10 kV | 0.04 | 22 | 0.32 | 63 | 10 | 110 | 18 | 150 | YNd5 | hv | 0 | -9 | 9 | 0 | 1.5 | FALSE
40 MVA 110/10 kV | 0.05 | 18 | 0.34 | 40 | 10 | 110 | 16.2 | 150 | YNd5 | hv | 0 | -9 | 9 | 0 | 1.5 | FALSE
25 MVA 110/10 kV | 0.07 | 14 | 0.41 | 25 | 10 | 110 | 12 | 150 | YNd5 | hv | 0 | -9 | 9 | 0 | 1.5 | FALSE
0.25 MVA 20/0.4 kV | 0.32 | 0.8 | 1.44 | 0.25 | 0.4 | 20 | 6 | 150 | Yzn5 | hv | 0 | -2 | 2 | 0 | 2.5 | FALSE
0.4 MVA 20/0.4 kV | 0.3375 | 1.35 | 1.425 | 0.4 | 0.4 | 20 | 6 | 150 | Dyn5 | hv | 0 | -2 | 2 | 0 | 2.5 | FALSE
0.63 MVA 20/0.4 kV | 0.2619 | 1.65 | 1.206 | 0.63 | 0.4 | 20 | 6 | 150 | Dyn5 | hv | 0 | -2 | 2 | 0 | 2.5 | FALSE
0.25 MVA 10/0.4 kV | 0.24 | 0.6 | 1.2 | 0.25 | 0.4 | 10 | 4 | 150 | Dyn5 | hv | 0 | -2 | 2 | 0 | 2.5 | FALSE
0.4 MVA 10/0.4 kV | 0.2375 | 0.95 | 1.325 | 0.4 | 0.4 | 10 | 4 | 150 | Dyn5 | hv | 0 | -2 | 2 | 0 | 2.5 | FALSE
0.63 MVA 10/0.4 kV | 0.1873 | 1.18 | 1.0794 | 0.63 | 0.4 | 10 | 4 | 150 | Dyn5 | hv | 0 | -2 | 2 | 0 | 2.5 | FALSE

## trafo3w_std_types
| sn_hv_mva | sn_mv_mva | sn_lv_mva | vn_hv_kv | vn_mv_kv | vn_lv_kv | vk_hv_percent | vk_mv_percent | vk_lv_percent | vkr_hv_percent | vkr_mv_percent | vkr_lv_percent | pfe_kw | i0_percent | shift_mv_degree | shift_lv_degree | vector_group | tap_side | tap_neutral | tap_min | tap_max | tap_step_percent
63/25/38 MVA 110/20/10 kV | 63 | 25 | 38 | 110 | 20 | 10 | 10.4 | 10.4 | 10.4 | 0.28 | 0.32 | 0.35 | 35 | 0.89 | 0 | 0 | YN0yn0yn0 | hv | 0 | -10 | 10 | 1.2
63/25/38 MVA 110/10/10 kV | 63 | 25 | 38 | 110 | 10 | 10 | 10.4 | 10.4 | 10.4 | 0.28 | 0.32 | 0.35 | 35 | 0.89 | 0 | 0 | YN0yn0yn0 | hv | 0 | -10 | 10 | 1.2

## fuse_std_types
| fuse_type | i_rated_a | t_avg | t_min | t_total | x_avg | x_min | x_total
HV 100A | HV 100A | 100 | 0 | [10.0, 3.64, 0.854, 0.281, 0.1, 0.0531, 0.022, 0.01] | [10.0, 4.267, 1.21, 0.403, 0.1, 0.058, 0.022, 0.01] | 0 | [300.0, 350.0, 450.0, 550.0, 700.0, 850.0, 1200.0, 1752.0] | [600.0, 700.0, 900.0, 1150.0, 1665.0, 2000.0, 3000.0, 4313.0]
HV 10A | HV 10A | 10 | 0 | [10.0, 1675.0, 0.344, 0.156, 0.1, 0.0417, 0.0171, 0.01] | [10.0, 1.3, 0.3, 0.155, 0.1, 0.0555, 0.023, 0.01] | 0 | [30.0, 32.0, 35.0, 37.0, 39.0, 50.0, 70.0, 88.0] | [60.0, 70.0, 80.0, 87.0, 94.0, 110.0, 150.0, 216.0]
HV 125A | HV 125A | 125 | 0 | [10.0, 1.82, 0.344, 0.1, 0.0467, 0.0269, 0.01] | [10.0, 2.478, 0.426, 0.1, 0.0427, 0.0211, 0.01] | 0 | [375.0, 500.0, 700.0, 925.0, 1200.0, 1500.0, 2341.0] | [750.0, 1000.0, 1500.0, 2200.0, 3000.0, 4000.0, 5765.0]
HV 160A | HV 160A | 160 | 0 | [10.0, 4.15, 1.03, 0.198, 0.1, 0.051, 0.0172, 0.01] | [10.0, 2.3, 0.734, 0.274, 0.1, 0.046, 0.0177, 0.01] | 0 | [480.0, 550.0, 700.0, 1000.0, 1260.0, 1600.0, 2500.0, 3227.0] | [960.0, 1300.0, 1700.0, 2200.0, 2996.0, 4000.0, 6000.0, 7946.0]
HV 16A | HV 16A | 16 | 0 | [10.0, 0.352, 0.164, 0.1, 0.0649, 0.0342, 0.01] | [10.0, 2.34, 0.722, 0.181, 0.1, 0.055, 0.0296, 0.01] | 0 | [48.0, 60.0, 65.0, 71.0, 80.0, 100.0, 162.0] | [96.0, 110.0, 125.0, 150.0, 168.0, 200.0, 250.0, 398.0]
HV 200A | HV 200A | 200 | 0 | [10.0, 4.267, 1.21, 0.403, 0.1, 0.058, 0.022, 0.01] | [10.0, 3.73, 1.654, 0.328, 0.1, 0.0531, 0.019, 0.01] | 0 | [600.0, 700.0, 900.0, 1150.0, 1665.0, 2000.0, 3000.0, 4313.0] | [1200.0, 1500.0, 1800.0, 2700.0, 3960.0, 5000.0, 7500.0, 10620.0]
HV 20A | HV 20A | 20 | 0 | [10.0, 1.3, 0.3, 0.155, 0.1, 0.0555, 0.023, 0.01] | [10.0, 1.3, 0.161, 0.1, 0.0611, 0.0399, 0.0141, 0.01] | 0 | [60.0, 70.0, 80.0, 87.0, 94.0, 110.0, 150.0, 216.0] | [120.0, 150.0, 200.0, 223.0, 260.0, 300.0, 450.0, 532.0]
HV 25A | HV 25A | 25 | 0 | [10.0, 2.512, 0.833, 0.299, 0.1, 0.0372, 0.0223, 0.01] | [10.0, 3.125, 0.597, 0.198, 0.1, 0.0378, 0.022, 0.01] | 0 | [75.0, 82.0, 90.0, 100.0, 124.0, 170.0, 200.0, 289.0] | [150.0, 170.0, 210.0, 250.0, 294.0, 400.0, 500.0, 711.0]
HV 31.5A | HV 31.5A | 31.5 | 0 | [10.0, 2.34, 0.722, 0.181, 0.1, 0.055, 0.0296, 0.01] | [10.0, 2.84, 0.368, 0.164, 0.1, 0.0621, 0.0378, 0.0195, 0.01] | 0 | [95.0, 110.0, 125.0, 150.0, 165.0, 200.0, 250.0, 390.0] | [189.0, 220.0, 300.0, 350.0, 393.0, 450.0, 530.0, 700.0, 960.0]
HV 40A | HV 40A | 40 | 0 | [10.0, 1.3, 0.161, 0.1, 0.0611, 0.0399, 0.0141, 0.01] | [10.0, 2.05, 0.369, 0.198, 0.1, 0.051, 0.0298, 0.01] | 0 | [120.0, 150.0, 200.0, 223.0, 260.0, 300.0, 450.0, 532.0] | [240.0, 300.0, 400.0, 450.0, 530.0, 650.0, 800.0, 1311.0]
HV 50A | HV 50A | 50 | 0 | [10.0, 3.215, 0.597, 0.198, 0.1, 0.0378, 0.022, 0.01] | [10.0, 3.64, 0.854, 0.281, 0.1, 0.0531, 0.022, 0.01] | 0 | [150.0, 170.0, 210.0, 250.0, 294.0, 400.0, 500.0, 711.0] | [300.0, 350.0, 450.0, 550.0, 700.0, 850.0, 1200.0, 1752.0]
HV 6.3A | HV 6.3A | 6.3 | 0 | [10.0, 1.39, 0.344, 0.168, 0.1, 0.056, 0.0263, 0.01] | [10.0, 1.711, 0.516, 0.198, 0.1, 0.0634, 0.0303, 0.01] | 0 | [19.0, 19.5, 20.4, 20.8, 22.0, 25.0, 32.0, 48.0] | [38.0, 40.0, 43.0, 48.0, 53.0, 60.0, 75.0, 118.0]
HV 63A | HV 63A | 63 | 0 | [10.0, 2.84, 0.368, 0.164, 0.1, 0.0621, 0.0378, 0.0195, 0.01] | [10.0, 1.82, 0.344, 0.1, 0.0467, 0.0269, 0.01] | 0 | [189.0, 220.0, 300.0, 350.0, 393.0, 450.0, 530.0, 700.0, 961.0] | [378.0, 500.0, 700.0, 934.0, 1200.0, 1500.0, 2366.0]
HV 80A | HV 80A | 80 | 0 | [10.0, 2.05, 0.369, 0.198, 0.1, 0.051, 0.0298, 0.01] | [10.0, 4.15, 1.03, 0.198, 0.1, 0.051, 0.0172, 0.01] | 0 | [240.0, 300.0, 400.0, 450.0, 530.0, 650.0, 800.0, 1311.0] | [480.0, 550.0, 700.0, 1000.0, 1260.0, 1600.0, 2500.0, 3227.0]
Siemens NH-1-100 | Siemens NH-1-100 | 100 | [5400.0, 2000.0, 400.0, 20.0, 1.0, 0.2, 0.012, 0.004] | 0 | 0 | [150.0, 190.0, 250.0, 430.0, 900.0, 1250.0, 2700.0, 3600.0] | 0 | 0
Siemens NH-1-125 | Siemens NH-1-125 | 125 | [4800.0, 120.0, 7.0, 0.1, 0.004] | 0 | 0 | [180.0, 400.0, 740.0, 2000.0, 4250.0] | 0 | 0
Siemens NH-1-16 | Siemens NH-1-16 | 16 | [4000.0, 400.0, 2.0, 0.1, 0.04, 0.01] | 0 | 0 | [26.0, 35.0, 75.0, 150.0, 200.0, 300.0] | 0 | 0
Siemens NH-1-160 | Siemens NH-1-160 | 160 | [4800.0, 120.0, 7.0, 0.1, 0.004] | 0 | 0 | [210.0, 500.0, 900.0, 2300.0, 5000.0] | 0 | 0
Siemens NH-1-25 | Siemens NH-1-25 | 25 | [4000.0, 1000.0, 10.0, 0.2, 0.02, 0.01] | 0 | 0 | [40.0, 50.0, 100.0, 210.0, 400.0, 500.0] | 0 | 0
Siemens NH-1-50 | Siemens NH-1-50 | 50 | [4000.0, 40.0, 4.0, 1.0, 0.02, 0.01] | 0 | 0 | [86.0, 200.0, 300.0, 400.0, 1000.0, 1280.0] | 0 | 0
Siemens NH-1-63 | Siemens NH-1-63 | 63 | [4000.0, 100.0, 10.0, 2.0, 0.04, 0.01] | 0 | 0 | [100.0, 200.0, 300.0, 400.0, 1000.0, 1500.0] | 0 | 0
Siemens NH-1-80 | Siemens NH-1-80 | 80 | [4800.0, 120.0, 7.0, 0.1, 0.01] | 0 | 0 | [150.58, 250.0, 450.0, 1150.0, 2470.0] | 0 | 0
Siemens NH-2-1000 | Siemens NH-2-1000 | 1000 | [4800.0, 120.0, 7.0, 0.1, 0.004] | 0 | 0 | [1900.0, 3500.0, 8400.0, 24000.0, 52000.0] | 0 | 0
Siemens NH-2-200 | Siemens NH-2-200 | 200 | [4800.0, 120.0, 7.0, 0.1, 0.004] | 0 | 0 | [280.0, 650.0, 1200.0, 3000.0, 7000.0] | 0 | 0
Siemens NH-2-224 | Siemens NH-2-224 | 224 | [4800.0, 120.0, 7.0, 0.2, 0.04, 0.004] | 0 | 0 | [400.0, 750.0, 1453.0, 3025.0, 4315.0, 7600.0] | 0 | 0
Siemens NH-2-250 | Siemens NH-2-250 | 250 | [4800.0, 120.0, 7.0, 0.1, 0.004] | 0 | 0 | [450.0, 800.0, 1650.0, 4000.0, 8500.0] | 0 | 0
Siemens NH-2-315 | Siemens NH-2-315 | 315 | [4800.0, 120.0, 7.0, 0.1, 0.004] | 0 | 0 | [550.0, 920.0, 1900.0, 5000.0, 11000.0] | 0 | 0
Siemens NH-2-355 | Siemens NH-2-355 | 355 | [4800.0, 120.0, 6.0, 0.1, 0.004] | 0 | 0 | [650.0, 1116.27, 2350.0, 5840.0, 12790.0] | 0 | 0
Siemens NH-2-400 | Siemens NH-2-400 | 400 | [4800.0, 120.0, 7.0, 0.1, 0.004] | 0 | 0 | [720.0, 1350.0, 2800.0, 6500.0, 15000.0] | 0 | 0
Siemens NH-2-425 | Siemens NH-2-425 | 425 | [4800.0, 120.0, 7.0, 0.1, 0.004] | 0 | 0 | [850.0, 1500.0, 3050.0, 7500.0, 16500.0] | 0 | 0
Siemens NH-2-630 | Siemens NH-2-630 | 630 | [4800.0, 120.0, 7.0, 0.1, 0.004] | 0 | 0 | [1200.0, 2000.0, 4800.0, 12000.0, 26000.0] | 0 | 0

## dtypes
| element | column | dtype
0 | bus | name | object
1 | bus | vn_kv | float64
2 | bus | type | object
3 | bus | zone | object
4 | bus | in_service | bool
5 | load | name | object
6 | load | bus | uint32
7 | load | p_mw | float64
8 | load | q_mvar | float64
9 | load | const_z_percent | float64
10 | load | const_i_percent | float64
11 | load | sn_mva | float64
12 | load | scaling | float64
13 | load | in_service | bool
14 | load | type | object
15 | ext_grid | name | object
16 | ext_grid | bus | uint32
17 | ext_grid | vm_pu | float64
18 | ext_grid | va_degree | float64
19 | ext_grid | slack_weight | float64
20 | ext_grid | in_service | bool
21 | line | name | object
22 | line | std_type | object
23 | line | from_bus | uint32
24 | line | to_bus | uint32
25 | line | length_km | float64
26 | line | r_ohm_per_km | float64
27 | line | x_ohm_per_km | float64
28 | line | c_nf_per_km | float64
29 | line | g_us_per_km | float64
30 | line | max_i_ka | float64
31 | line | df | float64
32 | line | parallel | uint32
33 | line | type | object
34 | line | in_service | bool
35 | trafo | name | object
36 | trafo | std_type | object
37 | trafo | hv_bus | uint32
38 | trafo | lv_bus | uint32
39 | trafo | sn_mva | float64
40 | trafo | vn_hv_kv | float64
41 | trafo | vn_lv_kv | float64
42 | trafo | vk_percent | float64
43 | trafo | vkr_percent | float64
44 | trafo | pfe_kw | float64
45 | trafo | i0_percent | float64
46 | trafo | shift_degree | float64
47 | trafo | tap_side | object
48 | trafo | tap_neutral | int32
49 | trafo | tap_min | int32
50 | trafo | tap_max | int32
51 | trafo | tap_step_percent | float64
52 | trafo | tap_step_degree | float64
53 | trafo | tap_pos | int32
54 | trafo | tap_phase_shifter | bool
55 | trafo | parallel | uint32
56 | trafo | df | float64
57 | trafo | in_service | bool
58 | line_geodata | coords | object
59 | bus_geodata | x | float64
60 | bus_geodata | y | float64
61 | bus_geodata | coords | object

## parameters
| version | format_version | converged | OPF_converged | name | f_hz | sn_mva
0 | 2.14.6 | 2.14.0 | FALSE | FALSE |  | 50 | 1