## bus
| name | vn_kv | type | zone | in_service
0 | bus_LV_5635-6_0_5_node_0 | 0.4 | n |  | TRUE
1 | bus_LV_5635-6_0_5_node_1 | 0.4 | n |  | TRUE
2 | bus_LV_5635-6_0_5_node_2 | 0.4 | n |  | TRUE
3 | bus_LV_5635-6_0_5_node_3 | 0.4 | n |  | TRUE
4 | bus_LV_5635-6_0_5_node_28 | 0.4 | n |  | TRUE
5 | bus_LV_5635-6_0_5_node_131 | 0.4 | n |  | TRUE
6 | bus_LV_5635-6_0_5_node_4 | 0.4 | n |  | TRUE
7 | bus_LV_5635-6_0_5_node_142 | 0.4 | n |  | TRUE
8 | bus_LV_5635-6_0_5_node_22 | 0.4 | n |  | TRUE
9 | bus_LV_5635-6_0_5_node_10 | 0.4 | n |  | TRUE
10 | bus_LV_5635-6_0_5_node_5 | 0.4 | n |  | TRUE
11 | bus_LV_5635-6_0_5_node_26 | 0.4 | n |  | TRUE
12 | bus_LV_5635-6_0_5_node_15 | 0.4 | n |  | TRUE
13 | bus_LV_5635-6_0_5_node_21 | 0.4 | n |  | TRUE
14 | bus_LV_5635-6_0_5_node_96 | 0.4 | n |  | TRUE
15 | bus_LV_5635-6_0_5_node_8 | 0.4 | n |  | TRUE
16 | bus_LV_5635-6_0_5_node_17 | 0.4 | n |  | TRUE
17 | bus_LV_5635-6_0_5_node_148 | 0.4 | n |  | TRUE
18 | bus_LV_5635-6_0_5_node_9 | 0.4 | n |  | TRUE
19 | bus_LV_5635-6_0_5_node_32 | 0.4 | n |  | TRUE
20 | bus_LV_5635-6_0_5_node_33 | 0.4 | n |  | TRUE
21 | bus_LV_5635-6_0_5_node_140 | 0.4 | n |  | TRUE
22 | bus_LV_5635-6_0_5_node_124 | 0.4 | n |  | TRUE
23 | bus_LV_5635-6_0_5_node_27 | 0.4 | n |  | TRUE
24 | bus_LV_5635-6_0_5_node_123 | 0.4 | n |  | TRUE
25 | bus_LV_5635-6_0_5_node_11 | 0.4 | n |  | TRUE
26 | bus_LV_5635-6_0_5_node_149 | 0.4 | n |  | TRUE
27 | bus_LV_5635-6_0_5_node_12 | 0.4 | n |  | TRUE
28 | bus_LV_5635-6_0_5_node_18 | 0.4 | n |  | TRUE
29 | bus_LV_5635-6_0_5_node_38 | 0.4 | n |  | TRUE
30 | bus_LV_5635-6_0_5_node_13 | 0.4 | n |  | TRUE
31 | bus_LV_5635-6_0_5_node_16 | 0.4 | n |  | TRUE
32 | bus_LV_5635-6_0_5_node_35 | 0.4 | n |  | TRUE
33 | bus_LV_5635-6_0_5_node_14 | 0.4 | n |  | TRUE
34 | bus_LV_5635-6_0_5_node_20 | 0.4 | n |  | TRUE
35 | bus_LV_5635-6_0_5_node_24 | 0.4 | n |  | TRUE
36 | bus_LV_5635-6_0_5_node_127 | 0.4 | n |  | TRUE
37 | bus_LV_5635-6_0_5_node_125 | 0.4 | n |  | TRUE
38 | bus_LV_5635-6_0_5_node_30 | 0.4 | n |  | TRUE
39 | bus_LV_5635-6_0_5_node_36 | 0.4 | n |  | TRUE
40 | bus_LV_5635-6_0_5_node_19 | 0.4 | n |  | TRUE
41 | bus_LV_5635-6_0_5_node_133 | 0.4 | n |  | TRUE
42 | bus_LV_5635-6_0_5_node_138 | 0.4 | n |  | TRUE
43 | bus_LV_5635-6_0_5_node_134 | 0.4 | n |  | TRUE
44 | bus_LV_5635-6_0_5_node_144 | 0.4 | n |  | TRUE
45 | bus_LV_5635-6_0_5_node_141 | 0.4 | n |  | TRUE
46 | bus_LV_5635-6_0_5_node_122 | 0.4 | n |  | TRUE
47 | bus_LV_5635-6_0_5_node_143 | 0.4 | n |  | TRUE
48 | bus_LV_5635-6_0_5_node_121 | 0.4 | n |  | TRUE
49 | bus_LV_5635-6_0_5_node_120 | 0.4 | n |  | TRUE
50 | bus_LV_5635-6_0_5_node_130 | 0.4 | n |  | TRUE
51 | bus_LV_5635-6_0_5_node_139 | 0.4 | n |  | TRUE
52 | bus_LV_5635-6_0_5_node_29 | 0.4 | n |  | TRUE
53 | bus_LV_5635-6_0_5_node_31 | 0.4 | n |  | TRUE
54 | bus_LV_5635-6_0_5_node_42 | 0.4 | n |  | TRUE
55 | bus_LV_5635-6_0_5_node_55 | 0.4 | n |  | TRUE
56 | bus_LV_5635-6_0_5_node_37 | 0.4 | n |  | TRUE
57 | bus_LV_5635-6_0_5_node_136 | 0.4 | n |  | TRUE
58 | bus_LV_5635-6_0_5_node_128 | 0.4 | n |  | TRUE
59 | bus_LV_5635-6_0_5_node_87 | 0.4 | n |  | TRUE
60 | bus_LV_5635-6_0_5_node_88 | 0.4 | n |  | TRUE
61 | bus_LV_5635-6_0_5_node_126 | 0.4 | n |  | TRUE
62 | bus_LV_5635-6_0_5_node_135 | 0.4 | n |  | TRUE
63 | bus_LV_5635-6_0_5_node_105 | 0.4 | n |  | TRUE
64 | bus_LV_5635-6_0_5_node_110 | 0.4 | n |  | TRUE
65 | bus_LV_5635-6_0_5_node_119 | 0.4 | n |  | TRUE
66 | bus_LV_5635-6_0_5_node_137 | 0.4 | n |  | TRUE
67 | bus_LV_5635-6_0_5_node_39 | 0.4 | n |  | TRUE
68 | bus_LV_5635-6_0_5_node_41 | 0.4 | n |  | TRUE
69 | bus_LV_5635-6_0_5_node_45 | 0.4 | n |  | TRUE
70 | bus_LV_5635-6_0_5_node_43 | 0.4 | n |  | TRUE
71 | bus_LV_5635-6_0_5_node_44 | 0.4 | n |  | TRUE
72 | bus_LV_5635-6_0_5_node_46 | 0.4 | n |  | TRUE
73 | bus_LV_5635-6_0_5_node_47 | 0.4 | n |  | TRUE
74 | bus_LV_5635-6_0_5_node_48 | 0.4 | n |  | TRUE
75 | bus_LV_5635-6_0_5_node_49 | 0.4 | n |  | TRUE
76 | bus_LV_5635-6_0_5_node_50 | 0.4 | n |  | TRUE
77 | bus_LV_5635-6_0_5_node_51 | 0.4 | n |  | TRUE
78 | bus_LV_5635-6_0_5_node_62 | 0.4 | n |  | TRUE
79 | bus_LV_5635-6_0_5_node_52 | 0.4 | n |  | TRUE
80 | bus_LV_5635-6_0_5_node_63 | 0.4 | n |  | TRUE
81 | bus_LV_5635-6_0_5_node_56 | 0.4 | n |  | TRUE
82 | bus_LV_5635-6_0_5_node_53 | 0.4 | n |  | TRUE
83 | bus_LV_5635-6_0_5_node_54 | 0.4 | n |  | TRUE
84 | bus_LV_5635-6_0_5_node_146 | 0.4 | n |  | TRUE
85 | bus_LV_5635-6_0_5_node_67 | 0.4 | n |  | TRUE
86 | bus_LV_5635-6_0_5_node_68 | 0.4 | n |  | TRUE
87 | bus_LV_5635-6_0_5_node_57 | 0.4 | n |  | TRUE
88 | bus_LV_5635-6_0_5_node_58 | 0.4 | n |  | TRUE
89 | bus_LV_5635-6_0_5_node_59 | 0.4 | n |  | TRUE
90 | bus_LV_5635-6_0_5_node_60 | 0.4 | n |  | TRUE
91 | bus_LV_5635-6_0_5_node_61 | 0.4 | n |  | TRUE
92 | bus_LV_5635-6_0_5_node_72 | 0.4 | n |  | TRUE
93 | bus_LV_5635-6_0_5_node_75 | 0.4 | n |  | TRUE
94 | bus_LV_5635-6_0_5_node_77 | 0.4 | n |  | TRUE
95 | bus_LV_5635-6_0_5_node_70 | 0.4 | n |  | TRUE
96 | bus_LV_5635-6_0_5_node_74 | 0.4 | n |  | TRUE
97 | bus_LV_5635-6_0_5_node_80 | 0.4 | n |  | TRUE
98 | bus_LV_5635-6_0_5_node_85 | 0.4 | n |  | TRUE
99 | bus_LV_5635-6_0_5_node_86 | 0.4 | n |  | TRUE
100 | bus_LV_5635-6_0_5_node_81 | 0.4 | n |  | TRUE
101 | bus_LV_5635-6_0_5_node_78 | 0.4 | n |  | TRUE
102 | bus_LV_5635-6_0_5_node_64 | 0.4 | n |  | TRUE
103 | bus_LV_5635-6_0_5_node_65 | 0.4 | n |  | TRUE
104 | bus_LV_5635-6_0_5_node_66 | 0.4 | n |  | TRUE
105 | bus_LV_5635-6_0_5_node_69 | 0.4 | n |  | TRUE
106 | bus_LV_5635-6_0_5_node_91 | 0.4 | n |  | TRUE
107 | bus_LV_5635-6_0_5_node_92 | 0.4 | n |  | TRUE
108 | bus_LV_5635-6_0_5_node_71 | 0.4 | n |  | TRUE
109 | bus_LV_5635-6_0_5_node_73 | 0.4 | n |  | TRUE
110 | bus_LV_5635-6_0_5_node_98 | 0.4 | n |  | TRUE
111 | bus_LV_5635-6_0_5_node_97 | 0.4 | n |  | TRUE
112 | bus_LV_5635-6_0_5_node_76 | 0.4 | n |  | TRUE
113 | bus_LV_5635-6_0_5_node_102 | 0.4 | n |  | TRUE
114 | bus_LV_5635-6_0_5_node_129 | 0.4 | n |  | TRUE
115 | bus_LV_5635-6_0_5_node_79 | 0.4 | n |  | TRUE
116 | bus_LV_5635-6_0_5_node_82 | 0.4 | n |  | TRUE
117 | bus_LV_5635-6_0_5_node_83 | 0.4 | n |  | TRUE
118 | bus_LV_5635-6_0_5_node_84 | 0.4 | n |  | TRUE
119 | bus_LV_5635-6_0_5_node_132 | 0.4 | n |  | TRUE
120 | bus_LV_5635-6_0_5_node_114 | 0.4 | n |  | TRUE
121 | bus_LV_5635-6_0_5_node_115 | 0.4 | n |  | TRUE
122 | bus_LV_5635-6_0_5_node_112 | 0.4 | n |  | TRUE
123 | bus_LV_5635-6_0_5_node_89 | 0.4 | n |  | TRUE
124 | bus_LV_5635-6_0_5_node_113 | 0.4 | n |  | TRUE
125 | bus_LV_5635-6_0_5_node_111 | 0.4 | n |  | TRUE
126 | bus_LV_5635-6_0_5_node_90 | 0.4 | n |  | TRUE
127 | bus_LV_5635-6_0_5_node_116 | 0.4 | n |  | TRUE
128 | bus_LV_5635-6_0_5_node_117 | 0.4 | n |  | TRUE
129 | bus_LV_5635-6_0_5_node_93 | 0.4 | n |  | TRUE
130 | bus_LV_5635-6_0_5_node_94 | 0.4 | n |  | TRUE
131 | bus_LV_5635-6_0_5_node_95 | 0.4 | n |  | TRUE
132 | bus_LV_5635-6_0_5_node_103 | 0.4 | n |  | TRUE
133 | bus_LV_5635-6_0_5_node_99 | 0.4 | n |  | TRUE
134 | bus_LV_5635-6_0_5_node_104 | 0.4 | n |  | TRUE
135 | bus_LV_5635-6_0_5_node_100 | 0.4 | n |  | TRUE
136 | bus_LV_5635-6_0_5_node_106 | 0.4 | n |  | TRUE
137 | bus_LV_5635-6_0_5_node_147 | 0.4 | n |  | TRUE
138 | bus_LV_5635-6_0_5_node_101 | 0.4 | n |  | TRUE
139 | bus_LV_5635-6_0_5_node_145 | 0.4 | n |  | TRUE
140 | bus_LV_5635-6_0_5_node_107 | 0.4 | n |  | TRUE
141 | bus_LV_5635-6_0_5_node_108 | 0.4 | n |  | TRUE
142 | bus_LV_5635-6_0_5_node_109 | 0.4 | n |  | TRUE
143 | bus_LV_5635-6_0_5_node_118 | 0.4 | n |  | TRUE
144 | bus_MV_635_0_node_16 | 20 | n |  | TRUE

## load
| name | bus | p_mw | q_mvar | const_z_percent | const_i_percent | sn_mva | scaling | in_service | type
0 | LV_5635-6_0_5_load_0 | 0 | 0.004973 | 0.0012464 | 0 | 0 |  | 1 | TRUE | wye
1 | LV_5635-6_0_5_load_142 | 7 | 0.0016438 | 0.00041198 | 0 | 0 |  | 1 | TRUE | wye
2 | LV_5635-6_0_5_load_96 | 14 | 0.0087396 | 0.0021903 | 0 | 0 |  | 1 | TRUE | wye
3 | LV_5635-6_0_5_load_148 | 17 | 0.011663 | 0.0029229 | 0 | 0 |  | 1 | TRUE | wye
4 | LV_5635-6_0_5_load_140 | 21 | 0.0086343 | 0.0021639 | 0 | 0 |  | 1 | TRUE | wye
5 | LV_5635-6_0_5_load_123 | 24 | 0.0016438 | 0.00041198 | 0 | 0 |  | 1 | TRUE | wye
6 | LV_5635-6_0_5_load_149 | 26 | 0.00066143 | 0.00016577 | 0 | 0 |  | 1 | TRUE | wye
7 | LV_5635-6_0_5_load_38 | 29 | 0.0041078 | 0.0010295 | 0 | 0 |  | 1 | TRUE | wye
8 | LV_5635-6_0_5_load_35 | 32 | 0.016529 | 0.0041427 | 0 | 0 |  | 1 | TRUE | wye
9 | LV_5635-6_0_5_load_127 | 36 | 0.0019885 | 0.00049836 | 0 | 0 |  | 1 | TRUE | wye
10 | LV_5635-6_0_5_load_125 | 37 | 0.0080636 | 0.0020209 | 0 | 0 |  | 1 | TRUE | wye
11 | LV_5635-6_0_5_load_30 | 38 | 0.01025 | 0.002569 | 0 | 0 |  | 1 | TRUE | wye
12 | LV_5635-6_0_5_load_36 | 39 | 0.0048935 | 0.0012264 | 0 | 0 |  | 1 | TRUE | wye
13 | LV_5635-6_0_5_load_133 | 41 | 0.012179 | 0.0030524 | 0 | 0 |  | 1 | TRUE | wye
14 | LV_5635-6_0_5_load_138 | 42 | 0.0082588 | 0.0020698 | 0 | 0 |  | 1 | TRUE | wye
15 | LV_5635-6_0_5_load_134 | 43 | 0.037834 | 0.009482 | 0 | 0 |  | 1 | TRUE | wye
16 | LV_5635-6_0_5_load_144 | 44 | 0.0086694 | 0.0021728 | 0 | 0 |  | 1 | TRUE | wye
17 | LV_5635-6_0_5_load_141 | 45 | 0.0028508 | 0.00071447 | 0 | 0 |  | 1 | TRUE | wye
18 | LV_5635-6_0_5_load_143 | 47 | 0.0016436 | 0.00041192 | 0 | 0 |  | 1 | TRUE | wye
19 | LV_5635-6_0_5_load_121 | 48 | 0.0019344 | 0.00048482 | 0 | 0 |  | 1 | TRUE | wye
20 | LV_5635-6_0_5_load_120 | 49 | 0.003311 | 0.00082982 | 0 | 0 |  | 1 | TRUE | wye
21 | LV_5635-6_0_5_load_130 | 50 | 0.01989 | 0.0049849 | 0 | 0 |  | 1 | TRUE | wye
22 | LV_5635-6_0_5_load_139 | 51 | 0.014132 | 0.0035419 | 0 | 0 |  | 1 | TRUE | wye
23 | LV_5635-6_0_5_load_31 | 53 | 0.012372 | 0.0031006 | 0 | 0 |  | 1 | TRUE | wye
24 | LV_5635-6_0_5_load_42 | 54 | 0.0036454 | 0.00091363 | 0 | 0 |  | 1 | TRUE | wye
25 | LV_5635-6_0_5_load_37 | 56 | 0.0073798 | 0.0018496 | 0 | 0 |  | 1 | TRUE | wye
26 | LV_5635-6_0_5_load_128 | 58 | 0.0020161 | 0.00050529 | 0 | 0 |  | 1 | TRUE | wye
27 | LV_5635-6_0_5_load_87 | 59 | 0.015171 | 0.0038023 | 0 | 0 |  | 1 | TRUE | wye
28 | LV_5635-6_0_5_load_126 | 61 | 0.0024245 | 0.00060765 | 0 | 0 |  | 1 | TRUE | wye
29 | LV_5635-6_0_5_load_110 | 64 | 0.0037517 | 0.00094026 | 0 | 0 |  | 1 | TRUE | wye
30 | LV_5635-6_0_5_load_119 | 65 | 0.0014606 | 0.00036606 | 0 | 0 |  | 1 | TRUE | wye
31 | LV_5635-6_0_5_load_137 | 66 | 0.0086332 | 0.0021637 | 0 | 0 |  | 1 | TRUE | wye
32 | LV_5635-6_0_5_load_39 | 67 | 0.0089797 | 0.0022505 | 0 | 0 |  | 1 | TRUE | wye
33 | LV_5635-6_0_5_load_45 | 69 | 0.0087858 | 0.0022019 | 0 | 0 |  | 1 | TRUE | wye
34 | LV_5635-6_0_5_load_46 | 72 | 0.01445 | 0.0036214 | 0 | 0 |  | 1 | TRUE | wye
35 | LV_5635-6_0_5_load_47 | 73 | 0.0044717 | 0.0011207 | 0 | 0 |  | 1 | TRUE | wye
36 | LV_5635-6_0_5_load_49 | 75 | 0.0036501 | 0.0009148 | 0 | 0 |  | 1 | TRUE | wye
37 | LV_5635-6_0_5_load_50 | 76 | 0.0025802 | 0.00064666 | 0 | 0 |  | 1 | TRUE | wye
38 | LV_5635-6_0_5_load_51 | 77 | 0.011829 | 0.0029645 | 0 | 0 |  | 1 | TRUE | wye
39 | LV_5635-6_0_5_load_52 | 79 | 0.0017683 | 0.00044319 | 0 | 0 |  | 1 | TRUE | wye
40 | LV_5635-6_0_5_load_63 | 80 | 0.0043154 | 0.0010815 | 0 | 0 |  | 1 | TRUE | wye
41 | LV_5635-6_0_5_load_53 | 82 | 0.0011917 | 0.00029867 | 0 | 0 |  | 1 | TRUE | wye
42 | LV_5635-6_0_5_load_146 | 84 | 0.011883 | 0.0029783 | 0 | 0 |  | 1 | TRUE | wye
43 | LV_5635-6_0_5_load_67 | 85 | 0.004563 | 0.0011436 | 0 | 0 |  | 1 | TRUE | wye
44 | LV_5635-6_0_5_load_68 | 86 | 0.0028631 | 0.00071756 | 0 | 0 |  | 1 | TRUE | wye
45 | LV_5635-6_0_5_load_57 | 87 | 0.0029689 | 0.00074407 | 0 | 0 |  | 1 | TRUE | wye
46 | LV_5635-6_0_5_load_58 | 88 | 0.0038378 | 0.00096183 | 0 | 0 |  | 1 | TRUE | wye
47 | LV_5635-6_0_5_load_75 | 93 | 0.0093767 | 0.00235 | 0 | 0 |  | 1 | TRUE | wye
48 | LV_5635-6_0_5_load_77 | 94 | 0.023716 | 0.0059437 | 0 | 0 |  | 1 | TRUE | wye
49 | LV_5635-6_0_5_load_70 | 95 | 0.0072571 | 0.0018188 | 0 | 0 |  | 1 | TRUE | wye
50 | LV_5635-6_0_5_load_85 | 98 | 0.029469 | 0.0073858 | 0 | 0 |  | 1 | TRUE | wye
51 | LV_5635-6_0_5_load_81 | 100 | 0.022686 | 0.0056857 | 0 | 0 |  | 1 | TRUE | wye
52 | LV_5635-6_0_5_load_78 | 101 | 0.02028 | 0.0050825 | 0 | 0 |  | 1 | TRUE | wye
53 | LV_5635-6_0_5_load_65 | 103 | 0.0043055 | 0.0010791 | 0 | 0 |  | 1 | TRUE | wye
54 | LV_5635-6_0_5_load_66 | 104 | 0.0025183 | 0.00063114 | 0 | 0 |  | 1 | TRUE | wye
55 | LV_5635-6_0_5_load_69 | 105 | 0.0018552 | 0.00046495 | 0 | 0 |  | 1 | TRUE | wye
56 | LV_5635-6_0_5_load_91 | 106 | 0.011805 | 0.0029587 | 0 | 0 |  | 1 | TRUE | wye
57 | LV_5635-6_0_5_load_92 | 107 | 0.0025755 | 0.00064547 | 0 | 0 |  | 1 | TRUE | wye
58 | LV_5635-6_0_5_load_71 | 108 | 0.0088804 | 0.0022256 | 0 | 0 |  | 1 | TRUE | wye
59 | LV_5635-6_0_5_load_97 | 111 | 0.0034772 | 0.00087146 | 0 | 0 |  | 1 | TRUE | wye
60 | LV_5635-6_0_5_load_76 | 112 | 0.0091609 | 0.0022959 | 0 | 0 |  | 1 | TRUE | wye
61 | LV_5635-6_0_5_load_129 | 114 | 0.0027908 | 0.00069945 | 0 | 0 |  | 1 | TRUE | wye
62 | LV_5635-6_0_5_load_79 | 115 | 0.0047351 | 0.0011867 | 0 | 0 |  | 1 | TRUE | wye
63 | LV_5635-6_0_5_load_84 | 118 | 0.0028454 | 0.00071313 | 0 | 0 |  | 1 | TRUE | wye
64 | LV_5635-6_0_5_load_132 | 119 | 0.0033321 | 0.0008351 | 0 | 0 |  | 1 | TRUE | wye
65 | LV_5635-6_0_5_load_115 | 121 | 0.0042151 | 0.0010564 | 0 | 0 |  | 1 | TRUE | wye
66 | LV_5635-6_0_5_load_113 | 124 | 0.0025935 | 0.00064999 | 0 | 0 |  | 1 | TRUE | wye
67 | LV_5635-6_0_5_load_111 | 125 | 0.0034452 | 0.00086345 | 0 | 0 |  | 1 | TRUE | wye
68 | LV_5635-6_0_5_load_90 | 126 | 0.015995 | 0.0040086 | 0 | 0 |  | 1 | TRUE | wye
69 | LV_5635-6_0_5_load_117 | 128 | 0.0056875 | 0.0014254 | 0 | 0 |  | 1 | TRUE | wye
70 | LV_5635-6_0_5_load_95 | 131 | 0.0026792 | 0.00067148 | 0 | 0 |  | 1 | TRUE | wye
71 | LV_5635-6_0_5_load_103 | 132 | 0.017175 | 0.0043045 | 0 | 0 |  | 1 | TRUE | wye
72 | LV_5635-6_0_5_load_99 | 133 | 0.010375 | 0.0026001 | 0 | 0 |  | 1 | TRUE | wye
73 | LV_5635-6_0_5_load_106 | 136 | 0.0026739 | 0.00067014 | 0 | 0 |  | 1 | TRUE | wye
74 | LV_5635-6_0_5_load_147 | 137 | 0.0044553 | 0.0011166 | 0 | 0 |  | 1 | TRUE | wye
75 | LV_5635-6_0_5_load_101 | 138 | 0.0054552 | 0.0013672 | 0 | 0 |  | 1 | TRUE | wye
76 | LV_5635-6_0_5_load_145 | 139 | 0.015458 | 0.0038741 | 0 | 0 |  | 1 | TRUE | wye
77 | LV_5635-6_0_5_load_107 | 140 | 0.00239 | 0.00059899 | 0 | 0 |  | 1 | TRUE | wye
78 | LV_5635-6_0_5_load_109 | 142 | 0.00237 | 0.00059397 | 0 | 0 |  | 1 | TRUE | wye
79 | LV_5635-6_0_5_load_118 | 143 | 0.0038351 | 0.00096118 | 0 | 0 |  | 1 | TRUE | wye

## ext_grid
| name | bus | vm_pu | va_degree | slack_weight | in_service
0 |  | 131 | 1 | 0 | 1 | TRUE

## line
| name | std_type | from_bus | to_bus | length_km | r_ohm_per_km | x_ohm_per_km | c_nf_per_km | g_us_per_km | max_i_ka | df | parallel | type | in_service
0 | LV_5635-6_0_5_line_0 |  | 0 | 1 | 0.10547 | 0.125 | 0.08 | 261 | 0 | 0.364 | 1 | 4 | cs | TRUE
1 | LV_5635-6_0_5_line_1 |  | 0 | 2 | 0.038404 | 0.125 | 0.08 | 261 | 0 | 0.364 | 1 | 4 | cs | TRUE
2 | LV_5635-6_0_5_line_2 |  | 1 | 3 | 0.17115 | 0.125 | 0.08 | 261 | 0 | 0.364 | 1 | 4 | cs | TRUE
3 | LV_5635-6_0_5_line_3 |  | 2 | 4 | 0.032008 | 0.125 | 0.08 | 261 | 0 | 0.364 | 1 | 4 | cs | TRUE
4 | LV_5635-6_0_5_line_4 |  | 3 | 5 | 0.004387 | 0.125 | 0.08 | 261 | 0 | 0.364 | 1 | 4 | cs | TRUE
5 | LV_5635-6_0_5_line_5 |  | 4 | 52 | 0.030089 | 0.125 | 0.08 | 261 | 0 | 0.364 | 1 | 4 | cs | TRUE
6 | LV_5635-6_0_5_line_6 |  | 4 | 38 | 0.037345 | 0.125 | 0.08 | 261 | 0 | 0.364 | 1 | 1 | cs | TRUE
7 | LV_5635-6_0_5_line_7 |  | 5 | 54 | 0.023697 | 0.125 | 0.08 | 261 | 0 | 0.364 | 1 | 1 | cs | TRUE
8 | LV_5635-6_0_5_line_8 |  | 5 | 55 | 0.021888 | 0.125 | 0.08 | 261 | 0 | 0.364 | 1 | 4 | cs | TRUE
9 | LV_5635-6_0_5_line_9 |  | 6 | 7 | 0.014466 | 0.125 | 0.08 | 261 | 0 | 0.364 | 1 | 1 | cs | TRUE
10 | LV_5635-6_0_5_line_10 |  | 6 | 8 | 0.028116 | 0.125 | 0.08 | 261 | 0 | 0.364 | 1 | 1 | cs | TRUE
11 | LV_5635-6_0_5_line_11 |  | 6 | 9 | 0.035899 | 0.125 | 0.08 | 261 | 0 | 0.364 | 1 | 1 | cs | TRUE
12 | LV_5635-6_0_5_line_12 |  | 8 | 47 | 0.013508 | 0.125 | 0.08 | 261 | 0 | 0.364 | 1 | 1 | cs | TRUE
13 | LV_5635-6_0_5_line_13 |  | 9 | 22 | 0.004121 | 0.125 | 0.08 | 261 | 0 | 0.364 | 1 | 1 | cs | TRUE
14 | LV_5635-6_0_5_line_14 |  | 9 | 23 | 0.094891 | 0.125 | 0.08 | 261 | 0 | 0.364 | 1 | 1 | cs | TRUE
15 | LV_5635-6_0_5_line_15 |  | 9 | 24 | 0.029964 | 0.125 | 0.08 | 261 | 0 | 0.364 | 1 | 1 | cs | TRUE
16 | LV_5635-6_0_5_line_16 |  | 10 | 11 | 0.088803 | 0.125 | 0.08 | 261 | 0 | 0.364 | 1 | 1 | cs | TRUE
17 | LV_5635-6_0_5_line_17 |  | 10 | 12 | 0.025533 | 0.125 | 0.08 | 261 | 0 | 0.364 | 1 | 1 | cs | TRUE
18 | LV_5635-6_0_5_line_18 |  | 10 | 13 | 0.040208 | 0.125 | 0.08 | 261 | 0 | 0.364 | 1 | 1 | cs | TRUE
19 | LV_5635-6_0_5_line_19 |  | 10 | 14 | 0.030604 | 0.125 | 0.08 | 261 | 0 | 0.364 | 1 | 1 | cs | TRUE
20 | LV_5635-6_0_5_line_20 |  | 11 | 50 | 0.092251 | 0.125 | 0.08 | 261 | 0 | 0.364 | 1 | 1 | cs | TRUE
21 | LV_5635-6_0_5_line_21 |  | 11 | 16 | 0.052259 | 0.125 | 0.08 | 261 | 0 | 0.364 | 1 | 1 | cs | TRUE
22 | LV_5635-6_0_5_line_22 |  | 12 | 36 | 0.027169 | 0.125 | 0.08 | 261 | 0 | 0.364 | 1 | 1 | cs | TRUE
23 | LV_5635-6_0_5_line_23 |  | 12 | 37 | 0.098571 | 0.125 | 0.08 | 261 | 0 | 0.364 | 1 | 1 | cs | TRUE
24 | LV_5635-6_0_5_line_24 |  | 13 | 45 | 0.014739 | 0.125 | 0.08 | 261 | 0 | 0.364 | 1 | 1 | cs | TRUE
25 | LV_5635-6_0_5_line_25 |  | 13 | 46 | 0.034317 | 0.125 | 0.08 | 261 | 0 | 0.364 | 1 | 1 | cs | TRUE
26 | LV_5635-6_0_5_line_26 |  | 15 | 16 | 0.15122 | 0.125 | 0.08 | 261 | 0 | 0.364 | 1 | 1 | cs | TRUE
27 | LV_5635-6_0_5_line_27 |  | 15 | 17 | 0.025236 | 0.125 | 0.08 | 261 | 0 | 0.364 | 1 | 1 | cs | TRUE
28 | LV_5635-6_0_5_line_28 |  | 16 | 39 | 0.020361 | 0.125 | 0.08 | 261 | 0 | 0.364 | 1 | 1 | cs | TRUE
29 | LV_5635-6_0_5_line_29 |  | 18 | 19 | 0.028383 | 0.125 | 0.08 | 261 | 0 | 0.364 | 1 | 4 | cs | TRUE
30 | LV_5635-6_0_5_line_30 |  | 18 | 20 | 0.025668 | 0.125 | 0.08 | 261 | 0 | 0.364 | 1 | 1 | cs | TRUE
31 | LV_5635-6_0_5_line_31 |  | 18 | 21 | 0.014436 | 0.125 | 0.08 | 261 | 0 | 0.364 | 1 | 4 | cs | TRUE
32 | LV_5635-6_0_5_line_32 |  | 19 | 53 | 0.034207 | 0.125 | 0.08 | 261 | 0 | 0.364 | 1 | 4 | cs | TRUE
33 | LV_5635-6_0_5_line_33 |  | 20 | 56 | 0.016231 | 0.125 | 0.08 | 261 | 0 | 0.364 | 1 | 1 | cs | TRUE
34 | LV_5635-6_0_5_line_34 |  | 21 | 57 | 0.023094 | 0.125 | 0.08 | 261 | 0 | 0.364 | 1 | 4 | cs | TRUE
35 | LV_5635-6_0_5_line_35 |  | 22 | 58 | 0.022786 | 0.125 | 0.08 | 261 | 0 | 0.364 | 1 | 1 | cs | TRUE
36 | LV_5635-6_0_5_line_36 |  | 23 | 51 | 0.04301 | 0.125 | 0.08 | 261 | 0 | 0.364 | 1 | 1 | cs | TRUE
37 | LV_5635-6_0_5_line_37 |  | 25 | 26 | 0.004897 | 0.125 | 0.08 | 261 | 0 | 0.364 | 1 | 1 | cs | TRUE
38 | LV_5635-6_0_5_line_38 |  | 25 | 27 | 0.073175 | 0.125 | 0.08 | 261 | 0 | 0.364 | 1 | 1 | cs | TRUE
39 | LV_5635-6_0_5_line_39 |  | 25 | 28 | 0.1575 | 0.125 | 0.08 | 261 | 0 | 0.364 | 1 | 1 | cs | TRUE
40 | LV_5635-6_0_5_line_40 |  | 27 | 29 | 0.044092 | 0.125 | 0.08 | 261 | 0 | 0.364 | 1 | 1 | cs | TRUE
41 | LV_5635-6_0_5_line_41 |  | 28 | 40 | 0.1807 | 0.125 | 0.08 | 261 | 0 | 0.364 | 1 | 2 | cs | TRUE
42 | LV_5635-6_0_5_line_42 |  | 28 | 41 | 0.0087719 | 0.125 | 0.08 | 261 | 0 | 0.364 | 1 | 1 | cs | TRUE
43 | LV_5635-6_0_5_line_43 |  | 30 | 31 | 0.11236 | 0.125 | 0.08 | 261 | 0 | 0.364 | 1 | 1 | cs | TRUE
44 | LV_5635-6_0_5_line_44 |  | 30 | 32 | 0.047883 | 0.125 | 0.08 | 261 | 0 | 0.364 | 1 | 1 | cs | TRUE
45 | LV_5635-6_0_5_line_45 |  | 31 | 38 | 0.030682 | 0.125 | 0.08 | 261 | 0 | 0.364 | 1 | 1 | cs | TRUE
46 | LV_5635-6_0_5_line_46 |  | 33 | 34 | 0.037323 | 0.125 | 0.08 | 261 | 0 | 0.364 | 1 | 1 | cs | TRUE
47 | LV_5635-6_0_5_line_47 |  | 33 | 35 | 0.018113 | 0.125 | 0.08 | 261 | 0 | 0.364 | 1 | 1 | cs | TRUE
48 | LV_5635-6_0_5_line_48 |  | 34 | 44 | 0.022142 | 0.125 | 0.08 | 261 | 0 | 0.364 | 1 | 1 | cs | TRUE
49 | LV_5635-6_0_5_line_49 |  | 35 | 48 | 0.066867 | 0.125 | 0.08 | 261 | 0 | 0.364 | 1 | 1 | cs | TRUE
50 | LV_5635-6_0_5_line_50 |  | 35 | 49 | 0.033073 | 0.125 | 0.08 | 261 | 0 | 0.364 | 1 | 1 | cs | TRUE
51 | LV_5635-6_0_5_line_51 |  | 37 | 61 | 0.011788 | 0.125 | 0.08 | 261 | 0 | 0.364 | 1 | 1 | cs | TRUE
52 | LV_5635-6_0_5_line_52 |  | 40 | 42 | 0.023404 | 0.125 | 0.08 | 261 | 0 | 0.364 | 1 | 1 | cs | TRUE
53 | LV_5635-6_0_5_line_53 |  | 40 | 43 | 0.022862 | 0.125 | 0.08 | 261 | 0 | 0.364 | 1 | 4 | cs | TRUE
54 | LV_5635-6_0_5_line_54 |  | 43 | 62 | 0.0131 | 0.125 | 0.08 | 261 | 0 | 0.364 | 1 | 4 | cs | TRUE
55 | LV_5635-6_0_5_line_55 |  | 46 | 63 | 0.014071 | 0.125 | 0.08 | 261 | 0 | 0.364 | 1 | 1 | cs | TRUE
56 | LV_5635-6_0_5_line_56 |  | 46 | 64 | 0.030256 | 0.125 | 0.08 | 261 | 0 | 0.364 | 1 | 1 | cs | TRUE
57 | LV_5635-6_0_5_line_57 |  | 48 | 58 | 0.0090492 | 0.125 | 0.08 | 261 | 0 | 0.364 | 1 | 1 | cs | TRUE
58 | LV_5635-6_0_5_line_58 |  | 49 | 65 | 0.011944 | 0.125 | 0.08 | 261 | 0 | 0.364 | 1 | 1 | cs | TRUE
59 | LV_5635-6_0_5_line_59 |  | 52 | 53 | 0.044873 | 0.125 | 0.08 | 261 | 0 | 0.364 | 1 | 4 | cs | TRUE
60 | LV_5635-6_0_5_line_60 |  | 55 | 84 | 0.021763 | 0.125 | 0.08 | 261 | 0 | 0.364 | 1 | 1 | cs | TRUE
61 | LV_5635-6_0_5_line_61 |  | 55 | 83 | 0.007695 | 0.125 | 0.08 | 261 | 0 | 0.364 | 1 | 4 | cs | TRUE
62 | LV_5635-6_0_5_line_62 |  | 57 | 62 | 0.038231 | 0.125 | 0.08 | 261 | 0 | 0.364 | 1 | 4 | cs | TRUE
63 | LV_5635-6_0_5_line_63 |  | 59 | 60 | 0.028443 | 0.125 | 0.08 | 261 | 0 | 0.364 | 1 | 1 | cs | TRUE
64 | LV_5635-6_0_5_line_64 |  | 60 | 123 | 0.005236 | 0.125 | 0.08 | 261 | 0 | 0.364 | 1 | 1 | cs | TRUE
65 | LV_5635-6_0_5_line_65 |  | 60 | 126 | 0.022038 | 0.125 | 0.08 | 261 | 0 | 0.364 | 1 | 1 | cs | TRUE
66 | LV_5635-6_0_5_line_66 |  | 62 | 66 | 0.023959 | 0.125 | 0.08 | 261 | 0 | 0.364 | 1 | 1 | cs | TRUE
67 | LV_5635-6_0_5_line_67 |  | 63 | 139 | 0.033982 | 0.125 | 0.08 | 261 | 0 | 0.364 | 1 | 1 | cs | TRUE
68 | LV_5635-6_0_5_line_68 |  | 63 | 134 | 0.006277 | 0.125 | 0.08 | 261 | 0 | 0.364 | 1 | 1 | cs | TRUE
69 | LV_5635-6_0_5_line_69 |  | 64 | 141 | 0.043183 | 0.125 | 0.08 | 261 | 0 | 0.364 | 1 | 1 | cs | TRUE
70 | LV_5635-6_0_5_line_70 |  | 65 | 127 | 0.038102 | 0.125 | 0.08 | 261 | 0 | 0.364 | 1 | 1 | cs | TRUE
71 | LV_5635-6_0_5_line_71 |  | 67 | 68 | 0.01639 | 0.125 | 0.08 | 261 | 0 | 0.364 | 1 | 1 | cs | TRUE
72 | LV_5635-6_0_5_line_72 |  | 68 | 69 | 0.021767 | 0.125 | 0.08 | 261 | 0 | 0.364 | 1 | 1 | cs | TRUE
73 | LV_5635-6_0_5_line_73 |  | 68 | 70 | 0.009378 | 0.125 | 0.08 | 261 | 0 | 0.364 | 1 | 1 | cs | TRUE
74 | LV_5635-6_0_5_line_74 |  | 70 | 71 | 0.078935 | 0.125 | 0.08 | 261 | 0 | 0.364 | 1 | 1 | cs | TRUE
75 | LV_5635-6_0_5_line_75 |  | 70 | 72 | 0.012945 | 0.125 | 0.08 | 261 | 0 | 0.364 | 1 | 1 | cs | TRUE
76 | LV_5635-6_0_5_line_76 |  | 71 | 73 | 0.01926 | 0.125 | 0.08 | 261 | 0 | 0.364 | 1 | 1 | cs | TRUE
77 | LV_5635-6_0_5_line_77 |  | 73 | 74 | 0.030839 | 0.125 | 0.08 | 261 | 0 | 0.364 | 1 | 1 | cs | TRUE
78 | LV_5635-6_0_5_line_78 |  | 74 | 75 | 0.013243 | 0.125 | 0.08 | 261 | 0 | 0.364 | 1 | 4 | cs | TRUE
79 | LV_5635-6_0_5_line_79 |  | 74 | 76 | 0.011084 | 0.125 | 0.08 | 261 | 0 | 0.364 | 1 | 4 | cs | TRUE
80 | LV_5635-6_0_5_line_80 |  | 75 | 77 | 0.0080248 | 0.125 | 0.08 | 261 | 0 | 0.364 | 1 | 4 | cs | TRUE
81 | LV_5635-6_0_5_line_81 |  | 76 | 78 | 0.015094 | 0.125 | 0.08 | 261 | 0 | 0.364 | 1 | 4 | cs | TRUE
82 | LV_5635-6_0_5_line_82 |  | 77 | 79 | 0.015433 | 0.125 | 0.08 | 261 | 0 | 0.364 | 1 | 4 | cs | TRUE
83 | LV_5635-6_0_5_line_83 |  | 78 | 80 | 0.0094925 | 0.125 | 0.08 | 261 | 0 | 0.364 | 1 | 1 | cs | TRUE
84 | LV_5635-6_0_5_line_84 |  | 78 | 81 | 0.016447 | 0.125 | 0.08 | 261 | 0 | 0.364 | 1 | 4 | cs | TRUE
85 | LV_5635-6_0_5_line_85 |  | 79 | 82 | 0.019183 | 0.125 | 0.08 | 261 | 0 | 0.364 | 1 | 4 | cs | TRUE
86 | LV_5635-6_0_5_line_86 |  | 80 | 102 | 0.011919 | 0.125 | 0.08 | 261 | 0 | 0.364 | 1 | 1 | cs | TRUE
87 | LV_5635-6_0_5_line_87 |  | 81 | 85 | 0.011957 | 0.125 | 0.08 | 261 | 0 | 0.364 | 1 | 4 | cs | TRUE
88 | LV_5635-6_0_5_line_88 |  | 82 | 83 | 0.0058991 | 0.125 | 0.08 | 261 | 0 | 0.364 | 1 | 4 | cs | TRUE
89 | LV_5635-6_0_5_line_89 |  | 85 | 86 | 0.0056073 | 0.125 | 0.08 | 261 | 0 | 0.364 | 1 | 4 | cs | TRUE
90 | LV_5635-6_0_5_line_90 |  | 86 | 105 | 0.01526 | 0.125 | 0.08 | 261 | 0 | 0.364 | 1 | 4 | cs | TRUE
91 | LV_5635-6_0_5_line_91 |  | 87 | 88 | 0.026719 | 0.125 | 0.08 | 261 | 0 | 0.364 | 1 | 1 | cs | TRUE
92 | LV_5635-6_0_5_line_92 |  | 87 | 89 | 0.053885 | 0.125 | 0.08 | 261 | 0 | 0.364 | 1 | 1 | cs | TRUE
93 | LV_5635-6_0_5_line_93 |  | 89 | 90 | 0.012446 | 0.125 | 0.08 | 261 | 0 | 0.364 | 1 | 1 | cs | TRUE
94 | LV_5635-6_0_5_line_94 |  | 89 | 91 | 0.02004 | 0.125 | 0.08 | 261 | 0 | 0.364 | 1 | 1 | cs | TRUE
95 | LV_5635-6_0_5_line_95 |  | 90 | 92 | 0.041905 | 0.125 | 0.08 | 261 | 0 | 0.364 | 1 | 4 | cs | TRUE
96 | LV_5635-6_0_5_line_96 |  | 90 | 93 | 0.022613 | 0.125 | 0.08 | 261 | 0 | 0.364 | 1 | 4 | cs | TRUE
97 | LV_5635-6_0_5_line_97 |  | 91 | 94 | 0.029769 | 0.125 | 0.08 | 261 | 0 | 0.364 | 1 | 1 | cs | TRUE
98 | LV_5635-6_0_5_line_98 |  | 92 | 95 | 0.0084402 | 0.125 | 0.08 | 261 | 0 | 0.364 | 1 | 4 | cs | TRUE
99 | LV_5635-6_0_5_line_99 |  | 93 | 96 | 0.025407 | 0.125 | 0.08 | 261 | 0 | 0.364 | 1 | 4 | cs | TRUE
100 | LV_5635-6_0_5_line_100 |  | 94 | 101 | 0.023324 | 0.125 | 0.08 | 261 | 0 | 0.364 | 1 | 1 | cs | TRUE
101 | LV_5635-6_0_5_line_101 |  | 95 | 108 | 0.0020935 | 0.125 | 0.08 | 261 | 0 | 0.364 | 1 | 4 | cs | TRUE
102 | LV_5635-6_0_5_line_102 |  | 96 | 112 | 0.017604 | 0.125 | 0.08 | 261 | 0 | 0.364 | 1 | 4 | cs | TRUE
103 | LV_5635-6_0_5_line_103 |  | 97 | 98 | 0.015031 | 0.125 | 0.08 | 261 | 0 | 0.364 | 1 | 1 | cs | TRUE
104 | LV_5635-6_0_5_line_104 |  | 97 | 99 | 0.004259 | 0.125 | 0.08 | 261 | 0 | 0.364 | 1 | 4 | cs | TRUE
105 | LV_5635-6_0_5_line_105 |  | 97 | 100 | 0.023593 | 0.125 | 0.08 | 261 | 0 | 0.364 | 1 | 2 | cs | TRUE
106 | LV_5635-6_0_5_line_106 |  | 99 | 112 | 0.0031311 | 0.125 | 0.08 | 261 | 0 | 0.364 | 1 | 4 | cs | TRUE
107 | LV_5635-6_0_5_line_107 |  | 100 | 116 | 0.036744 | 0.125 | 0.08 | 261 | 0 | 0.364 | 1 | 1 | cs | TRUE
108 | LV_5635-6_0_5_line_108 |  | 101 | 115 | 0.01806 | 0.125 | 0.08 | 261 | 0 | 0.364 | 1 | 1 | cs | TRUE
109 | LV_5635-6_0_5_line_109 |  | 102 | 103 | 0.037794 | 0.125 | 0.08 | 261 | 0 | 0.364 | 1 | 1 | cs | TRUE
110 | LV_5635-6_0_5_line_110 |  | 102 | 104 | 0.032487 | 0.125 | 0.08 | 261 | 0 | 0.364 | 1 | 1 | cs | TRUE
111 | LV_5635-6_0_5_line_111 |  | 105 | 106 | 0.015638 | 0.125 | 0.08 | 261 | 0 | 0.364 | 1 | 4 | cs | TRUE
112 | LV_5635-6_0_5_line_112 |  | 106 | 107 | 0.024694 | 0.125 | 0.08 | 261 | 0 | 0.364 | 1 | 4 | cs | TRUE
113 | LV_5635-6_0_5_line_113 |  | 107 | 129 | 0.002458 | 0.125 | 0.08 | 261 | 0 | 0.364 | 1 | 4 | cs | TRUE
114 | LV_5635-6_0_5_line_114 |  | 108 | 109 | 0.03439 | 0.125 | 0.08 | 261 | 0 | 0.364 | 1 | 4 | cs | TRUE
115 | LV_5635-6_0_5_line_115 |  | 109 | 110 | 0.007727 | 0.125 | 0.08 | 261 | 0 | 0.364 | 1 | 4 | cs | TRUE
116 | LV_5635-6_0_5_line_116 |  | 109 | 111 | 0.0081963 | 0.125 | 0.08 | 261 | 0 | 0.364 | 1 | 1 | cs | TRUE
117 | LV_5635-6_0_5_line_117 |  | 110 | 113 | 0.014497 | 0.125 | 0.08 | 261 | 0 | 0.364 | 1 | 4 | cs | TRUE
118 | LV_5635-6_0_5_line_118 |  | 110 | 114 | 0.018617 | 0.125 | 0.08 | 261 | 0 | 0.364 | 1 | 1 | cs | TRUE
119 | LV_5635-6_0_5_line_119 |  | 113 | 137 | 0.020886 | 0.125 | 0.08 | 261 | 0 | 0.364 | 1 | 1 | cs | TRUE
120 | LV_5635-6_0_5_line_120 |  | 113 | 135 | 0.00851 | 0.125 | 0.08 | 261 | 0 | 0.364 | 1 | 4 | cs | TRUE
121 | LV_5635-6_0_5_line_121 |  | 116 | 117 | 0.010202 | 0.125 | 0.08 | 261 | 0 | 0.364 | 1 | 1 | cs | TRUE
122 | LV_5635-6_0_5_line_122 |  | 116 | 118 | 0.005854 | 0.125 | 0.08 | 261 | 0 | 0.364 | 1 | 1 | cs | TRUE
123 | LV_5635-6_0_5_line_123 |  | 117 | 119 | 0.033721 | 0.125 | 0.08 | 261 | 0 | 0.364 | 1 | 1 | cs | TRUE
124 | LV_5635-6_0_5_line_124 |  | 118 | 120 | 0.022208 | 0.125 | 0.08 | 261 | 0 | 0.364 | 1 | 1 | cs | TRUE
125 | LV_5635-6_0_5_line_125 |  | 118 | 121 | 0.024813 | 0.125 | 0.08 | 261 | 0 | 0.364 | 1 | 1 | cs | TRUE
126 | LV_5635-6_0_5_line_126 |  | 120 | 122 | 0.07054 | 0.125 | 0.08 | 261 | 0 | 0.364 | 1 | 1 | cs | TRUE
127 | LV_5635-6_0_5_line_127 |  | 121 | 123 | 0.021389 | 0.125 | 0.08 | 261 | 0 | 0.364 | 1 | 1 | cs | TRUE
128 | LV_5635-6_0_5_line_128 |  | 122 | 124 | 0.02125 | 0.125 | 0.08 | 261 | 0 | 0.364 | 1 | 1 | cs | TRUE
129 | LV_5635-6_0_5_line_129 |  | 122 | 125 | 0.0052316 | 0.125 | 0.08 | 261 | 0 | 0.364 | 1 | 1 | cs | TRUE
130 | LV_5635-6_0_5_line_130 |  | 123 | 127 | 0.003154 | 0.125 | 0.08 | 261 | 0 | 0.364 | 1 | 1 | cs | TRUE
131 | LV_5635-6_0_5_line_131 |  | 127 | 128 | 0.0089369 | 0.125 | 0.08 | 261 | 0 | 0.364 | 1 | 1 | cs | TRUE
132 | LV_5635-6_0_5_line_132 |  | 128 | 143 | 0.0059422 | 0.125 | 0.08 | 261 | 0 | 0.364 | 1 | 1 | cs | TRUE
133 | LV_5635-6_0_5_line_133 |  | 129 | 130 | 0.024165 | 0.125 | 0.08 | 261 | 0 | 0.364 | 1 | 4 | cs | TRUE
134 | LV_5635-6_0_5_line_134 |  | 129 | 131 | 0.013772 | 0.125 | 0.08 | 261 | 0 | 0.364 | 1 | 4 | cs | TRUE
135 | LV_5635-6_0_5_line_135 |  | 130 | 132 | 0.014714 | 0.125 | 0.08 | 261 | 0 | 0.364 | 1 | 1 | cs | TRUE
136 | LV_5635-6_0_5_line_136 |  | 130 | 133 | 0.013633 | 0.125 | 0.08 | 261 | 0 | 0.364 | 1 | 4 | cs | TRUE
137 | LV_5635-6_0_5_line_137 |  | 131 | 134 | 0.02765 | 0.125 | 0.08 | 261 | 0 | 0.364 | 1 | 1 | cs | TRUE
138 | LV_5635-6_0_5_line_138 |  | 133 | 135 | 0.021389 | 0.125 | 0.08 | 261 | 0 | 0.364 | 1 | 4 | cs | TRUE
139 | LV_5635-6_0_5_line_139 |  | 134 | 136 | 0.018442 | 0.125 | 0.08 | 261 | 0 | 0.364 | 1 | 1 | cs | TRUE
140 | LV_5635-6_0_5_line_140 |  | 135 | 138 | 0.046103 | 0.125 | 0.08 | 261 | 0 | 0.364 | 1 | 1 | cs | TRUE
141 | LV_5635-6_0_5_line_141 |  | 140 | 141 | 0.0041164 | 0.125 | 0.08 | 261 | 0 | 0.364 | 1 | 1 | cs | TRUE
142 | LV_5635-6_0_5_line_142 |  | 141 | 142 | 0.011978 | 0.125 | 0.08 | 261 | 0 | 0.364 | 1 | 1 | cs | TRUE

## trafo
| name | std_type | hv_bus | lv_bus | sn_mva | vn_hv_kv | vn_lv_kv | vk_percent | vkr_percent | pfe_kw | i0_percent | shift_degree | tap_side | tap_neutral | tap_min | tap_max | tap_step_percent | tap_step_degree | tap_pos | tap_phase_shifter | parallel | df | in_service
0 | LV_5635-6_0_5_trafo_95 | 0.63 MVA 20/0.4 kV | 144 | 131 | 0.63 | 20 | 0.4 | 6 | 1.206 | 1.65 | 0.2619 | 150 | hv | 0 | -2 | 2 | 2.5 | 0 | 0 | FALSE | 1 | 1 | TRUE

## line_geodata
| x0 | y0 | x1 | y1 | x2 | y2 | x3 | y3 | x4 | y4 | x5 | y5 | x6 | y6 | x7 | y7 | x8 | y8 | x9 | y9 | x10 | y10 | x11 | y11 | x12 | y12 | x13 | y13 | x14 | y14 | x15 | y15 | x16 | y16 | x17 | y17 | x18 | y18
0 | 2533071.3958 | 1153259.7508 | 2533054.223 | 1153232.1824 | 2533023.1437 | 1153166.1376
1 | 2533006.7915 | 1153131.3885 | 2533023.1437 | 1153166.1376
2 | 2532989.6272 | 1153134.2258 | 2532991.4905 | 1153133.4157 | 2532995.1711 | 1153131.8071 | 2533022.6896 | 1153198.7596 | 2533027.2009 | 1153209.7265 | 2533051.3867 | 1153264.7986 | 2533056.1609 | 1153263.5559 | 2533062.8707 | 1153261.8024 | 2533066.8439 | 1153260.2907 | 2533071.3958 | 1153259.7508
3 | 2533006.7915 | 1153131.3885 | 2533023.1702 | 1153122.7791 | 2533021.718 | 1153121.917 | 2533020.6369 | 1153120.6172 | 2533020.0668 | 1153119.0338 | 2533020.0633 | 1153117.344 | 2533020.6365 | 1153115.759 | 2533021.7116 | 1153114.4574 | 2533023.1599 | 1153113.5963 | 2533024.8213 | 1153113.2665
4 | 2532989.6272 | 1153134.2258 | 2532985.5953 | 1153135.9828
5 | 2533024.8213 | 1153113.2665 | 2533026.266 | 1153113.4505 | 2533027.5925 | 1153114.0472 | 2533028.6927 | 1153115.0021 | 2533029.4584 | 1153116.2276 | 2533029.8347 | 1153117.6353 | 2533050.0668 | 1153107.0819
6 | 2533024.8213 | 1153113.2665 | 2533025.2518 | 1153075.9242
7 | 2532985.5953 | 1153135.9828 | 2532994.8222 | 1153157.81
8 | 2532985.5953 | 1153135.9828 | 2532978.9523 | 1153138.9252 | 2532964.4689 | 1153141.3324
9 | 2532746.4557 | 1152957.0099 | 2532748.1982 | 1152961.1705 | 2532752.0456 | 1152970.3548
10 | 2532746.4557 | 1152957.0099 | 2532774.2055 | 1152962.0024
11 | 2532711.0598 | 1152951.036 | 2532721.6988 | 1152952.7179 | 2532728.5019 | 1152953.7868 | 2532746.4557 | 1152957.0099
12 | 2532774.2055 | 1152962.0024 | 2532776.0399 | 1152966.1619 | 2532779.6691 | 1152974.3592
13 | 2532706.9779 | 1152950.3925 | 2532711.0598 | 1152951.036
14 | 2532661.4566 | 1152929.7018 | 2532661.1833 | 1152930.6498 | 2532662.2089 | 1152932.4616 | 2532665.0383 | 1152937.0658 | 2532666.5956 | 1152939.7609 | 2532689.2134 | 1152943.5209 | 2532727.842 | 1152950.359 | 2532728.5019 | 1152953.7868 | 2532721.6988 | 1152952.7179 | 2532711.0598 | 1152951.036
15 | 2532711.0598 | 1152951.036 | 2532712.8913 | 1152954.9288 | 2532723.822 | 1152978.146
16 | 2532843.4553 | 1152954.78 | 2532849.1488 | 1152949.9471 | 2532882.273 | 1152927.7317 | 2532888.4831 | 1152925.1832 | 2532893.2901 | 1152924.1067 | 2532896.449 | 1152923.8713 | 2532898.6583 | 1152924.4914 | 2532899.6604 | 1152925.592 | 2532909.4524 | 1152946.2496
17 | 2532843.4553 | 1152954.78 | 2532842.5968 | 1152952.8108 | 2532841.3997 | 1152950.0559 | 2532846.7173 | 1152946.6058 | 2532845.2401 | 1152942.142 | 2532844.3903 | 1152939.5723 | 2532844.8305 | 1152932.9526
18 | 2532843.4553 | 1152954.78 | 2532840.2582 | 1152959.8408 | 2532835.9993 | 1152966.6921 | 2532833.5187 | 1152967.8871 | 2532827.0011 | 1152971.0728 | 2532824.5503 | 1152972.1786 | 2532828.9666 | 1152984.8918
19 | 2532843.4553 | 1152954.78 | 2532855.6515 | 1152982.8485
20 | 2532909.4524 | 1152946.2496 | 2532921.6397 | 1152969.7711 | 2532925.2522 | 1152977.1793 | 2532947.0793 | 1153030.3941
21 | 2532909.4524 | 1152946.2496 | 2532906.3898 | 1152947.5512 | 2532898.9623 | 1152930.4135 | 2532896.6532 | 1152927.7267 | 2532920.7737 | 1152916.2512
22 | 2532844.8305 | 1152932.9526 | 2532828.3412 | 1152937.1836 | 2532818.5996 | 1152940.2719
23 | 2532844.8305 | 1152932.9526 | 2532846.0976 | 1152913.8168 | 2532846.8719 | 1152889.0278 | 2532843.8524 | 1152880.4568 | 2532819.618 | 1152868.0096 | 2532809.4847 | 1152868.3341 | 2532801.5631 | 1152870.1279
24 | 2532828.9666 | 1152984.8918 | 2532815.459 | 1152990.8794
25 | 2532828.9666 | 1152984.8918 | 2532832.7306 | 1152996.2338 | 2532842.5394 | 1153016.3353
26 | 2532920.7737 | 1152916.2512 | 2532920.9093 | 1152912.5921 | 2532921.1002 | 1152911.8229 | 2532921.8573 | 1152908.835 | 2532924.6813 | 1152904.7235 | 2532928.0333 | 1152901.8512 | 2532936.1195 | 1152896.8805 | 2532934.9989 | 1152894.1025 | 2532953.8857 | 1152883.9641 | 2532966.3402 | 1152877.7885 | 2532938.5299 | 1152877.6985 | 2532930.4451 | 1152875.9322 | 2532923.8819 | 1152872.9816 | 2532918.9203 | 1152869.1459 | 2532913.4148 | 1152862.6482 | 2532911.914 | 1152860.8751 | 2532906.1593 | 1152850.6225 | 2532902.7176 | 1152843.4014 | 2532900.2662 | 1152837.5922
27 | 2532903.9666 | 1152815.0607 | 2532904.0275 | 1152819.8294 | 2532904.0579 | 1152836.2936 | 2532900.2662 | 1152837.5922
28 | 2532920.7737 | 1152916.2512 | 2532921.3064 | 1152919.2914 | 2532922.3948 | 1152922.6144 | 2532927.5635 | 1152935.386
29 | 2533057.2686 | 1153008.9588 | 2533061.1279 | 1153008.9158 | 2533061.401 | 1153033.4374
30 | 2533057.2686 | 1153008.9588 | 2533061.1279 | 1153008.9158 | 2533066.3995 | 1153008.2234 | 2533070.5183 | 1153003.9196 | 2533071.9475 | 1153005.4712 | 2533077.8815 | 1152999.4908
31 | 2533057.2686 | 1153008.9588 | 2533056.3049 | 1153005.8011 | 2533054.3444 | 1152995.8174 | 2533053.5631 | 1152995.2592
32 | 2533061.401 | 1153033.4374 | 2533061.608 | 1153052.012 | 2533049.7887 | 1153062.1492 | 2533049.7891 | 1153062.2095
33 | 2533077.8815 | 1152999.4908 | 2533079.3324 | 1153000.9198 | 2533076.5776 | 1153003.6742 | 2533083.8868 | 1153010.9302
34 | 2533032.7042 | 1152992.9791 | 2533046.7982 | 1152992.7776 | 2533048.1231 | 1152995.9868 | 2533050.7931 | 1152995.9571 | 2533053.5631 | 1152995.2592
35 | 2532706.9779 | 1152950.3925 | 2532684.4706 | 1152946.838
36 | 2532661.4566 | 1152929.7018 | 2532663.4718 | 1152930.8021 | 2532676.6255 | 1152935.7019 | 2532685.6619 | 1152910.6014
37 | 2533099.1963 | 1152778.7319 | 2533102.494 | 1152775.1043
38 | 2533079.4087 | 1152739.0413 | 2533078.1155 | 1152739.367 | 2533073.4413 | 1152739.9861 | 2533073.9401 | 1152781.3255 | 2533076.6787 | 1152781.2394 | 2533082.8005 | 1152781.0712 | 2533085.1194 | 1152781.201 | 2533090.3156 | 1152781.2988 | 2533092.2185 | 1152781.2776 | 2533095.0972 | 1152780.6786 | 2533097.2447 | 1152779.8876 | 2533099.1963 | 1152778.7319
39 | 2533035.441 | 1152821.2873 | 2533056.4887 | 1152821.164 | 2533056.2792 | 1152847.8254 | 2533073.6462 | 1152847.9544 | 2533074.2544 | 1152806.7916 | 2533073.9401 | 1152781.3255 | 2533076.6787 | 1152781.2394 | 2533082.8005 | 1152781.0712 | 2533085.1194 | 1152781.201 | 2533090.3156 | 1152781.2988 | 2533092.2185 | 1152781.2776 | 2533095.0972 | 1152780.6786 | 2533097.2447 | 1152779.8876 | 2533099.1963 | 1152778.7319
40 | 2533079.4087 | 1152739.0413 | 2533081.2548 | 1152739.4321 | 2533082.916 | 1152740.4475 | 2533084.161 | 1152741.3008 | 2533086.1733 | 1152742.1567 | 2533089.1077 | 1152742.4242 | 2533122.7229 | 1152742.2833
41 | 2533033.267 | 1152918.8542 | 2533033.3654 | 1152895.3179 | 2533033.9257 | 1152894.6446 | 2533053.0437 | 1152892.8418 | 2533054.7856 | 1152892.1554 | 2533057.2425 | 1152890.894 | 2533059.486 | 1152889.0791 | 2533060.284 | 1152887.0136 | 2533060.4845 | 1152877.4505 | 2533057.3464 | 1152877.4966 | 2533048.2164 | 1152877.6428 | 2533053.9046 | 1152872.3098 | 2533072.6855 | 1152854.7133 | 2533073.5831 | 1152851.9351 | 2533073.6462 | 1152847.9544 | 2533056.2792 | 1152847.8254 | 2533056.4887 | 1152821.164 | 2533035.441 | 1152821.2873
42 | 2533035.441 | 1152821.2873 | 2533035.4395 | 1152815.6398 | 2533032.3151 | 1152815.6418
43 | 2533025.4214 | 1153045.2446 | 2533025.0665 | 1153043.014 | 2533024.4187 | 1153042.0318 | 2533009.6708 | 1153020.0506 | 2533009.0987 | 1153018.9786 | 2533006.8012 | 1153011.1221 | 2533006.3461 | 1153009.5374 | 2533006.3005 | 1153006.8253 | 2533006.7289 | 1152948.1993 | 2533006.5866 | 1152947.8229 | 2532996.9268 | 1152947.9306
44 | 2532996.9268 | 1152947.9306 | 2532996.9092 | 1152995.814
45 | 2533025.4214 | 1153045.2446 | 2533025.5054 | 1153047.9674 | 2533025.2583 | 1153075.363 | 2533025.2518 | 1153075.9242
46 | 2532560.7703 | 1152928.2406 | 2532568.4661 | 1152932.9569 | 2532583.7754 | 1152939.8335 | 2532594.6184 | 1152943.9586
47 | 2532594.6184 | 1152943.9586 | 2532595.1155 | 1152942.4411 | 2532596.2953 | 1152938.8481 | 2532608.8932 | 1152940.7079
48 | 2532560.7703 | 1152928.2406 | 2532558.4081 | 1152931.7691 | 2532567.2235 | 1152947.3566
49 | 2532608.8932 | 1152940.7079 | 2532640.8868 | 1152942.2947 | 2532662.4769 | 1152943.3646 | 2532675.5322 | 1152945.4264
50 | 2532608.8932 | 1152940.7079 | 2532610.1509 | 1152944.7516 | 2532614.3866 | 1152958.4228 | 2532620.6007 | 1152971.5526
51 | 2532790.0658 | 1152872.7314 | 2532801.5631 | 1152870.1279
52 | 2533033.267 | 1152918.8542 | 2533046.6959 | 1152918.8602 | 2533048.1183 | 1152921.8682 | 2533053.5119 | 1152921.0966 | 2533054.1749 | 1152920.6779 | 2533054.5621 | 1152920.8286
53 | 2533033.267 | 1152918.8542 | 2533033.4535 | 1152941.7154
54 | 2533033.5603 | 1152954.8152 | 2533033.4535 | 1152941.7154
55 | 2532842.5394 | 1153016.3353 | 2532850.4124 | 1153028.0094
56 | 2532842.5394 | 1153016.3353 | 2532823.2641 | 1153021.8648 | 2532813.3925 | 1153024.4436
57 | 2532684.4706 | 1152946.838 | 2532675.5322 | 1152945.4264
58 | 2532625.71 | 1152982.3482 | 2532620.6007 | 1152971.5526
59 | 2533050.0668 | 1153107.0819 | 2533049.7891 | 1153062.2095
60 | 2532964.4689 | 1153141.3324 | 2532962.7997 | 1153119.6391
61 | 2532956.8557 | 1153142.5958 | 2532964.4689 | 1153141.3324
62 | 2533033.5603 | 1152954.8152 | 2533033.0955 | 1152991.5962 | 2533032.7042 | 1152992.9791
63 | 2532640.9045 | 1153021.227 | 2532628.9858 | 1153001.9054 | 2532626.3246 | 1152996.818
64 | 2532640.9045 | 1153021.227 | 2532645.425 | 1153018.5638
65 | 2532640.9045 | 1153021.227 | 2532653.599 | 1153039.2614
66 | 2533033.5603 | 1152954.8152 | 2533047.0981 | 1152954.9645 | 2533047.8571 | 1152958.3468 | 2533054.6226 | 1152956.7372
67 | 2532850.4124 | 1153028.0094 | 2532859.8788 | 1153020.2105 | 2532862.9335 | 1153018.2086 | 2532866.1228 | 1153016.5832 | 2532869.0754 | 1153016.4279 | 2532871.5478 | 1153017.2563 | 2532877.5388 | 1153023.9487
68 | 2532853.9237 | 1153033.2175 | 2532850.4124 | 1153028.0094
69 | 2532796.4492 | 1153051.7143 | 2532791.3045 | 1153032.8836 | 2532811.0376 | 1153025.0588 | 2532813.3925 | 1153024.4436
70 | 2532643.8596 | 1153015.8242 | 2532630.3497 | 1152992.1514 | 2532625.71 | 1152982.3482
71 | 2532992.2748 | 1153241.5888 | 2533007.9564 | 1153236.8224
72 | 2532992.2748 | 1153241.5888 | 2532987.6179 | 1153220.329
73 | 2532983.2419 | 1153244.2021 | 2532992.2748 | 1153241.5888
74 | 2532930.5877 | 1153220.7652 | 2532933.4381 | 1153227.2703 | 2532938.1182 | 1153236.8456 | 2532948.6167 | 1153253.4933 | 2532952.373 | 1153259.3657 | 2532957.5005 | 1153256.7738 | 2532961.3442 | 1153255.3523 | 2532970.5597 | 1153251.9144 | 2532983.2419 | 1153244.2021
75 | 2532983.2419 | 1153244.2021 | 2532978.1377 | 1153242.0022 | 2532976.3155 | 1153234.8437
76 | 2532930.5877 | 1153220.7652 | 2532923.4285 | 1153202.8852
77 | 2532911.2265 | 1153174.5668 | 2532920.7054 | 1153196.0841 | 2532923.4285 | 1153202.8852
78 | 2532911.2265 | 1153174.5668 | 2532924.0057 | 1153171.0937
79 | 2532911.2265 | 1153174.5668 | 2532907.997 | 1153165.031 | 2532907.8344 | 1153164.0281
80 | 2532924.0057 | 1153171.0937 | 2532931.7496 | 1153168.9891
81 | 2532905.4177 | 1153149.1288 | 2532907.8344 | 1153164.0281
82 | 2532946.6423 | 1153164.9416 | 2532931.7496 | 1153168.9891
83 | 2532905.4177 | 1153149.1288 | 2532896.7434 | 1153152.9842
84 | 2532905.4177 | 1153149.1288 | 2532909.6601 | 1153133.2393
85 | 2532946.6423 | 1153164.9416 | 2532947.9545 | 1153164.5849 | 2532954.6423 | 1153148.0639
86 | 2532886.2477 | 1153158.559 | 2532890.8188 | 1153155.6175 | 2532896.7434 | 1153152.9842
87 | 2532909.6601 | 1153133.2393 | 2532910.8222 | 1153128.0457 | 2532909.4812 | 1153121.5472
88 | 2532956.8557 | 1153142.5958 | 2532954.6423 | 1153148.0639
89 | 2532909.4812 | 1153121.5472 | 2532908.348 | 1153116.0556
90 | 2532908.348 | 1153116.0556 | 2532908.348 | 1153116.0556 | 2532901.4951 | 1153102.4205
91 | 2532794.6679 | 1153207.3783 | 2532806.9685 | 1153215.6316 | 2532807.5413 | 1153216.081 | 2532817.3715 | 1153221.4018
92 | 2532750.6305 | 1153176.451 | 2532756.3982 | 1153181.7005 | 2532794.6679 | 1153207.3783
93 | 2532750.6305 | 1153176.451 | 2532744.9206 | 1153165.3865
94 | 2532750.6305 | 1153176.451 | 2532757.5326 | 1153189.8145 | 2532753.2725 | 1153192.4303
95 | 2532762.2946 | 1153133.3078 | 2532764.3468 | 1153145.2693 | 2532763.5901 | 1153151.0253 | 2532755.2538 | 1153160.3459 | 2532744.9206 | 1153165.3865
96 | 2532744.9206 | 1153165.3865 | 2532732.1728 | 1153146.7086
97 | 2532753.2725 | 1153192.4303 | 2532727.904 | 1153208.0076
98 | 2532762.2946 | 1153133.3078 | 2532769.0834 | 1153128.2929
99 | 2532717.8501 | 1153125.7231 | 2532732.1728 | 1153146.7086
100 | 2532727.904 | 1153208.0076 | 2532720.7238 | 1153212.4165 | 2532711.8764 | 1153200.4294
101 | 2532769.0834 | 1153128.2929 | 2532770.7673 | 1153127.049
102 | 2532717.8501 | 1153125.7231 | 2532707.7279 | 1153111.32
103 | 2532702.6198 | 1153111.4523 | 2532690.9322 | 1153120.944
104 | 2532702.6198 | 1153111.4523 | 2532705.9276 | 1153108.7583
105 | 2532702.6198 | 1153111.4523 | 2532693.1541 | 1153099.4072 | 2532688.5498 | 1153092.5327
106 | 2532705.9276 | 1153108.7583 | 2532707.7279 | 1153111.32
107 | 2532669.5821 | 1153061.7948 | 2532670.7102 | 1153063.1718 | 2532672.376 | 1153063.9203 | 2532674.0876 | 1153065.3241 | 2532675.8209 | 1153067.9839 | 2532680.6031 | 1153074.9898 | 2532682.7266 | 1153080.2801 | 2532688.5498 | 1153092.5327
108 | 2532701.1516 | 1153185.8987 | 2532711.8764 | 1153200.4294
109 | 2532886.2477 | 1153158.559 | 2532884.6823 | 1153167.4814 | 2532878.0407 | 1153182.9085 | 2532882.645 | 1153193.9299
110 | 2532859.3425 | 1153176.8695 | 2532878.3623 | 1153163.6165 | 2532886.2477 | 1153158.559
111 | 2532901.4951 | 1153102.4205 | 2532898.9856 | 1153097.4276 | 2532893.7442 | 1153088.8522
112 | 2532893.7442 | 1153088.8522 | 2532888.1602 | 1153079.7164 | 2532878.7445 | 1153069.3732
113 | 2532877.0898 | 1153067.5555 | 2532878.7445 | 1153069.3732
114 | 2532802.0801 | 1153114.0302 | 2532779.7149 | 1153120.4393 | 2532770.7673 | 1153127.049
115 | 2532809.5301 | 1153111.9013 | 2532802.0801 | 1153114.0302
116 | 2532802.0801 | 1153114.0302 | 2532799.8014 | 1153107.8856 | 2532800.8217 | 1153106.598
117 | 2532809.5301 | 1153111.9013 | 2532823.5046 | 1153107.8985
118 | 2532809.5301 | 1153111.9013 | 2532821.0329 | 1153126.5393
119 | 2532823.5046 | 1153107.8985 | 2532820.1558 | 1153095.9404 | 2532816.2275 | 1153088.4357
120 | 2532831.5627 | 1153105.2514 | 2532830.771 | 1153105.8161 | 2532823.5046 | 1153107.8985
121 | 2532669.5821 | 1153061.7948 | 2532665.5203 | 1153071.1566
122 | 2532669.5821 | 1153061.7948 | 2532671.9083 | 1153056.4214
123 | 2532665.5203 | 1153071.1566 | 2532664.7039 | 1153081.1601 | 2532656.432 | 1153086.6336 | 2532658.9611 | 1153091.8415 | 2532652.9982 | 1153097.1384
124 | 2532671.9083 | 1153056.4214 | 2532684.3308 | 1153074.848
125 | 2532671.9083 | 1153056.4214 | 2532670.1292 | 1153053.7843 | 2532662.4793 | 1153042.875 | 2532657.7082 | 1153036.0738
126 | 2532684.3308 | 1153074.848 | 2532690.9088 | 1153084.602 | 2532712.0589 | 1153070.4129 | 2532742.4858 | 1153056.865
127 | 2532645.425 | 1153018.5638 | 2532657.7082 | 1153036.0738
128 | 2532742.4858 | 1153056.865 | 2532741.2586 | 1153035.6559
129 | 2532742.4858 | 1153056.865 | 2532744.8424 | 1153061.5358
130 | 2532645.425 | 1153018.5638 | 2532643.8596 | 1153015.8242
131 | 2532643.8596 | 1153015.8242 | 2532649.5929 | 1153013.1919 | 2532652.2185 | 1153013.307
132 | 2532655.8166 | 1153018.036 | 2532652.2185 | 1153013.307
133 | 2532877.0898 | 1153067.5555 | 2532859.3098 | 1153083.9742
134 | 2532877.0898 | 1153067.5555 | 2532869.3876 | 1153056.1389
135 | 2532859.3098 | 1153083.9742 | 2532866.6347 | 1153096.7439
136 | 2532859.3098 | 1153083.9742 | 2532852.178 | 1153090.5575 | 2532848.9799 | 1153092.837
137 | 2532853.9237 | 1153033.2175 | 2532869.3876 | 1153056.1389
138 | 2532831.5627 | 1153105.2514 | 2532848.9799 | 1153092.837
139 | 2532835.8586 | 1153037.177 | 2532853.9237 | 1153033.2175
140 | 2532831.5627 | 1153105.2514 | 2532847.5077 | 1153127.8858 | 2532851.7037 | 1153134.6315 | 2532843.9019 | 1153141.6781
141 | 2532796.4492 | 1153051.7143 | 2532797.5365 | 1153055.6845
142 | 2532796.4492 | 1153051.7143 | 2532788.7539 | 1153053.8793 | 2532788.1844 | 1153057.8434

## bus_geodata
| x | y | coords
0 | 2533023.1437 | 1153166.1376
1 | 2533071.3958 | 1153259.7508
2 | 2533006.7915 | 1153131.3885
3 | 2532989.6272 | 1153134.2258
4 | 2533024.8213 | 1153113.2665
5 | 2532985.5953 | 1153135.9828
6 | 2532746.4557 | 1152957.0099
7 | 2532752.0456 | 1152970.3548
8 | 2532774.2055 | 1152962.0024
9 | 2532711.0598 | 1152951.036
10 | 2532843.4553 | 1152954.78
11 | 2532909.4524 | 1152946.2496
12 | 2532844.8305 | 1152932.9526
13 | 2532828.9666 | 1152984.8918
14 | 2532855.6515 | 1152982.8485
15 | 2532900.2662 | 1152837.5922
16 | 2532920.7737 | 1152916.2512
17 | 2532903.9666 | 1152815.0607
18 | 2533057.2686 | 1153008.9588
19 | 2533061.401 | 1153033.4374
20 | 2533077.8815 | 1152999.4908
21 | 2533053.5631 | 1152995.2592
22 | 2532706.9779 | 1152950.3925
23 | 2532661.4566 | 1152929.7018
24 | 2532723.822 | 1152978.146
25 | 2533099.1963 | 1152778.7319
26 | 2533102.494 | 1152775.1043
27 | 2533079.4087 | 1152739.0413
28 | 2533035.441 | 1152821.2873
29 | 2533122.7229 | 1152742.2833
30 | 2532996.9268 | 1152947.9306
31 | 2533025.4214 | 1153045.2446
32 | 2532996.9092 | 1152995.814
33 | 2532594.6184 | 1152943.9586
34 | 2532560.7703 | 1152928.2406
35 | 2532608.8932 | 1152940.7079
36 | 2532818.5996 | 1152940.2719
37 | 2532801.5631 | 1152870.1279
38 | 2533025.2518 | 1153075.9242
39 | 2532927.5635 | 1152935.386
40 | 2533033.267 | 1152918.8542
41 | 2533032.3151 | 1152815.6418
42 | 2533054.5621 | 1152920.8286
43 | 2533033.4535 | 1152941.7154
44 | 2532567.2235 | 1152947.3566
45 | 2532815.459 | 1152990.8794
46 | 2532842.5394 | 1153016.3353
47 | 2532779.6691 | 1152974.3592
48 | 2532675.5322 | 1152945.4264
49 | 2532620.6007 | 1152971.5526
50 | 2532947.0793 | 1153030.3941
51 | 2532685.6619 | 1152910.6014
52 | 2533050.0668 | 1153107.0819
53 | 2533049.7891 | 1153062.2095
54 | 2532994.8222 | 1153157.81
55 | 2532964.4689 | 1153141.3324
56 | 2533083.8868 | 1153010.9302
57 | 2533032.7042 | 1152992.9791
58 | 2532684.4706 | 1152946.838
59 | 2532626.3246 | 1152996.818
60 | 2532640.9045 | 1153021.227
61 | 2532790.0658 | 1152872.7314
62 | 2533033.5603 | 1152954.8152
63 | 2532850.4124 | 1153028.0094
64 | 2532813.3925 | 1153024.4436
65 | 2532625.71 | 1152982.3482
66 | 2533054.6226 | 1152956.7372
67 | 2533007.9564 | 1153236.8224
68 | 2532992.2748 | 1153241.5888
69 | 2532987.6179 | 1153220.329
70 | 2532983.2419 | 1153244.2021
71 | 2532930.5878 | 1153220.7652
72 | 2532976.3155 | 1153234.8437
73 | 2532923.4285 | 1153202.8852
74 | 2532911.2265 | 1153174.5668
75 | 2532924.0057 | 1153171.0937
76 | 2532907.8344 | 1153164.0281
77 | 2532931.7496 | 1153168.9891
78 | 2532905.4177 | 1153149.1288
79 | 2532946.6423 | 1153164.9416
80 | 2532896.7434 | 1153152.9842
81 | 2532909.6601 | 1153133.2393
82 | 2532954.6423 | 1153148.0639
83 | 2532956.8557 | 1153142.5958
84 | 2532962.7997 | 1153119.6391
85 | 2532909.4812 | 1153121.5472
86 | 2532908.348 | 1153116.0556
87 | 2532794.6679 | 1153207.3783
88 | 2532817.3715 | 1153221.4018
89 | 2532750.6305 | 1153176.451
90 | 2532744.9206 | 1153165.3865
91 | 2532753.2725 | 1153192.4303
92 | 2532762.2946 | 1153133.3078
93 | 2532732.1728 | 1153146.7086
94 | 2532727.904 | 1153208.0076
95 | 2532769.0834 | 1153128.2929
96 | 2532717.8501 | 1153125.7231
97 | 2532702.6198 | 1153111.4523
98 | 2532690.9322 | 1153120.944
99 | 2532705.9276 | 1153108.7583
100 | 2532688.5498 | 1153092.5327
101 | 2532711.8764 | 1153200.4294
102 | 2532886.2477 | 1153158.559
103 | 2532882.645 | 1153193.9299
104 | 2532859.3425 | 1153176.8695
105 | 2532901.4951 | 1153102.4205
106 | 2532893.7442 | 1153088.8522
107 | 2532878.7445 | 1153069.3732
108 | 2532770.7673 | 1153127.049
109 | 2532802.0801 | 1153114.0302
110 | 2532809.5301 | 1153111.9013
111 | 2532800.8217 | 1153106.598
112 | 2532707.7279 | 1153111.32
113 | 2532823.5046 | 1153107.8985
114 | 2532821.0329 | 1153126.5393
115 | 2532701.1516 | 1153185.8987
116 | 2532669.5821 | 1153061.7948
117 | 2532665.5203 | 1153071.1566
118 | 2532671.9083 | 1153056.4214
119 | 2532652.9982 | 1153097.1384
120 | 2532684.3308 | 1153074.848
121 | 2532657.7082 | 1153036.0738
122 | 2532742.4858 | 1153056.865
123 | 2532645.425 | 1153018.5638
124 | 2532741.2586 | 1153035.6559
125 | 2532744.8424 | 1153061.5358
126 | 2532653.599 | 1153039.2614
127 | 2532643.8596 | 1153015.8242
128 | 2532652.2185 | 1153013.307
129 | 2532877.0898 | 1153067.5555
130 | 2532859.3098 | 1153083.9742
131 | 2532869.3876 | 1153056.1389
132 | 2532866.6347 | 1153096.7439
133 | 2532848.9799 | 1153092.837
134 | 2532853.9237 | 1153033.2175
135 | 2532831.5627 | 1153105.2514
136 | 2532835.8586 | 1153037.177
137 | 2532816.2275 | 1153088.4357
138 | 2532843.9019 | 1153141.6781
139 | 2532877.5388 | 1153023.9487
140 | 2532797.5365 | 1153055.6845
141 | 2532796.4492 | 1153051.7143
142 | 2532788.1844 | 1153057.8434
143 | 2532655.8166 | 1153018.036
144 | 2532877.0898 | 1153067.5555

## line_std_types
| c_nf_per_km | r_ohm_per_km | x_ohm_per_km | max_i_ka | type | q_mm2 | alpha | voltage_rating
NAYY 4x50 SE | 210 | 0.642 | 0.083 | 0.142 | cs | 50 | 0.00403 | LV
NAYY 4x120 SE | 264 | 0.225 | 0.08 | 0.242 | cs | 120 | 0.00403 | LV
NAYY 4x150 SE | 261 | 0.208 | 0.08 | 0.27 | cs | 150 | 0.00403 | LV
NA2XS2Y 1x95 RM/25 12/20 kV | 216 | 0.313 | 0.132 | 0.252 | cs | 95 | 0.00403 | MV
NA2XS2Y 1x185 RM/25 12/20 kV | 273 | 0.161 | 0.117 | 0.362 | cs | 185 | 0.00403 | MV
NA2XS2Y 1x240 RM/25 12/20 kV | 304 | 0.122 | 0.112 | 0.421 | cs | 240 | 0.00403 | MV
NA2XS2Y 1x95 RM/25 6/10 kV | 315 | 0.313 | 0.123 | 0.249 | cs | 95 | 0.00403 | MV
NA2XS2Y 1x185 RM/25 6/10 kV | 406 | 0.161 | 0.11 | 0.358 | cs | 185 | 0.00403 | MV
NA2XS2Y 1x240 RM/25 6/10 kV | 456 | 0.122 | 0.105 | 0.416 | cs | 240 | 0.00403 | MV
NA2XS2Y 1x150 RM/25 12/20 kV | 250 | 0.206 | 0.116 | 0.319 | cs | 150 | 0.00403 | MV
NA2XS2Y 1x120 RM/25 12/20 kV | 230 | 0.253 | 0.119 | 0.283 | cs | 120 | 0.00403 | MV
NA2XS2Y 1x70 RM/25 12/20 kV | 190 | 0.443 | 0.132 | 0.22 | cs | 70 | 0.00403 | MV
NA2XS2Y 1x150 RM/25 6/10 kV | 360 | 0.206 | 0.11 | 0.315 | cs | 150 | 0.00403 | MV
NA2XS2Y 1x120 RM/25 6/10 kV | 340 | 0.253 | 0.113 | 0.28 | cs | 120 | 0.00403 | MV
NA2XS2Y 1x70 RM/25 6/10 kV | 280 | 0.443 | 0.123 | 0.217 | cs | 70 | 0.00403 | MV
N2XS(FL)2Y 1x120 RM/35 64/110 kV | 112 | 0.153 | 0.166 | 0.366 | cs | 120 | 0.00393 | HV
N2XS(FL)2Y 1x185 RM/35 64/110 kV | 125 | 0.099 | 0.156 | 0.457 | cs | 185 | 0.00393 | HV
N2XS(FL)2Y 1x240 RM/35 64/110 kV | 135 | 0.075 | 0.149 | 0.526 | cs | 240 | 0.00393 | HV
N2XS(FL)2Y 1x300 RM/35 64/110 kV | 144 | 0.06 | 0.144 | 0.588 | cs | 300 | 0.00393 | HV
15-AL1/3-ST1A 0.4 | 11 | 1.8769 | 0.35 | 0.105 | ol | 16 | 0.00403 | LV
24-AL1/4-ST1A 0.4 | 11.25 | 1.2012 | 0.335 | 0.14 | ol | 24 | 0.00403 | LV
48-AL1/8-ST1A 0.4 | 12.2 | 0.5939 | 0.3 | 0.21 | ol | 48 | 0.00403 | LV
94-AL1/15-ST1A 0.4 | 13.2 | 0.306 | 0.29 | 0.35 | ol | 94 | 0.00403 | LV
34-AL1/6-ST1A 10.0 | 9.7 | 0.8342 | 0.36 | 0.17 | ol | 34 | 0.00403 | MV
48-AL1/8-ST1A 10.0 | 10.1 | 0.5939 | 0.35 | 0.21 | ol | 48 | 0.00403 | MV
70-AL1/11-ST1A 10.0 | 10.4 | 0.4132 | 0.339 | 0.29 | ol | 70 | 0.00403 | MV
94-AL1/15-ST1A 10.0 | 10.75 | 0.306 | 0.33 | 0.35 | ol | 94 | 0.00403 | MV
122-AL1/20-ST1A 10.0 | 11.1 | 0.2376 | 0.323 | 0.41 | ol | 122 | 0.00403 | MV
149-AL1/24-ST1A 10.0 | 11.25 | 0.194 | 0.315 | 0.47 | ol | 149 | 0.00403 | MV
34-AL1/6-ST1A 20.0 | 9.15 | 0.8342 | 0.382 | 0.17 | ol | 34 | 0.00403 | MV
48-AL1/8-ST1A 20.0 | 9.5 | 0.5939 | 0.372 | 0.21 | ol | 48 | 0.00403 | MV
70-AL1/11-ST1A 20.0 | 9.7 | 0.4132 | 0.36 | 0.29 | ol | 70 | 0.00403 | MV
94-AL1/15-ST1A 20.0 | 10 | 0.306 | 0.35 | 0.35 | ol | 94 | 0.00403 | MV
122-AL1/20-ST1A 20.0 | 10.3 | 0.2376 | 0.344 | 0.41 | ol | 122 | 0.00403 | MV
149-AL1/24-ST1A 20.0 | 10.5 | 0.194 | 0.337 | 0.47 | ol | 149 | 0.00403 | MV
184-AL1/30-ST1A 20.0 | 10.75 | 0.1571 | 0.33 | 0.535 | ol | 184 | 0.00403 | MV
243-AL1/39-ST1A 20.0 | 11 | 0.1188 | 0.32 | 0.645 | ol | 243 | 0.00403 | MV
48-AL1/8-ST1A 110.0 | 8 | 0.5939 | 0.46 | 0.21 | ol | 48 | 0.00403 | HV
70-AL1/11-ST1A 110.0 | 8.4 | 0.4132 | 0.45 | 0.29 | ol | 70 | 0.00403 | HV
94-AL1/15-ST1A 110.0 | 8.65 | 0.306 | 0.44 | 0.35 | ol | 94 | 0.00403 | HV
122-AL1/20-ST1A 110.0 | 8.5 | 0.2376 | 0.43 | 0.41 | ol | 122 | 0.00403 | HV
149-AL1/24-ST1A 110.0 | 8.75 | 0.194 | 0.41 | 0.47 | ol | 149 | 0.00403 | HV
184-AL1/30-ST1A 110.0 | 8.8 | 0.1571 | 0.4 | 0.535 | ol | 184 | 0.00403 | HV
243-AL1/39-ST1A 110.0 | 9 | 0.1188 | 0.39 | 0.645 | ol | 243 | 0.00403 | HV
305-AL1/39-ST1A 110.0 | 9.2 | 0.0949 | 0.38 | 0.74 | ol | 305 | 0.00403 | HV
490-AL1/64-ST1A 110.0 | 9.75 | 0.059 | 0.37 | 0.96 | ol | 490 | 0.00403 | HV
679-AL1/86-ST1A 110.0 | 9.95 | 0.042 | 0.36 | 1.15 | ol | 679 | 0.00403 | HV
490-AL1/64-ST1A 220.0 | 10 | 0.059 | 0.285 | 0.96 | ol | 490 | 0.00403 | HV
679-AL1/86-ST1A 220.0 | 11.7 | 0.042 | 0.275 | 1.15 | ol | 679 | 0.00403 | HV
490-AL1/64-ST1A 380.0 | 11 | 0.059 | 0.253 | 0.96 | ol | 490 | 0.00403 | HV
679-AL1/86-ST1A 380.0 | 14.6 | 0.042 | 0.25 | 1.15 | ol | 679 | 0.00403 | HV

## trafo_std_types
| i0_percent | pfe_kw | vkr_percent | sn_mva | vn_lv_kv | vn_hv_kv | vk_percent | shift_degree | vector_group | tap_side | tap_neutral | tap_min | tap_max | tap_step_degree | tap_step_percent | tap_phase_shifter
160 MVA 380/110 kV | 0.06 | 60 | 0.25 | 160 | 110 | 380 | 12.2 | 0 | Yy0 | hv | 0 | -9 | 9 | 0 | 1.5 | FALSE
100 MVA 220/110 kV | 0.06 | 55 | 0.26 | 100 | 110 | 220 | 12 | 0 | Yy0 | hv | 0 | -9 | 9 | 0 | 1.5 | FALSE
63 MVA 110/20 kV | 0.04 | 22 | 0.32 | 63 | 20 | 110 | 18 | 150 | YNd5 | hv | 0 | -9 | 9 | 0 | 1.5 | FALSE
40 MVA 110/20 kV | 0.05 | 18 | 0.34 | 40 | 20 | 110 | 16.2 | 150 | YNd5 | hv | 0 | -9 | 9 | 0 | 1.5 | FALSE
25 MVA 110/20 kV | 0.07 | 14 | 0.41 | 25 | 20 | 110 | 12 | 150 | YNd5 | hv | 0 | -9 | 9 | 0 | 1.5 | FALSE
63 MVA 110/10 kV | 0.04 | 22 | 0.32 | 63 | 10 | 110 | 18 | 150 | YNd5 | hv | 0 | -9 | 9 | 0 | 1.5 | FALSE
40 MVA 110/10 kV | 0.05 | 18 | 0.34 | 40 | 10 | 110 | 16.2 | 150 | YNd5 | hv | 0 | -9 | 9 | 0 | 1.5 | FALSE
25 MVA 110/10 kV | 0.07 | 14 | 0.41 | 25 | 10 | 110 | 12 | 150 | YNd5 | hv | 0 | -9 | 9 | 0 | 1.5 | FALSE
0.25 MVA 20/0.4 kV | 0.32 | 0.8 | 1.44 | 0.25 | 0.4 | 20 | 6 | 150 | Yzn5 | hv | 0 | -2 | 2 | 0 | 2.5 | FALSE
0.4 MVA 20/0.4 kV | 0.3375 | 1.35 | 1.425 | 0.4 | 0.4 | 20 | 6 | 150 | Dyn5 | hv | 0 | -2 | 2 | 0 | 2.5 | FALSE
0.63 MVA 20/0.4 kV | 0.2619 | 1.65 | 1.206 | 0.63 | 0.4 | 20 | 6 | 150 | Dyn5 | hv | 0 | -2 | 2 | 0 | 2.5 | FALSE
0.25 MVA 10/0.4 kV | 0.24 | 0.6 | 1.2 | 0.25 | 0.4 | 10 | 4 | 150 | Dyn5 | hv | 0 | -2 | 2 | 0 | 2.5 | FALSE
0.4 MVA 10/0.4 kV | 0.2375 | 0.95 | 1.325 | 0.4 | 0.4 | 10 | 4 | 150 | Dyn5 | hv | 0 | -2 | 2 | 0 | 2.5 | FALSE
0.63 MVA 10/0.4 kV | 0.1873 | 1.18 | 1.0794 | 0.63 | 0.4 | 10 | 4 | 150 | Dyn5 | hv | 0 | -2 | 2 | 0 | 2.5 | FALSE

## trafo3w_std_types
| sn_hv_mva | sn_mv_mva | sn_lv_mva | vn_hv_kv | vn_mv_kv | vn_lv_kv | vk_hv_percent | vk_mv_percent | vk_lv_percent | vkr_hv_percent | vkr_mv_percent | vkr_lv_percent | pfe_kw | i0_percent | shift_mv_degree | shift_lv_degree | vector_group | tap_side | tap_neutral | tap_min | tap_max | tap_step_percent
63/25/38 MVA 110/20/10 kV | 63 | 25 | 38 | 110 | 20 | 10 | 10.4 | 10.4 | 10.4 | 0.28 | 0.32 | 0.35 | 35 | 0.89 | 0 | 0 | YN0yn0yn0 | hv | 0 | -10 | 10 | 1.2
63/25/38 MVA 110/10/10 kV | 63 | 25 | 38 | 110 | 10 | 10 | 10.4 | 10.4 | 10.4 | 0.28 | 0.32 | 0.35 | 35 | 0.89 | 0 | 0 | YN0yn0yn0 | hv | 0 | -10 | 10 | 1.2

## fuse_std_types
| fuse_type | i_rated_a | t_avg | t_min | t_total | x_avg | x_min | x_total
HV 100A | HV 100A | 100 | 0 | [10.0, 3.64, 0.854, 0.281, 0.1, 0.0531, 0.022, 0.01] | [10.0, 4.267, 1.21, 0.403, 0.1, 0.058, 0.022, 0.01] | 0 | [300.0, 350.0, 450.0, 550.0, 700.0, 850.0, 1200.0, 1752.0] | [600.0, 700.0, 900.0, 1150.0, 1665.0, 2000.0, 3000.0, 4313.0]
HV 10A | HV 10A | 10 | 0 | [10.0, 1675.0, 0.344, 0.156, 0.1, 0.0417, 0.0171, 0.01] | [10.0, 1.3, 0.3, 0.155, 0.1, 0.0555, 0.023, 0.01] | 0 | [30.0, 32.0, 35.0, 37.0, 39.0, 50.0, 70.0, 88.0] | [60.0, 70.0, 80.0, 87.0, 94.0, 110.0, 150.0, 216.0]
HV 125A | HV 125A | 125 | 0 | [10.0, 1.82, 0.344, 0.1, 0.0467, 0.0269, 0.01] | [10.0, 2.478, 0.426, 0.1, 0.0427, 0.0211, 0.01] | 0 | [375.0, 500.0, 700.0, 925.0, 1200.0, 1500.0, 2341.0] | [750.0, 1000.0, 1500.0, 2200.0, 3000.0, 4000.0, 5765.0]
HV 160A | HV 160A | 160 | 0 | [10.0, 4.15, 1.03, 0.198, 0.1, 0.051, 0.0172, 0.01] | [10.0, 2.3, 0.734, 0.274, 0.1, 0.046, 0.0177, 0.01] | 0 | [480.0, 550.0, 700.0, 1000.0, 1260.0, 1600.0, 2500.0, 3227.0] | [960.0, 1300.0, 1700.0, 2200.0, 2996.0, 4000.0, 6000.0, 7946.0]
HV 16A | HV 16A | 16 | 0 | [10.0, 0.352, 0.164, 0.1, 0.0649, 0.0342, 0.01] | [10.0, 2.34, 0.722, 0.181, 0.1, 0.055, 0.0296, 0.01] | 0 | [48.0, 60.0, 65.0, 71.0, 80.0, 100.0, 162.0] | [96.0, 110.0, 125.0, 150.0, 168.0, 200.0, 250.0, 398.0]
HV 200A | HV 200A | 200 | 0 | [10.0, 4.267, 1.21, 0.403, 0.1, 0.058, 0.022, 0.01] | [10.0, 3.73, 1.654, 0.328, 0.1, 0.0531, 0.019, 0.01] | 0 | [600.0, 700.0, 900.0, 1150.0, 1665.0, 2000.0, 3000.0, 4313.0] | [1200.0, 1500.0, 1800.0, 2700.0, 3960.0, 5000.0, 7500.0, 10620.0]
HV 20A | HV 20A | 20 | 0 | [10.0, 1.3, 0.3, 0.155, 0.1, 0.0555, 0.023, 0.01] | [10.0, 1.3, 0.161, 0.1, 0.0611, 0.0399, 0.0141, 0.01] | 0 | [60.0, 70.0, 80.0, 87.0, 94.0, 110.0, 150.0, 216.0] | [120.0, 150.0, 200.0, 223.0, 260.0, 300.0, 450.0, 532.0]
HV 25A | HV 25A | 25 | 0 | [10.0, 2.512, 0.833, 0.299, 0.1, 0.0372, 0.0223, 0.01] | [10.0, 3.125, 0.597, 0.198, 0.1, 0.0378, 0.022, 0.01] | 0 | [75.0, 82.0, 90.0, 100.0, 124.0, 170.0, 200.0, 289.0] | [150.0, 170.0, 210.0, 250.0, 294.0, 400.0, 500.0, 711.0]
HV 31.5A | HV 31.5A | 31.5 | 0 | [10.0, 2.34, 0.722, 0.181, 0.1, 0.055, 0.0296, 0.01] | [10.0, 2.84, 0.368, 0.164, 0.1, 0.0621, 0.0378, 0.0195, 0.01] | 0 | [95.0, 110.0, 125.0, 150.0, 165.0, 200.0, 250.0, 390.0] | [189.0, 220.0, 300.0, 350.0, 393.0, 450.0, 530.0, 700.0, 960.0]
HV 40A | HV 40A | 40 | 0 | [10.0, 1.3, 0.161, 0.1, 0.0611, 0.0399, 0.0141, 0.01] | [10.0, 2.05, 0.369, 0.198, 0.1, 0.051, 0.0298, 0.01] | 0 | [120.0, 150.0, 200.0, 223.0, 260.0, 300.0, 450.0, 532.0] | [240.0, 300.0, 400.0, 450.0, 530.0, 650.0, 800.0, 1311.0]
HV 50A | HV 50A | 50 | 0 | [10.0, 3.215, 0.597, 0.198, 0.1, 0.0378, 0.022, 0.01] | [10.0, 3.64, 0.854, 0.281, 0.1, 0.0531, 0.022, 0.01] | 0 | [150.0, 170.0, 210.0, 250.0, 294.0, 400.0, 500.0, 711.0] | [300.0, 350.0, 450.0, 550.0, 700.0, 850.0, 1200.0, 1752.0]
HV 6.3A | HV 6.3A | 6.3 | 0 | [10.0, 1.39, 0.344, 0.168, 0.1, 0.056, 0.0263, 0.01] | [10.0, 1.711, 0.516, 0.198, 0.1, 0.0634, 0.0303, 0.01] | 0 | [19.0, 19.5, 20.4, 20.8, 22.0, 25.0, 32.0, 48.0] | [38.0, 40.0, 43.0, 48.0, 53.0, 60.0, 75.0, 118.0]
HV 63A | HV 63A | 63 | 0 | [10.0, 2.84, 0.368, 0.164, 0.1, 0.0621, 0.0378, 0.0195, 0.01] | [10.0, 1.82, 0.344, 0.1, 0.0467, 0.0269, 0.01] | 0 | [189.0, 220.0, 300.0, 350.0, 393.0, 450.0, 530.0, 700.0, 961.0] | [378.0, 500.0, 700.0, 934.0, 1200.0, 1500.0, 2366.0]
HV 80A | HV 80A | 80 | 0 | [10.0, 2.05, 0.369, 0.198, 0.1, 0.051, 0.0298, 0.01] | [10.0, 4.15, 1.03, 0.198, 0.1, 0.051, 0.0172, 0.01] | 0 | [240.0, 300.0, 400.0, 450.0, 530.0, 650.0, 800.0, 1311.0] | [480.0, 550.0, 700.0, 1000.0, 1260.0, 1600.0, 2500.0, 3227.0]
Siemens NH-1-100 | Siemens NH-1-100 | 100 | [5400.0, 2000.0, 400.0, 20.0, 1.0, 0.2, 0.012, 0.004] | 0 | 0 | [150.0, 190.0, 250.0, 430.0, 900.0, 1250.0, 2700.0, 3600.0] | 0 | 0
Siemens NH-1-125 | Siemens NH-1-125 | 125 | [4800.0, 120.0, 7.0, 0.1, 0.004] | 0 | 0 | [180.0, 400.0, 740.0, 2000.0, 4250.0] | 0 | 0
Siemens NH-1-16 | Siemens NH-1-16 | 16 | [4000.0, 400.0, 2.0, 0.1, 0.04, 0.01] | 0 | 0 | [26.0, 35.0, 75.0, 150.0, 200.0, 300.0] | 0 | 0
Siemens NH-1-160 | Siemens NH-1-160 | 160 | [4800.0, 120.0, 7.0, 0.1, 0.004] | 0 | 0 | [210.0, 500.0, 900.0, 2300.0, 5000.0] | 0 | 0
Siemens NH-1-25 | Siemens NH-1-25 | 25 | [4000.0, 1000.0, 10.0, 0.2, 0.02, 0.01] | 0 | 0 | [40.0, 50.0, 100.0, 210.0, 400.0, 500.0] | 0 | 0
Siemens NH-1-50 | Siemens NH-1-50 | 50 | [4000.0, 40.0, 4.0, 1.0, 0.02, 0.01] | 0 | 0 | [86.0, 200.0, 300.0, 400.0, 1000.0, 1280.0] | 0 | 0
Siemens NH-1-63 | Siemens NH-1-63 | 63 | [4000.0, 100.0, 10.0, 2.0, 0.04, 0.01] | 0 | 0 | [100.0, 200.0, 300.0, 400.0, 1000.0, 1500.0] | 0 | 0
Siemens NH-1-80 | Siemens NH-1-80 | 80 | [4800.0, 120.0, 7.0, 0.1, 0.01] | 0 | 0 | [150.58, 250.0, 450.0, 1150.0, 2470.0] | 0 | 0
Siemens NH-2-1000 | Siemens NH-2-1000 | 1000 | [4800.0, 120.0, 7.0, 0.1, 0.004] | 0 | 0 | [1900.0, 3500.0, 8400.0, 24000.0, 52000.0] | 0 | 0
Siemens NH-2-200 | Siemens NH-2-200 | 200 | [4800.0, 120.0, 7.0, 0.1, 0.004] | 0 | 0 | [280.0, 650.0, 1200.0, 3000.0, 7000.0] | 0 | 0
Siemens NH-2-224 | Siemens NH-2-224 | 224 | [4800.0, 120.0, 7.0, 0.2, 0.04, 0.004] | 0 | 0 | [400.0, 750.0, 1453.0, 3025.0, 4315.0, 7600.0] | 0 | 0
Siemens NH-2-250 | Siemens NH-2-250 | 250 | [4800.0, 120.0, 7.0, 0.1, 0.004] | 0 | 0 | [450.0, 800.0, 1650.0, 4000.0, 8500.0] | 0 | 0
Siemens NH-2-315 | Siemens NH-2-315 | 315 | [4800.0, 120.0, 7.0, 0.1, 0.004] | 0 | 0 | [550.0, 920.0, 1900.0, 5000.0, 11000.0] | 0 | 0
Siemens NH-2-355 | Siemens NH-2-355 | 355 | [4800.0, 120.0, 6.0, 0.1, 0.004] | 0 | 0 | [650.0, 1116.27, 2350.0, 5840.0, 12790.0] | 0 | 0
Siemens NH-2-400 | Siemens NH-2-400 | 400 | [4800.0, 120.0, 7.0, 0.1, 0.004] | 0 | 0 | [720.0, 1350.0, 2800.0, 6500.0, 15000.0] | 0 | 0
Siemens NH-2-425 | Siemens NH-2-425 | 425 | [4800.0, 120.0, 7.0, 0.1, 0.004] | 0 | 0 | [850.0, 1500.0, 3050.0, 7500.0, 16500.0] | 0 | 0
Siemens NH-2-630 | Siemens NH-2-630 | 630 | [4800.0, 120.0, 7.0, 0.1, 0.004] | 0 | 0 | [1200.0, 2000.0, 4800.0, 12000.0, 26000.0] | 0 | 0

## dtypes
| element | column | dtype
0 | bus | name | object
1 | bus | vn_kv | float64
2 | bus | type | object
3 | bus | zone | object
4 | bus | in_service | bool
5 | load | name | object
6 | load | bus | uint32
7 | load | p_mw | float64
8 | load | q_mvar | float64
9 | load | const_z_percent | float64
10 | load | const_i_percent | float64
11 | load | sn_mva | float64
12 | load | scaling | float64
13 | load | in_service | bool
14 | load | type | object
15 | ext_grid | name | object
16 | ext_grid | bus | uint32
17 | ext_grid | vm_pu | float64
18 | ext_grid | va_degree | float64
19 | ext_grid | slack_weight | float64
20 | ext_grid | in_service | bool
21 | line | name | object
22 | line | std_type | object
23 | line | from_bus | uint32
24 | line | to_bus | uint32
25 | line | length_km | float64
26 | line | r_ohm_per_km | float64
27 | line | x_ohm_per_km | float64
28 | line | c_nf_per_km | float64
29 | line | g_us_per_km | float64
30 | line | max_i_ka | float64
31 | line | df | float64
32 | line | parallel | uint32
33 | line | type | object
34 | line | in_service | bool
35 | trafo | name | object
36 | trafo | std_type | object
37 | trafo | hv_bus | uint32
38 | trafo | lv_bus | uint32
39 | trafo | sn_mva | float64
40 | trafo | vn_hv_kv | float64
41 | trafo | vn_lv_kv | float64
42 | trafo | vk_percent | float64
43 | trafo | vkr_percent | float64
44 | trafo | pfe_kw | float64
45 | trafo | i0_percent | float64
46 | trafo | shift_degree | float64
47 | trafo | tap_side | object
48 | trafo | tap_neutral | int32
49 | trafo | tap_min | int32
50 | trafo | tap_max | int32
51 | trafo | tap_step_percent | float64
52 | trafo | tap_step_degree | float64
53 | trafo | tap_pos | int32
54 | trafo | tap_phase_shifter | bool
55 | trafo | parallel | uint32
56 | trafo | df | float64
57 | trafo | in_service | bool
58 | line_geodata | coords | object
59 | bus_geodata | x | float64
60 | bus_geodata | y | float64
61 | bus_geodata | coords | object

## parameters
| version | format_version | converged | OPF_converged | name | f_hz | sn_mva
0 | 2.14.6 | 2.14.0 | FALSE | FALSE |  | 50 | 1