## bus
| name | vn_kv | type | zone | in_service
0 | bus_LV_5642-16_0_5_node_0 | 0.4 | n |  | TRUE
1 | bus_LV_5642-16_0_5_node_1 | 0.4 | n |  | TRUE
2 | bus_LV_5642-16_0_5_node_4 | 0.4 | n |  | TRUE
3 | bus_LV_5642-16_0_5_node_2 | 0.4 | n |  | TRUE
4 | bus_LV_5642-16_0_5_node_34 | 0.4 | n |  | TRUE
5 | bus_LV_5642-16_0_5_node_3 | 0.4 | n |  | TRUE
6 | bus_LV_5642-16_0_5_node_134 | 0.4 | n |  | TRUE
7 | bus_LV_5642-16_0_5_node_32 | 0.4 | n |  | TRUE
8 | bus_LV_5642-16_0_5_node_30 | 0.4 | n |  | TRUE
9 | bus_LV_5642-16_0_5_node_5 | 0.4 | n |  | TRUE
10 | bus_LV_5642-16_0_5_node_146 | 0.4 | n |  | TRUE
11 | bus_LV_5642-16_0_5_node_150 | 0.4 | n |  | TRUE
12 | bus_LV_5642-16_0_5_node_29 | 0.4 | n |  | TRUE
13 | bus_LV_5642-16_0_5_node_140 | 0.4 | n |  | TRUE
14 | bus_LV_5642-16_0_5_node_28 | 0.4 | n |  | TRUE
15 | bus_LV_5642-16_0_5_node_33 | 0.4 | n |  | TRUE
16 | bus_LV_5642-16_0_5_node_45 | 0.4 | n |  | TRUE
17 | bus_LV_5642-16_0_5_node_82 | 0.4 | n |  | TRUE
18 | bus_LV_5642-16_0_5_node_31 | 0.4 | n |  | TRUE
19 | bus_LV_5642-16_0_5_node_93 | 0.4 | n |  | TRUE
20 | bus_LV_5642-16_0_5_node_84 | 0.4 | n |  | TRUE
21 | bus_LV_5642-16_0_5_node_6 | 0.4 | n |  | TRUE
22 | bus_LV_5642-16_0_5_node_7 | 0.4 | n |  | TRUE
23 | bus_LV_5642-16_0_5_node_8 | 0.4 | n |  | TRUE
24 | bus_LV_5642-16_0_5_node_10 | 0.4 | n |  | TRUE
25 | bus_LV_5642-16_0_5_node_78 | 0.4 | n |  | TRUE
26 | bus_LV_5642-16_0_5_node_11 | 0.4 | n |  | TRUE
27 | bus_LV_5642-16_0_5_node_9 | 0.4 | n |  | TRUE
28 | bus_LV_5642-16_0_5_node_44 | 0.4 | n |  | TRUE
29 | bus_LV_5642-16_0_5_node_12 | 0.4 | n |  | TRUE
30 | bus_LV_5642-16_0_5_node_13 | 0.4 | n |  | TRUE
31 | bus_LV_5642-16_0_5_node_14 | 0.4 | n |  | TRUE
32 | bus_LV_5642-16_0_5_node_16 | 0.4 | n |  | TRUE
33 | bus_LV_5642-16_0_5_node_15 | 0.4 | n |  | TRUE
34 | bus_LV_5642-16_0_5_node_64 | 0.4 | n |  | TRUE
35 | bus_LV_5642-16_0_5_node_71 | 0.4 | n |  | TRUE
36 | bus_LV_5642-16_0_5_node_60 | 0.4 | n |  | TRUE
37 | bus_LV_5642-16_0_5_node_20 | 0.4 | n |  | TRUE
38 | bus_LV_5642-16_0_5_node_37 | 0.4 | n |  | TRUE
39 | bus_LV_5642-16_0_5_node_19 | 0.4 | n |  | TRUE
40 | bus_LV_5642-16_0_5_node_61 | 0.4 | n |  | TRUE
41 | bus_LV_5642-16_0_5_node_41 | 0.4 | n |  | TRUE
42 | bus_LV_5642-16_0_5_node_62 | 0.4 | n |  | TRUE
43 | bus_LV_5642-16_0_5_node_74 | 0.4 | n |  | TRUE
44 | bus_LV_5642-16_0_5_node_73 | 0.4 | n |  | TRUE
45 | bus_LV_5642-16_0_5_node_18 | 0.4 | n |  | TRUE
46 | bus_LV_5642-16_0_5_node_42 | 0.4 | n |  | TRUE
47 | bus_LV_5642-16_0_5_node_147 | 0.4 | n |  | TRUE
48 | bus_LV_5642-16_0_5_node_72 | 0.4 | n |  | TRUE
49 | bus_LV_5642-16_0_5_node_142 | 0.4 | n |  | TRUE
50 | bus_LV_5642-16_0_5_node_43 | 0.4 | n |  | TRUE
51 | bus_LV_5642-16_0_5_node_40 | 0.4 | n |  | TRUE
52 | bus_LV_5642-16_0_5_node_35 | 0.4 | n |  | TRUE
53 | bus_LV_5642-16_0_5_node_110 | 0.4 | n |  | TRUE
54 | bus_LV_5642-16_0_5_node_132 | 0.4 | n |  | TRUE
55 | bus_LV_5642-16_0_5_node_21 | 0.4 | n |  | TRUE
56 | bus_LV_5642-16_0_5_node_22 | 0.4 | n |  | TRUE
57 | bus_LV_5642-16_0_5_node_23 | 0.4 | n |  | TRUE
58 | bus_LV_5642-16_0_5_node_66 | 0.4 | n |  | TRUE
59 | bus_LV_5642-16_0_5_node_70 | 0.4 | n |  | TRUE
60 | bus_LV_5642-16_0_5_node_65 | 0.4 | n |  | TRUE
61 | bus_LV_5642-16_0_5_node_52 | 0.4 | n |  | TRUE
62 | bus_LV_5642-16_0_5_node_24 | 0.4 | n |  | TRUE
63 | bus_LV_5642-16_0_5_node_25 | 0.4 | n |  | TRUE
64 | bus_LV_5642-16_0_5_node_26 | 0.4 | n |  | TRUE
65 | bus_LV_5642-16_0_5_node_27 | 0.4 | n |  | TRUE
66 | bus_LV_5642-16_0_5_node_139 | 0.4 | n |  | TRUE
67 | bus_LV_5642-16_0_5_node_46 | 0.4 | n |  | TRUE
68 | bus_LV_5642-16_0_5_node_36 | 0.4 | n |  | TRUE
69 | bus_LV_5642-16_0_5_node_38 | 0.4 | n |  | TRUE
70 | bus_LV_5642-16_0_5_node_39 | 0.4 | n |  | TRUE
71 | bus_LV_5642-16_0_5_node_48 | 0.4 | n |  | TRUE
72 | bus_LV_5642-16_0_5_node_47 | 0.4 | n |  | TRUE
73 | bus_LV_5642-16_0_5_node_89 | 0.4 | n |  | TRUE
74 | bus_LV_5642-16_0_5_node_51 | 0.4 | n |  | TRUE
75 | bus_LV_5642-16_0_5_node_50 | 0.4 | n |  | TRUE
76 | bus_LV_5642-16_0_5_node_101 | 0.4 | n |  | TRUE
77 | bus_LV_5642-16_0_5_node_143 | 0.4 | n |  | TRUE
78 | bus_LV_5642-16_0_5_node_109 | 0.4 | n |  | TRUE
79 | bus_LV_5642-16_0_5_node_105 | 0.4 | n |  | TRUE
80 | bus_LV_5642-16_0_5_node_115 | 0.4 | n |  | TRUE
81 | bus_LV_5642-16_0_5_node_76 | 0.4 | n |  | TRUE
82 | bus_LV_5642-16_0_5_node_136 | 0.4 | n |  | TRUE
83 | bus_LV_5642-16_0_5_node_77 | 0.4 | n |  | TRUE
84 | bus_LV_5642-16_0_5_node_75 | 0.4 | n |  | TRUE
85 | bus_LV_5642-16_0_5_node_137 | 0.4 | n |  | TRUE
86 | bus_LV_5642-16_0_5_node_49 | 0.4 | n |  | TRUE
87 | bus_LV_5642-16_0_5_node_53 | 0.4 | n |  | TRUE
88 | bus_LV_5642-16_0_5_node_54 | 0.4 | n |  | TRUE
89 | bus_LV_5642-16_0_5_node_55 | 0.4 | n |  | TRUE
90 | bus_LV_5642-16_0_5_node_56 | 0.4 | n |  | TRUE
91 | bus_LV_5642-16_0_5_node_57 | 0.4 | n |  | TRUE
92 | bus_LV_5642-16_0_5_node_58 | 0.4 | n |  | TRUE
93 | bus_LV_5642-16_0_5_node_135 | 0.4 | n |  | TRUE
94 | bus_LV_5642-16_0_5_node_63 | 0.4 | n |  | TRUE
95 | bus_LV_5642-16_0_5_node_123 | 0.4 | n |  | TRUE
96 | bus_LV_5642-16_0_5_node_117 | 0.4 | n |  | TRUE
97 | bus_LV_5642-16_0_5_node_122 | 0.4 | n |  | TRUE
98 | bus_LV_5642-16_0_5_node_67 | 0.4 | n |  | TRUE
99 | bus_LV_5642-16_0_5_node_68 | 0.4 | n |  | TRUE
100 | bus_LV_5642-16_0_5_node_69 | 0.4 | n |  | TRUE
101 | bus_LV_5642-16_0_5_node_118 | 0.4 | n |  | TRUE
102 | bus_LV_5642-16_0_5_node_79 | 0.4 | n |  | TRUE
103 | bus_LV_5642-16_0_5_node_80 | 0.4 | n |  | TRUE
104 | bus_LV_5642-16_0_5_node_81 | 0.4 | n |  | TRUE
105 | bus_LV_5642-16_0_5_node_83 | 0.4 | n |  | TRUE
106 | bus_LV_5642-16_0_5_node_85 | 0.4 | n |  | TRUE
107 | bus_LV_5642-16_0_5_node_86 | 0.4 | n |  | TRUE
108 | bus_LV_5642-16_0_5_node_87 | 0.4 | n |  | TRUE
109 | bus_LV_5642-16_0_5_node_95 | 0.4 | n |  | TRUE
110 | bus_LV_5642-16_0_5_node_99 | 0.4 | n |  | TRUE
111 | bus_LV_5642-16_0_5_node_138 | 0.4 | n |  | TRUE
112 | bus_LV_5642-16_0_5_node_90 | 0.4 | n |  | TRUE
113 | bus_LV_5642-16_0_5_node_100 | 0.4 | n |  | TRUE
114 | bus_LV_5642-16_0_5_node_94 | 0.4 | n |  | TRUE
115 | bus_LV_5642-16_0_5_node_112 | 0.4 | n |  | TRUE
116 | bus_LV_5642-16_0_5_node_91 | 0.4 | n |  | TRUE
117 | bus_LV_5642-16_0_5_node_92 | 0.4 | n |  | TRUE
118 | bus_LV_5642-16_0_5_node_145 | 0.4 | n |  | TRUE
119 | bus_LV_5642-16_0_5_node_97 | 0.4 | n |  | TRUE
120 | bus_LV_5642-16_0_5_node_149 | 0.4 | n |  | TRUE
121 | bus_LV_5642-16_0_5_node_102 | 0.4 | n |  | TRUE
122 | bus_LV_5642-16_0_5_node_96 | 0.4 | n |  | TRUE
123 | bus_LV_5642-16_0_5_node_114 | 0.4 | n |  | TRUE
124 | bus_LV_5642-16_0_5_node_111 | 0.4 | n |  | TRUE
125 | bus_LV_5642-16_0_5_node_98 | 0.4 | n |  | TRUE
126 | bus_LV_5642-16_0_5_node_106 | 0.4 | n |  | TRUE
127 | bus_LV_5642-16_0_5_node_107 | 0.4 | n |  | TRUE
128 | bus_LV_5642-16_0_5_node_103 | 0.4 | n |  | TRUE
129 | bus_LV_5642-16_0_5_node_104 | 0.4 | n |  | TRUE
130 | bus_LV_5642-16_0_5_node_108 | 0.4 | n |  | TRUE
131 | bus_LV_5642-16_0_5_node_144 | 0.4 | n |  | TRUE
132 | bus_LV_5642-16_0_5_node_113 | 0.4 | n |  | TRUE
133 | bus_LV_5642-16_0_5_node_116 | 0.4 | n |  | TRUE
134 | bus_LV_5642-16_0_5_node_148 | 0.4 | n |  | TRUE
135 | bus_LV_5642-16_0_5_node_131 | 0.4 | n |  | TRUE
136 | bus_LV_5642-16_0_5_node_133 | 0.4 | n |  | TRUE
137 | bus_LV_5642-16_0_5_node_141 | 0.4 | n |  | TRUE
138 | bus_LV_5642-16_0_5_node_130 | 0.4 | n |  | TRUE
139 | bus_LV_5642-16_0_5_node_119 | 0.4 | n |  | TRUE
140 | bus_LV_5642-16_0_5_node_120 | 0.4 | n |  | TRUE
141 | bus_LV_5642-16_0_5_node_121 | 0.4 | n |  | TRUE
142 | bus_LV_5642-16_0_5_node_124 | 0.4 | n |  | TRUE
143 | bus_LV_5642-16_0_5_node_125 | 0.4 | n |  | TRUE
144 | bus_LV_5642-16_0_5_node_126 | 0.4 | n |  | TRUE
145 | bus_LV_5642-16_0_5_node_127 | 0.4 | n |  | TRUE
146 | bus_LV_5642-16_0_5_node_128 | 0.4 | n |  | TRUE
147 | bus_LV_5642-16_0_5_node_129 | 0.4 | n |  | TRUE
148 | bus_MV_636_0_node_152 | 20 | n |  | TRUE

## load
| name | bus | p_mw | q_mvar | const_z_percent | const_i_percent | sn_mva | scaling | in_service | type
0 | LV_5642-16_0_5_load_0 | 0 | 0.024242 | 0.0060756 | 0 | 0 |  | 1 | TRUE | wye
1 | LV_5642-16_0_5_load_134 | 6 | 0.0038806 | 0.00097258 | 0 | 0 |  | 1 | TRUE | wye
2 | LV_5642-16_0_5_load_32 | 7 | 0.0072041 | 0.0018055 | 0 | 0 |  | 1 | TRUE | wye
3 | LV_5642-16_0_5_load_30 | 8 | 0.0077402 | 0.0019399 | 0 | 0 |  | 1 | TRUE | wye
4 | LV_5642-16_0_5_load_146 | 10 | 0.0064008 | 0.0016042 | 0 | 0 |  | 1 | TRUE | wye
5 | LV_5642-16_0_5_load_150 | 11 | 0.006948 | 0.0017413 | 0 | 0 |  | 1 | TRUE | wye
6 | LV_5642-16_0_5_load_140 | 13 | 0.00486 | 0.001218 | 0 | 0 |  | 1 | TRUE | wye
7 | LV_5642-16_0_5_load_31 | 18 | 0.0017643 | 0.00044219 | 0 | 0 |  | 1 | TRUE | wye
8 | LV_5642-16_0_5_load_93 | 19 | 0.0085703 | 0.0021479 | 0 | 0 |  | 1 | TRUE | wye
9 | LV_5642-16_0_5_load_6 | 21 | 0.0060722 | 0.0015218 | 0 | 0 |  | 1 | TRUE | wye
10 | LV_5642-16_0_5_load_78 | 25 | 0.0047271 | 0.0011847 | 0 | 0 |  | 1 | TRUE | wye
11 | LV_5642-16_0_5_load_11 | 26 | 0.0052684 | 0.0013204 | 0 | 0 |  | 1 | TRUE | wye
12 | LV_5642-16_0_5_load_9 | 27 | 0.0061077 | 0.0015307 | 0 | 0 |  | 1 | TRUE | wye
13 | LV_5642-16_0_5_load_12 | 29 | 0.0064031 | 0.0016048 | 0 | 0 |  | 1 | TRUE | wye
14 | LV_5642-16_0_5_load_13 | 30 | 0.0021292 | 0.00053362 | 0 | 0 |  | 1 | TRUE | wye
15 | LV_5642-16_0_5_load_64 | 34 | 0.0041504 | 0.0010402 | 0 | 0 |  | 1 | TRUE | wye
16 | LV_5642-16_0_5_load_71 | 35 | 0.0080994 | 0.0020299 | 0 | 0 |  | 1 | TRUE | wye
17 | LV_5642-16_0_5_load_60 | 36 | 0.020002 | 0.005013 | 0 | 0 |  | 1 | TRUE | wye
18 | LV_5642-16_0_5_load_19 | 39 | 0.0035176 | 0.0008816 | 0 | 0 |  | 1 | TRUE | wye
19 | LV_5642-16_0_5_load_73 | 44 | 0.0060189 | 0.0015085 | 0 | 0 |  | 1 | TRUE | wye
20 | LV_5642-16_0_5_load_18 | 45 | 0.01423 | 0.0035664 | 0 | 0 |  | 1 | TRUE | wye
21 | LV_5642-16_0_5_load_147 | 47 | 0.02768 | 0.0069373 | 0 | 0 |  | 1 | TRUE | wye
22 | LV_5642-16_0_5_load_142 | 49 | 0.0063393 | 0.0015888 | 0 | 0 |  | 1 | TRUE | wye
23 | LV_5642-16_0_5_load_40 | 51 | 0.018133 | 0.0045445 | 0 | 0 |  | 1 | TRUE | wye
24 | LV_5642-16_0_5_load_35 | 52 | 0.0070321 | 0.0017624 | 0 | 0 |  | 1 | TRUE | wye
25 | LV_5642-16_0_5_load_132 | 54 | 0.0039524 | 0.00099057 | 0 | 0 |  | 1 | TRUE | wye
26 | LV_5642-16_0_5_load_21 | 55 | 0.0068295 | 0.0017116 | 0 | 0 |  | 1 | TRUE | wye
27 | LV_5642-16_0_5_load_22 | 56 | 0.0022508 | 0.00056411 | 0 | 0 |  | 1 | TRUE | wye
28 | LV_5642-16_0_5_load_70 | 59 | 0.001633 | 0.00040927 | 0 | 0 |  | 1 | TRUE | wye
29 | LV_5642-16_0_5_load_65 | 60 | 0.0038062 | 0.00095392 | 0 | 0 |  | 1 | TRUE | wye
30 | LV_5642-16_0_5_load_52 | 61 | 0.0029948 | 0.00075057 | 0 | 0 |  | 1 | TRUE | wye
31 | LV_5642-16_0_5_load_24 | 62 | 0.003232 | 0.00081002 | 0 | 0 |  | 1 | TRUE | wye
32 | LV_5642-16_0_5_load_25 | 63 | 0.0033592 | 0.00084189 | 0 | 0 |  | 1 | TRUE | wye
33 | LV_5642-16_0_5_load_27 | 65 | 0.0029377 | 0.00073625 | 0 | 0 |  | 1 | TRUE | wye
34 | LV_5642-16_0_5_load_139 | 66 | 0.01192 | 0.0029875 | 0 | 0 |  | 1 | TRUE | wye
35 | LV_5642-16_0_5_load_38 | 69 | 0.0011905 | 0.00029837 | 0 | 0 |  | 1 | TRUE | wye
36 | LV_5642-16_0_5_load_48 | 71 | 0.0036382 | 0.00091182 | 0 | 0 |  | 1 | TRUE | wye
37 | LV_5642-16_0_5_load_47 | 72 | 0.0032917 | 0.00082497 | 0 | 0 |  | 1 | TRUE | wye
38 | LV_5642-16_0_5_load_89 | 73 | 0.0041991 | 0.0010524 | 0 | 0 |  | 1 | TRUE | wye
39 | LV_5642-16_0_5_load_50 | 75 | 0.0014963 | 0.000375 | 0 | 0 |  | 1 | TRUE | wye
40 | LV_5642-16_0_5_load_101 | 76 | 0.001388 | 0.00034788 | 0 | 0 |  | 1 | TRUE | wye
41 | LV_5642-16_0_5_load_143 | 77 | 0.0020635 | 0.00051715 | 0 | 0 |  | 1 | TRUE | wye
42 | LV_5642-16_0_5_load_136 | 82 | 0.0017647 | 0.00044226 | 0 | 0 |  | 1 | TRUE | wye
43 | LV_5642-16_0_5_load_75 | 84 | 0.0018674 | 0.00046801 | 0 | 0 |  | 1 | TRUE | wye
44 | LV_5642-16_0_5_load_137 | 85 | 0.0066798 | 0.0016741 | 0 | 0 |  | 1 | TRUE | wye
45 | LV_5642-16_0_5_load_49 | 86 | 0.0027139 | 0.00068017 | 0 | 0 |  | 1 | TRUE | wye
46 | LV_5642-16_0_5_load_53 | 87 | 0.0020364 | 0.00051038 | 0 | 0 |  | 1 | TRUE | wye
47 | LV_5642-16_0_5_load_54 | 88 | 0.0023106 | 0.00057908 | 0 | 0 |  | 1 | TRUE | wye
48 | LV_5642-16_0_5_load_56 | 90 | 0.0022744 | 0.00057002 | 0 | 0 |  | 1 | TRUE | wye
49 | LV_5642-16_0_5_load_57 | 91 | 0.0012035 | 0.00030163 | 0 | 0 |  | 1 | TRUE | wye
50 | LV_5642-16_0_5_load_58 | 92 | 0.0014073 | 0.0003527 | 0 | 0 |  | 1 | TRUE | wye
51 | LV_5642-16_0_5_load_135 | 93 | 0.00232 | 0.00058146 | 0 | 0 |  | 1 | TRUE | wye
52 | LV_5642-16_0_5_load_123 | 95 | 0.0029541 | 0.00074036 | 0 | 0 |  | 1 | TRUE | wye
53 | LV_5642-16_0_5_load_117 | 96 | 0.0030588 | 0.0007666 | 0 | 0 |  | 1 | TRUE | wye
54 | LV_5642-16_0_5_load_122 | 97 | 0.0026875 | 0.00067356 | 0 | 0 |  | 1 | TRUE | wye
55 | LV_5642-16_0_5_load_68 | 99 | 0.0022472 | 0.00056319 | 0 | 0 |  | 1 | TRUE | wye
56 | LV_5642-16_0_5_load_69 | 100 | 0.0019441 | 0.00048725 | 0 | 0 |  | 1 | TRUE | wye
57 | LV_5642-16_0_5_load_79 | 102 | 0.0026924 | 0.00067478 | 0 | 0 |  | 1 | TRUE | wye
58 | LV_5642-16_0_5_load_85 | 106 | 0.0025682 | 0.00064366 | 0 | 0 |  | 1 | TRUE | wye
59 | LV_5642-16_0_5_load_86 | 107 | 0.0040175 | 0.0010069 | 0 | 0 |  | 1 | TRUE | wye
60 | LV_5642-16_0_5_load_95 | 109 | 0.012115 | 0.0030363 | 0 | 0 |  | 1 | TRUE | wye
61 | LV_5642-16_0_5_load_99 | 110 | 0.0056154 | 0.0014073 | 0 | 0 |  | 1 | TRUE | wye
62 | LV_5642-16_0_5_load_138 | 111 | 0.0089686 | 0.0022477 | 0 | 0 |  | 1 | TRUE | wye
63 | LV_5642-16_0_5_load_100 | 113 | 0.0070294 | 0.0017617 | 0 | 0 |  | 1 | TRUE | wye
64 | LV_5642-16_0_5_load_94 | 114 | 0.0024716 | 0.00061943 | 0 | 0 |  | 1 | TRUE | wye
65 | LV_5642-16_0_5_load_92 | 117 | 0.0029766 | 0.00074602 | 0 | 0 |  | 1 | TRUE | wye
66 | LV_5642-16_0_5_load_145 | 118 | 0.0061437 | 0.0015398 | 0 | 0 |  | 1 | TRUE | wye
67 | LV_5642-16_0_5_load_149 | 120 | 0.012484 | 0.0031287 | 0 | 0 |  | 1 | TRUE | wye
68 | LV_5642-16_0_5_load_102 | 121 | 0.0024346 | 0.00061018 | 0 | 0 |  | 1 | TRUE | wye
69 | LV_5642-16_0_5_load_111 | 124 | 0.0031651 | 0.00079325 | 0 | 0 |  | 1 | TRUE | wye
70 | LV_5642-16_0_5_load_98 | 125 | 0.0062598 | 0.0015689 | 0 | 0 |  | 1 | TRUE | wye
71 | LV_5642-16_0_5_load_103 | 128 | 0.0033928 | 0.00085031 | 0 | 0 |  | 1 | TRUE | wye
72 | LV_5642-16_0_5_load_108 | 130 | 0.0035178 | 0.00088165 | 0 | 0 |  | 1 | TRUE | wye
73 | LV_5642-16_0_5_load_144 | 131 | 0.004622 | 0.0011584 | 0 | 0 |  | 1 | TRUE | wye
74 | LV_5642-16_0_5_load_116 | 133 | 0.0046384 | 0.0011625 | 0 | 0 |  | 1 | TRUE | wye
75 | LV_5642-16_0_5_load_148 | 134 | 0.0050942 | 0.0012767 | 0 | 0 |  | 1 | TRUE | wye
76 | LV_5642-16_0_5_load_133 | 136 | 0.0045231 | 0.0011336 | 0 | 0 |  | 1 | TRUE | wye
77 | LV_5642-16_0_5_load_141 | 137 | 0.0045848 | 0.0011491 | 0 | 0 |  | 1 | TRUE | wye
78 | LV_5642-16_0_5_load_119 | 139 | 0.0031167 | 0.00078112 | 0 | 0 |  | 1 | TRUE | wye
79 | LV_5642-16_0_5_load_120 | 140 | 0.0045168 | 0.001132 | 0 | 0 |  | 1 | TRUE | wye
80 | LV_5642-16_0_5_load_121 | 141 | 0.0028299 | 0.00070924 | 0 | 0 |  | 1 | TRUE | wye
81 | LV_5642-16_0_5_load_124 | 142 | 0.0040727 | 0.0010207 | 0 | 0 |  | 1 | TRUE | wye
82 | LV_5642-16_0_5_load_125 | 143 | 0.003024 | 0.00075788 | 0 | 0 |  | 1 | TRUE | wye
83 | LV_5642-16_0_5_load_126 | 144 | 0.0042291 | 0.0010599 | 0 | 0 |  | 1 | TRUE | wye
84 | LV_5642-16_0_5_load_129 | 147 | 0.0032248 | 0.0008082 | 0 | 0 |  | 1 | TRUE | wye

## ext_grid
| name | bus | vm_pu | va_degree | slack_weight | in_service
0 |  | 50 | 1 | 0 | 1 | TRUE

## line
| name | std_type | from_bus | to_bus | length_km | r_ohm_per_km | x_ohm_per_km | c_nf_per_km | g_us_per_km | max_i_ka | df | parallel | type | in_service
0 | LV_5642-16_0_5_line_0 |  | 0 | 1 | 0.0063409 | 0.125 | 0.08 | 261 | 0 | 0.364 | 1 | 1 | cs | TRUE
1 | LV_5642-16_0_5_line_1 |  | 1 | 2 | 0.044246 | 0.125 | 0.08 | 261 | 0 | 0.364 | 1 | 1 | cs | TRUE
2 | LV_5642-16_0_5_line_2 |  | 2 | 9 | 0.04809 | 0.125 | 0.08 | 261 | 0 | 0.364 | 1 | 1 | cs | TRUE
3 | LV_5642-16_0_5_line_3 |  | 2 | 5 | 0.021086 | 0.125 | 0.08 | 261 | 0 | 0.364 | 1 | 1 | cs | TRUE
4 | LV_5642-16_0_5_line_4 |  | 3 | 4 | 0.05409 | 0.125 | 0.08 | 261 | 0 | 0.364 | 1 | 1 | cs | TRUE
5 | LV_5642-16_0_5_line_5 |  | 3 | 5 | 0.044567 | 0.125 | 0.08 | 261 | 0 | 0.364 | 1 | 3 | cs | TRUE
6 | LV_5642-16_0_5_line_6 |  | 3 | 6 | 0.017684 | 0.125 | 0.08 | 261 | 0 | 0.364 | 1 | 3 | cs | TRUE
7 | LV_5642-16_0_5_line_7 |  | 4 | 11 | 0.003714 | 0.125 | 0.08 | 261 | 0 | 0.364 | 1 | 1 | cs | TRUE
8 | LV_5642-16_0_5_line_8 |  | 5 | 7 | 0.014548 | 0.125 | 0.08 | 261 | 0 | 0.364 | 1 | 3 | cs | TRUE
9 | LV_5642-16_0_5_line_9 |  | 5 | 8 | 0.015698 | 0.125 | 0.08 | 261 | 0 | 0.364 | 1 | 1 | cs | TRUE
10 | LV_5642-16_0_5_line_10 |  | 6 | 15 | 0.0048805 | 0.125 | 0.08 | 261 | 0 | 0.364 | 1 | 3 | cs | TRUE
11 | LV_5642-16_0_5_line_11 |  | 7 | 17 | 0.025716 | 0.125 | 0.08 | 261 | 0 | 0.364 | 1 | 3 | cs | TRUE
12 | LV_5642-16_0_5_line_12 |  | 8 | 18 | 0.0056782 | 0.125 | 0.08 | 261 | 0 | 0.364 | 1 | 1 | cs | TRUE
13 | LV_5642-16_0_5_line_13 |  | 9 | 10 | 0.026151 | 0.125 | 0.08 | 261 | 0 | 0.364 | 1 | 1 | cs | TRUE
14 | LV_5642-16_0_5_line_14 |  | 12 | 13 | 0.012622 | 0.125 | 0.08 | 261 | 0 | 0.364 | 1 | 1 | cs | TRUE
15 | LV_5642-16_0_5_line_15 |  | 12 | 14 | 0.037214 | 0.125 | 0.08 | 261 | 0 | 0.364 | 1 | 1 | cs | TRUE
16 | LV_5642-16_0_5_line_16 |  | 14 | 66 | 0.025879 | 0.125 | 0.08 | 261 | 0 | 0.364 | 1 | 1 | cs | TRUE
17 | LV_5642-16_0_5_line_17 |  | 14 | 64 | 0.015448 | 0.125 | 0.08 | 261 | 0 | 0.364 | 1 | 1 | cs | TRUE
18 | LV_5642-16_0_5_line_18 |  | 15 | 16 | 0.024591 | 0.125 | 0.08 | 261 | 0 | 0.364 | 1 | 3 | cs | TRUE
19 | LV_5642-16_0_5_line_19 |  | 16 | 28 | 0.003323 | 0.125 | 0.08 | 261 | 0 | 0.364 | 1 | 3 | cs | TRUE
20 | LV_5642-16_0_5_line_20 |  | 16 | 26 | 0.014882 | 0.125 | 0.08 | 261 | 0 | 0.364 | 1 | 1 | cs | TRUE
21 | LV_5642-16_0_5_line_21 |  | 17 | 73 | 0.0063016 | 0.125 | 0.08 | 261 | 0 | 0.364 | 1 | 3 | cs | TRUE
22 | LV_5642-16_0_5_line_22 |  | 17 | 19 | 0.010825 | 0.125 | 0.08 | 261 | 0 | 0.364 | 1 | 1 | cs | TRUE
23 | LV_5642-16_0_5_line_23 |  | 19 | 20 | 0.020581 | 0.125 | 0.08 | 261 | 0 | 0.364 | 1 | 1 | cs | TRUE
24 | LV_5642-16_0_5_line_24 |  | 20 | 103 | 0.00484 | 0.125 | 0.08 | 261 | 0 | 0.364 | 1 | 1 | cs | TRUE
25 | LV_5642-16_0_5_line_25 |  | 21 | 22 | 0.012051 | 0.125 | 0.08 | 261 | 0 | 0.364 | 1 | 1 | cs | TRUE
26 | LV_5642-16_0_5_line_26 |  | 22 | 23 | 0.002017 | 0.125 | 0.08 | 261 | 0 | 0.364 | 1 | 1 | cs | TRUE
27 | LV_5642-16_0_5_line_27 |  | 23 | 24 | 0.015948 | 0.125 | 0.08 | 261 | 0 | 0.364 | 1 | 1 | cs | TRUE
28 | LV_5642-16_0_5_line_28 |  | 23 | 25 | 0.012398 | 0.125 | 0.08 | 261 | 0 | 0.364 | 1 | 1 | cs | TRUE
29 | LV_5642-16_0_5_line_29 |  | 24 | 26 | 0.0056116 | 0.125 | 0.08 | 261 | 0 | 0.364 | 1 | 1 | cs | TRUE
30 | LV_5642-16_0_5_line_30 |  | 24 | 27 | 0.01226 | 0.125 | 0.08 | 261 | 0 | 0.364 | 1 | 1 | cs | TRUE
31 | LV_5642-16_0_5_line_31 |  | 28 | 67 | 0.041558 | 0.125 | 0.08 | 261 | 0 | 0.364 | 1 | 2 | cs | TRUE
32 | LV_5642-16_0_5_line_32 |  | 28 | 65 | 0.014987 | 0.125 | 0.08 | 261 | 0 | 0.364 | 1 | 1 | cs | TRUE
33 | LV_5642-16_0_5_line_33 |  | 29 | 30 | 0.018447 | 0.125 | 0.08 | 261 | 0 | 0.364 | 1 | 1 | cs | TRUE
34 | LV_5642-16_0_5_line_34 |  | 29 | 31 | 0.016218 | 0.125 | 0.08 | 261 | 0 | 0.364 | 1 | 1 | cs | TRUE
35 | LV_5642-16_0_5_line_35 |  | 31 | 32 | 0.014896 | 0.125 | 0.08 | 261 | 0 | 0.364 | 1 | 1 | cs | TRUE
36 | LV_5642-16_0_5_line_36 |  | 32 | 36 | 0.026019 | 0.125 | 0.08 | 261 | 0 | 0.364 | 1 | 1 | cs | TRUE
37 | LV_5642-16_0_5_line_37 |  | 33 | 34 | 0.011742 | 0.125 | 0.08 | 261 | 0 | 0.364 | 1 | 1 | cs | TRUE
38 | LV_5642-16_0_5_line_38 |  | 33 | 35 | 0.030959 | 0.125 | 0.08 | 261 | 0 | 0.364 | 1 | 1 | cs | TRUE
39 | LV_5642-16_0_5_line_39 |  | 34 | 40 | 0.0052593 | 0.125 | 0.08 | 261 | 0 | 0.364 | 1 | 1 | cs | TRUE
40 | LV_5642-16_0_5_line_40 |  | 35 | 41 | 0.013481 | 0.125 | 0.08 | 261 | 0 | 0.364 | 1 | 1 | cs | TRUE
41 | LV_5642-16_0_5_line_41 |  | 36 | 40 | 0.031103 | 0.125 | 0.08 | 261 | 0 | 0.364 | 1 | 1 | cs | TRUE
42 | LV_5642-16_0_5_line_42 |  | 37 | 38 | 0.024138 | 0.125 | 0.08 | 261 | 0 | 0.364 | 1 | 1 | cs | TRUE
43 | LV_5642-16_0_5_line_43 |  | 37 | 39 | 0.022446 | 0.125 | 0.08 | 261 | 0 | 0.364 | 1 | 1 | cs | TRUE
44 | LV_5642-16_0_5_line_44 |  | 38 | 51 | 0.012073 | 0.125 | 0.08 | 261 | 0 | 0.364 | 1 | 1 | cs | TRUE
45 | LV_5642-16_0_5_line_45 |  | 38 | 52 | 0.022456 | 0.125 | 0.08 | 261 | 0 | 0.364 | 1 | 1 | cs | TRUE
46 | LV_5642-16_0_5_line_46 |  | 39 | 45 | 0.0091941 | 0.125 | 0.08 | 261 | 0 | 0.364 | 1 | 1 | cs | TRUE
47 | LV_5642-16_0_5_line_47 |  | 40 | 94 | 0.021627 | 0.125 | 0.08 | 261 | 0 | 0.364 | 1 | 1 | cs | TRUE
48 | LV_5642-16_0_5_line_48 |  | 41 | 46 | 0.019272 | 0.125 | 0.08 | 261 | 0 | 0.364 | 1 | 1 | cs | TRUE
49 | LV_5642-16_0_5_line_49 |  | 41 | 48 | 0.016258 | 0.125 | 0.08 | 261 | 0 | 0.364 | 1 | 1 | cs | TRUE
50 | LV_5642-16_0_5_line_50 |  | 42 | 43 | 0.037994 | 0.125 | 0.08 | 261 | 0 | 0.364 | 1 | 1 | cs | TRUE
51 | LV_5642-16_0_5_line_51 |  | 42 | 44 | 0.032772 | 0.125 | 0.08 | 261 | 0 | 0.364 | 1 | 1 | cs | TRUE
52 | LV_5642-16_0_5_line_52 |  | 43 | 96 | 0.02668 | 0.125 | 0.08 | 261 | 0 | 0.364 | 1 | 1 | cs | TRUE
53 | LV_5642-16_0_5_line_53 |  | 43 | 94 | 0.004664 | 0.125 | 0.08 | 261 | 0 | 0.364 | 1 | 1 | cs | TRUE
54 | LV_5642-16_0_5_line_54 |  | 46 | 47 | 0.002073 | 0.125 | 0.08 | 261 | 0 | 0.364 | 1 | 1 | cs | TRUE
55 | LV_5642-16_0_5_line_55 |  | 48 | 49 | 0.006204 | 0.125 | 0.08 | 261 | 0 | 0.364 | 1 | 1 | cs | TRUE
56 | LV_5642-16_0_5_line_56 |  | 48 | 50 | 0.026183 | 0.125 | 0.08 | 261 | 0 | 0.364 | 1 | 1 | cs | TRUE
57 | LV_5642-16_0_5_line_57 |  | 50 | 53 | 0.007998 | 0.125 | 0.08 | 261 | 0 | 0.364 | 1 | 3 | cs | TRUE
58 | LV_5642-16_0_5_line_58 |  | 50 | 54 | 0.03293 | 0.125 | 0.08 | 261 | 0 | 0.364 | 1 | 1 | cs | TRUE
59 | LV_5642-16_0_5_line_59 |  | 52 | 68 | 0.020474 | 0.125 | 0.08 | 261 | 0 | 0.364 | 1 | 1 | cs | TRUE
60 | LV_5642-16_0_5_line_60 |  | 53 | 77 | 0.04594 | 0.125 | 0.08 | 261 | 0 | 0.364 | 1 | 1 | cs | TRUE
61 | LV_5642-16_0_5_line_61 |  | 53 | 78 | 0.029104 | 0.125 | 0.08 | 261 | 0 | 0.364 | 1 | 3 | cs | TRUE
62 | LV_5642-16_0_5_line_62 |  | 53 | 79 | 0.062894 | 0.125 | 0.08 | 261 | 0 | 0.364 | 1 | 1 | cs | TRUE
63 | LV_5642-16_0_5_line_63 |  | 54 | 80 | 0.050403 | 0.125 | 0.08 | 261 | 0 | 0.364 | 1 | 1 | cs | TRUE
64 | LV_5642-16_0_5_line_64 |  | 55 | 56 | 0.024641 | 0.125 | 0.08 | 261 | 0 | 0.364 | 1 | 1 | cs | TRUE
65 | LV_5642-16_0_5_line_65 |  | 56 | 57 | 0.021551 | 0.125 | 0.08 | 261 | 0 | 0.364 | 1 | 1 | cs | TRUE
66 | LV_5642-16_0_5_line_66 |  | 57 | 58 | 0.028895 | 0.125 | 0.08 | 261 | 0 | 0.364 | 1 | 1 | cs | TRUE
67 | LV_5642-16_0_5_line_67 |  | 57 | 59 | 0.0025071 | 0.125 | 0.08 | 261 | 0 | 0.364 | 1 | 1 | cs | TRUE
68 | LV_5642-16_0_5_line_68 |  | 58 | 60 | 0.020169 | 0.125 | 0.08 | 261 | 0 | 0.364 | 1 | 1 | cs | TRUE
69 | LV_5642-16_0_5_line_69 |  | 59 | 61 | 0.035378 | 0.125 | 0.08 | 261 | 0 | 0.364 | 1 | 1 | cs | TRUE
70 | LV_5642-16_0_5_line_70 |  | 60 | 98 | 0.018668 | 0.125 | 0.08 | 261 | 0 | 0.364 | 1 | 1 | cs | TRUE
71 | LV_5642-16_0_5_line_71 |  | 61 | 74 | 0.001516 | 0.125 | 0.08 | 261 | 0 | 0.364 | 1 | 1 | cs | TRUE
72 | LV_5642-16_0_5_line_72 |  | 62 | 63 | 0.018027 | 0.125 | 0.08 | 261 | 0 | 0.364 | 1 | 1 | cs | TRUE
73 | LV_5642-16_0_5_line_73 |  | 62 | 64 | 0.0050094 | 0.125 | 0.08 | 261 | 0 | 0.364 | 1 | 1 | cs | TRUE
74 | LV_5642-16_0_5_line_74 |  | 63 | 65 | 0.00082871 | 0.125 | 0.08 | 261 | 0 | 0.364 | 1 | 1 | cs | TRUE
75 | LV_5642-16_0_5_line_75 |  | 67 | 81 | 0.026313 | 0.125 | 0.08 | 261 | 0 | 0.364 | 1 | 1 | cs | TRUE
76 | LV_5642-16_0_5_line_76 |  | 67 | 82 | 0.0063682 | 0.125 | 0.08 | 261 | 0 | 0.364 | 1 | 1 | cs | TRUE
77 | LV_5642-16_0_5_line_77 |  | 68 | 69 | 0.010257 | 0.125 | 0.08 | 261 | 0 | 0.364 | 1 | 1 | cs | TRUE
78 | LV_5642-16_0_5_line_78 |  | 68 | 70 | 0.026792 | 0.125 | 0.08 | 261 | 0 | 0.364 | 1 | 1 | cs | TRUE
79 | LV_5642-16_0_5_line_79 |  | 69 | 74 | 0.027168 | 0.125 | 0.08 | 261 | 0 | 0.364 | 1 | 1 | cs | TRUE
80 | LV_5642-16_0_5_line_80 |  | 70 | 71 | 0.024257 | 0.125 | 0.08 | 261 | 0 | 0.364 | 1 | 1 | cs | TRUE
81 | LV_5642-16_0_5_line_81 |  | 70 | 72 | 0.034951 | 0.125 | 0.08 | 261 | 0 | 0.364 | 1 | 1 | cs | TRUE
82 | LV_5642-16_0_5_line_82 |  | 71 | 76 | 0.011015 | 0.125 | 0.08 | 261 | 0 | 0.364 | 1 | 1 | cs | TRUE
83 | LV_5642-16_0_5_line_83 |  | 73 | 112 | 0.027054 | 0.125 | 0.08 | 261 | 0 | 0.364 | 1 | 3 | cs | TRUE
84 | LV_5642-16_0_5_line_84 |  | 74 | 75 | 0.015808 | 0.125 | 0.08 | 261 | 0 | 0.364 | 1 | 1 | cs | TRUE
85 | LV_5642-16_0_5_line_85 |  | 75 | 86 | 0.0022582 | 0.125 | 0.08 | 261 | 0 | 0.364 | 1 | 1 | cs | TRUE
86 | LV_5642-16_0_5_line_86 |  | 76 | 83 | 0.024797 | 0.125 | 0.08 | 261 | 0 | 0.364 | 1 | 1 | cs | TRUE
87 | LV_5642-16_0_5_line_87 |  | 78 | 120 | 0.00364 | 0.125 | 0.08 | 261 | 0 | 0.364 | 1 | 1 | cs | TRUE
88 | LV_5642-16_0_5_line_88 |  | 78 | 116 | 0.006645 | 0.125 | 0.08 | 261 | 0 | 0.364 | 1 | 3 | cs | TRUE
89 | LV_5642-16_0_5_line_89 |  | 79 | 130 | 0.0092445 | 0.125 | 0.08 | 261 | 0 | 0.364 | 1 | 1 | cs | TRUE
90 | LV_5642-16_0_5_line_90 |  | 79 | 129 | 0.017824 | 0.125 | 0.08 | 261 | 0 | 0.364 | 1 | 1 | cs | TRUE
91 | LV_5642-16_0_5_line_91 |  | 80 | 136 | 0.004675 | 0.125 | 0.08 | 261 | 0 | 0.364 | 1 | 1 | cs | TRUE
92 | LV_5642-16_0_5_line_92 |  | 80 | 132 | 0.012922 | 0.125 | 0.08 | 261 | 0 | 0.364 | 1 | 1 | cs | TRUE
93 | LV_5642-16_0_5_line_93 |  | 81 | 83 | 0.014279 | 0.125 | 0.08 | 261 | 0 | 0.364 | 1 | 1 | cs | TRUE
94 | LV_5642-16_0_5_line_94 |  | 81 | 84 | 0.022604 | 0.125 | 0.08 | 261 | 0 | 0.364 | 1 | 1 | cs | TRUE
95 | LV_5642-16_0_5_line_95 |  | 82 | 85 | 0.022658 | 0.125 | 0.08 | 261 | 0 | 0.364 | 1 | 1 | cs | TRUE
96 | LV_5642-16_0_5_line_96 |  | 83 | 92 | 0.033177 | 0.125 | 0.08 | 261 | 0 | 0.364 | 1 | 1 | cs | TRUE
97 | LV_5642-16_0_5_line_97 |  | 87 | 88 | 0.027431 | 0.125 | 0.08 | 261 | 0 | 0.364 | 1 | 1 | cs | TRUE
98 | LV_5642-16_0_5_line_98 |  | 87 | 89 | 0.0040274 | 0.125 | 0.08 | 261 | 0 | 0.364 | 1 | 1 | cs | TRUE
99 | LV_5642-16_0_5_line_99 |  | 88 | 90 | 0.015528 | 0.125 | 0.08 | 261 | 0 | 0.364 | 1 | 1 | cs | TRUE
100 | LV_5642-16_0_5_line_100 |  | 89 | 91 | 0.02223 | 0.125 | 0.08 | 261 | 0 | 0.364 | 1 | 1 | cs | TRUE
101 | LV_5642-16_0_5_line_101 |  | 89 | 92 | 0.025022 | 0.125 | 0.08 | 261 | 0 | 0.364 | 1 | 1 | cs | TRUE
102 | LV_5642-16_0_5_line_102 |  | 91 | 93 | 0.0020851 | 0.125 | 0.08 | 261 | 0 | 0.364 | 1 | 1 | cs | TRUE
103 | LV_5642-16_0_5_line_103 |  | 94 | 95 | 0.011934 | 0.125 | 0.08 | 261 | 0 | 0.364 | 1 | 1 | cs | TRUE
104 | LV_5642-16_0_5_line_104 |  | 95 | 97 | 0.028665 | 0.125 | 0.08 | 261 | 0 | 0.364 | 1 | 1 | cs | TRUE
105 | LV_5642-16_0_5_line_105 |  | 96 | 101 | 0.044456 | 0.125 | 0.08 | 261 | 0 | 0.364 | 1 | 1 | cs | TRUE
106 | LV_5642-16_0_5_line_106 |  | 97 | 140 | 0.0049797 | 0.125 | 0.08 | 261 | 0 | 0.364 | 1 | 1 | cs | TRUE
107 | LV_5642-16_0_5_line_107 |  | 98 | 99 | 0.014569 | 0.125 | 0.08 | 261 | 0 | 0.364 | 1 | 1 | cs | TRUE
108 | LV_5642-16_0_5_line_108 |  | 98 | 100 | 0.008966 | 0.125 | 0.08 | 261 | 0 | 0.364 | 1 | 1 | cs | TRUE
109 | LV_5642-16_0_5_line_109 |  | 101 | 139 | 0.033741 | 0.125 | 0.08 | 261 | 0 | 0.364 | 1 | 1 | cs | TRUE
110 | LV_5642-16_0_5_line_110 |  | 102 | 103 | 0.029619 | 0.125 | 0.08 | 261 | 0 | 0.364 | 1 | 1 | cs | TRUE
111 | LV_5642-16_0_5_line_111 |  | 102 | 104 | 0.010514 | 0.125 | 0.08 | 261 | 0 | 0.364 | 1 | 1 | cs | TRUE
112 | LV_5642-16_0_5_line_112 |  | 103 | 105 | 0.019177 | 0.125 | 0.08 | 261 | 0 | 0.364 | 1 | 1 | cs | TRUE
113 | LV_5642-16_0_5_line_113 |  | 104 | 106 | 0.026236 | 0.125 | 0.08 | 261 | 0 | 0.364 | 1 | 1 | cs | TRUE
114 | LV_5642-16_0_5_line_114 |  | 104 | 107 | 0.0098708 | 0.125 | 0.08 | 261 | 0 | 0.364 | 1 | 1 | cs | TRUE
115 | LV_5642-16_0_5_line_115 |  | 104 | 108 | 0.0088386 | 0.125 | 0.08 | 261 | 0 | 0.364 | 1 | 1 | cs | TRUE
116 | LV_5642-16_0_5_line_116 |  | 105 | 109 | 0.013321 | 0.125 | 0.08 | 261 | 0 | 0.364 | 1 | 1 | cs | TRUE
117 | LV_5642-16_0_5_line_117 |  | 107 | 110 | 0.0093342 | 0.125 | 0.08 | 261 | 0 | 0.364 | 1 | 1 | cs | TRUE
118 | LV_5642-16_0_5_line_118 |  | 108 | 111 | 0.009942 | 0.125 | 0.08 | 261 | 0 | 0.364 | 1 | 1 | cs | TRUE
119 | LV_5642-16_0_5_line_119 |  | 110 | 113 | 0.077161 | 0.125 | 0.08 | 261 | 0 | 0.364 | 1 | 1 | cs | TRUE
120 | LV_5642-16_0_5_line_120 |  | 112 | 116 | 0.015227 | 0.125 | 0.08 | 261 | 0 | 0.364 | 1 | 3 | cs | TRUE
121 | LV_5642-16_0_5_line_121 |  | 112 | 117 | 0.0085247 | 0.125 | 0.08 | 261 | 0 | 0.364 | 1 | 1 | cs | TRUE
122 | LV_5642-16_0_5_line_122 |  | 114 | 115 | 0.045116 | 0.125 | 0.08 | 261 | 0 | 0.364 | 1 | 1 | cs | TRUE
123 | LV_5642-16_0_5_line_123 |  | 115 | 123 | 0.027835 | 0.125 | 0.08 | 261 | 0 | 0.364 | 1 | 1 | cs | TRUE
124 | LV_5642-16_0_5_line_124 |  | 115 | 124 | 0.011934 | 0.125 | 0.08 | 261 | 0 | 0.364 | 1 | 1 | cs | TRUE
125 | LV_5642-16_0_5_line_125 |  | 116 | 118 | 0.015947 | 0.125 | 0.08 | 261 | 0 | 0.364 | 1 | 1 | cs | TRUE
126 | LV_5642-16_0_5_line_126 |  | 117 | 119 | 0.033487 | 0.125 | 0.08 | 261 | 0 | 0.364 | 1 | 1 | cs | TRUE
127 | LV_5642-16_0_5_line_127 |  | 119 | 121 | 0.007501 | 0.125 | 0.08 | 261 | 0 | 0.364 | 1 | 1 | cs | TRUE
128 | LV_5642-16_0_5_line_128 |  | 119 | 122 | 0.010873 | 0.125 | 0.08 | 261 | 0 | 0.364 | 1 | 1 | cs | TRUE
129 | LV_5642-16_0_5_line_129 |  | 122 | 125 | 0.0049711 | 0.125 | 0.08 | 261 | 0 | 0.364 | 1 | 1 | cs | TRUE
130 | LV_5642-16_0_5_line_130 |  | 123 | 134 | 0.012559 | 0.125 | 0.08 | 261 | 0 | 0.364 | 1 | 1 | cs | TRUE
131 | LV_5642-16_0_5_line_131 |  | 123 | 135 | 0.009153 | 0.125 | 0.08 | 261 | 0 | 0.364 | 1 | 1 | cs | TRUE
132 | LV_5642-16_0_5_line_132 |  | 124 | 132 | 0.014464 | 0.125 | 0.08 | 261 | 0 | 0.364 | 1 | 1 | cs | TRUE
133 | LV_5642-16_0_5_line_133 |  | 125 | 126 | 0.011156 | 0.125 | 0.08 | 261 | 0 | 0.364 | 1 | 1 | cs | TRUE
134 | LV_5642-16_0_5_line_134 |  | 126 | 127 | 0.010663 | 0.125 | 0.08 | 261 | 0 | 0.364 | 1 | 1 | cs | TRUE
135 | LV_5642-16_0_5_line_135 |  | 127 | 131 | 0.012522 | 0.125 | 0.08 | 261 | 0 | 0.364 | 1 | 1 | cs | TRUE
136 | LV_5642-16_0_5_line_136 |  | 128 | 129 | 0.035631 | 0.125 | 0.08 | 261 | 0 | 0.364 | 1 | 1 | cs | TRUE
137 | LV_5642-16_0_5_line_137 |  | 132 | 133 | 0.027664 | 0.125 | 0.08 | 261 | 0 | 0.364 | 1 | 1 | cs | TRUE
138 | LV_5642-16_0_5_line_138 |  | 135 | 137 | 0.020597 | 0.125 | 0.08 | 261 | 0 | 0.364 | 1 | 1 | cs | TRUE
139 | LV_5642-16_0_5_line_139 |  | 135 | 138 | 0.058316 | 0.125 | 0.08 | 261 | 0 | 0.364 | 1 | 1 | cs | TRUE
140 | LV_5642-16_0_5_line_140 |  | 138 | 147 | 0.051132 | 0.125 | 0.08 | 261 | 0 | 0.364 | 1 | 1 | cs | TRUE
141 | LV_5642-16_0_5_line_141 |  | 140 | 141 | 0.026946 | 0.125 | 0.08 | 261 | 0 | 0.364 | 1 | 1 | cs | TRUE
142 | LV_5642-16_0_5_line_142 |  | 142 | 143 | 0.021463 | 0.125 | 0.08 | 261 | 0 | 0.364 | 1 | 1 | cs | TRUE
143 | LV_5642-16_0_5_line_143 |  | 142 | 144 | 0.0089825 | 0.125 | 0.08 | 261 | 0 | 0.364 | 1 | 1 | cs | TRUE
144 | LV_5642-16_0_5_line_144 |  | 143 | 145 | 0.050191 | 0.125 | 0.08 | 261 | 0 | 0.364 | 1 | 1 | cs | TRUE
145 | LV_5642-16_0_5_line_145 |  | 145 | 146 | 0.038541 | 0.125 | 0.08 | 261 | 0 | 0.364 | 1 | 1 | cs | TRUE
146 | LV_5642-16_0_5_line_146 |  | 146 | 147 | 0.0078577 | 0.125 | 0.08 | 261 | 0 | 0.364 | 1 | 1 | cs | TRUE

## trafo
| name | std_type | hv_bus | lv_bus | sn_mva | vn_hv_kv | vn_lv_kv | vk_percent | vkr_percent | pfe_kw | i0_percent | shift_degree | tap_side | tap_neutral | tap_min | tap_max | tap_step_percent | tap_step_degree | tap_pos | tap_phase_shifter | parallel | df | in_service
0 | LV_5642-16_0_5_trafo_43 | 0.63 MVA 20/0.4 kV | 148 | 50 | 0.63 | 20 | 0.4 | 6 | 1.206 | 1.65 | 0.2619 | 150 | hv | 0 | -2 | 2 | 2.5 | 0 | 0 | FALSE | 1 | 1 | TRUE

## line_geodata
| x0 | y0 | x1 | y1 | x2 | y2 | x3 | y3 | x4 | y4 | x5 | y5 | x6 | y6 | x7 | y7 | x8 | y8 | x9 | y9 | x10 | y10 | x11 | y11
0 | 2527339.9183 | 1151766.8126 | 2527345.5759 | 1151763.9491
1 | 2527339.9183 | 1151766.8126 | 2527333.1377 | 1151770.3409 | 2527336.956 | 1151779.5333 | 2527339.149 | 1151787.6113 | 2527344.9269 | 1151791.2992 | 2527348.9533 | 1151795.4862 | 2527352.8474 | 1151799.5303
2 | 2527310.0154 | 1151781.3932 | 2527325.683 | 1151784.1388 | 2527339.149 | 1151787.6113 | 2527344.9269 | 1151791.2992 | 2527348.9533 | 1151795.4862 | 2527352.8474 | 1151799.5303
3 | 2527352.8474 | 1151799.5303 | 2527357.2229 | 1151797.0427 | 2527364.732 | 1151794.7285 | 2527368.4049 | 1151802.055
4 | 2527390.877 | 1151737.8142 | 2527389.5649 | 1151749.9146 | 2527389.0442 | 1151756.369 | 2527389.1227 | 1151758.4247 | 2527389.19 | 1151760.1805 | 2527390.2037 | 1151763.4034 | 2527392.1799 | 1151766.2478 | 2527395.9138 | 1151769.1043 | 2527399.2342 | 1151770.7651 | 2527405.5734 | 1151771.9893 | 2527405.6593 | 1151775.2901 | 2527405.8236 | 1151781.903
5 | 2527368.4049 | 1151802.055 | 2527374.259 | 1151799.3494 | 2527387.6592 | 1151792.9396 | 2527397.0749 | 1151788.9792 | 2527405.9122 | 1151785.4261 | 2527405.8236 | 1151781.903
6 | 2527405.8236 | 1151781.903 | 2527416.9113 | 1151779.7457 | 2527422.5489 | 1151776.7406
7 | 2527390.877 | 1151737.8142 | 2527394.588 | 1151738.1362
8 | 2527368.4049 | 1151802.055 | 2527355.6384 | 1151809.0302
9 | 2527368.4049 | 1151802.055 | 2527377.9682 | 1151814.5043
10 | 2527426.8558 | 1151774.4449 | 2527422.5489 | 1151776.7406
11 | 2527335.6571 | 1151824.4631 | 2527342.2288 | 1151816.3569 | 2527355.6384 | 1151809.0302
12 | 2527381.4272 | 1151819.0072 | 2527377.9682 | 1151814.5043
13 | 2527291.9003 | 1151800.3006 | 2527310.0154 | 1151781.3932
14 | 2527426.7662 | 1151803.8959 | 2527419.3682 | 1151814.1354
15 | 2527426.7662 | 1151803.8959 | 2527431.9298 | 1151806.2905 | 2527456.9289 | 1151813.3706 | 2527462.3967 | 1151814.2607
16 | 2527448.063 | 1151829.1753 | 2527458.0531 | 1151829.5662 | 2527462.3967 | 1151814.2607
17 | 2527455.8353 | 1151803.5227 | 2527456.9289 | 1151813.3706 | 2527462.3967 | 1151814.2607
18 | 2527449.9381 | 1151765.7838 | 2527426.8558 | 1151774.4449
19 | 2527449.9381 | 1151765.7838 | 2527453.111 | 1151764.7672
20 | 2527449.9381 | 1151765.7838 | 2527446.2026 | 1151751.3778
21 | 2527335.6571 | 1151824.4631 | 2527339.7293 | 1151829.2722
22 | 2527328.452 | 1151816.3679 | 2527335.6571 | 1151824.4631
23 | 2527328.452 | 1151816.3679 | 2527312.4608 | 1151829.3795
24 | 2527312.4608 | 1151829.3795 | 2527315.8642 | 1151832.8292
25 | 2527440.1943 | 1151728.5805 | 2527428.5371 | 1151731.6353
26 | 2527440.1943 | 1151728.5805 | 2527440.709 | 1151730.5309
27 | 2527444.7941 | 1151745.9458 | 2527440.709 | 1151730.5309
28 | 2527440.709 | 1151730.5309 | 2527452.6619 | 1151727.2392
29 | 2527444.7941 | 1151745.9458 | 2527446.2026 | 1151751.3778
30 | 2527444.7941 | 1151745.9458 | 2527439.1487 | 1151747.5148 | 2527432.9827 | 1151749.2334
31 | 2527491.7838 | 1151749.2699 | 2527453.111 | 1151764.7672
32 | 2527453.111 | 1151764.7672 | 2527453.6126 | 1151770.7089 | 2527454.2224 | 1151779.7126
33 | 2527509.3807 | 1151972.5066 | 2527506.0535 | 1151970.1996 | 2527503.0194 | 1151968.0906 | 2527495.5574 | 1151964.1116 | 2527493.7373 | 1151962.7948
34 | 2527521.0125 | 1151983.6046 | 2527517.0122 | 1151978.3832 | 2527512.578 | 1151974.7235 | 2527509.3807 | 1151972.5066
35 | 2527509.8185 | 1151993.4673 | 2527521.0125 | 1151983.6046
36 | 2527509.8185 | 1151993.4673 | 2527503.9563 | 1151989.1355 | 2527488.8838 | 1151978.0171
37 | 2527468.9277 | 1151943.3322 | 2527465.4213 | 1151954.5387
38 | 2527468.9277 | 1151943.3322 | 2527445.2415 | 1151923.3962
39 | 2527463.8508 | 1151959.5581 | 2527465.4213 | 1151954.5387
40 | 2527434.9274 | 1151914.7152 | 2527445.2415 | 1151923.3962
41 | 2527463.8508 | 1151959.5581 | 2527467.0335 | 1151961.8988 | 2527488.8838 | 1151978.0171
42 | 2527482.5149 | 1151892.6399 | 2527483.52 | 1151887.5249 | 2527484.9253 | 1151881.8603 | 2527488.0877 | 1151869.1595
43 | 2527482.5149 | 1151892.6399 | 2527487.3849 | 1151896.1498 | 2527493.4706 | 1151900.5567 | 2527496.2112 | 1151899.9678 | 2527499.1673 | 1151900.0655 | 2527502.1356 | 1151901.1748
44 | 2527488.0877 | 1151869.1595 | 2527476.2818 | 1151866.4781
45 | 2527488.0877 | 1151869.1595 | 2527493.5097 | 1151847.368
46 | 2527509.2714 | 1151906.9722 | 2527502.1356 | 1151901.1748
47 | 2527463.8508 | 1151959.5581 | 2527456.5058 | 1151979.9026
48 | 2527444.018 | 1151908.6354 | 2527446.3209 | 1151909.9417 | 2527443.5246 | 1151913.5441 | 2527441.5584 | 1151912.156 | 2527438.7536 | 1151909.9663 | 2527434.9274 | 1151914.7152
49 | 2527425.5795 | 1151901.3983 | 2527434.9274 | 1151914.7152
50 | 2527485.2315 | 1152007.1158 | 2527454.8084 | 1151984.2477
51 | 2527485.2315 | 1152007.1158 | 2527477.3538 | 1152017.0275 | 2527469.5028 | 1152035.5432
52 | 2527454.8084 | 1151984.2477 | 2527454.2217 | 1151985.8779 | 2527448.3526 | 1152002.5914 | 2527445.9552 | 1152009.4155
53 | 2527456.5058 | 1151979.9026 | 2527454.8084 | 1151984.2477
54 | 2527445.5126 | 1151907.1944 | 2527444.018 | 1151908.6354
55 | 2527421.3906 | 1151905.9847 | 2527425.5795 | 1151901.3983
56 | 2527404.4709 | 1151885.9666 | 2527406.9662 | 1151887.9487 | 2527411.813 | 1151890.8029 | 2527413.3701 | 1151891.9959 | 2527425.5795 | 1151901.3983
57 | 2527398.2621 | 1151880.9054 | 2527404.4709 | 1151885.9666
58 | 2527404.4709 | 1151885.9666 | 2527382.0715 | 1151910.105
59 | 2527498.4532 | 1151827.5 | 2527493.5097 | 1151847.368
60 | 2527398.2621 | 1151880.9054 | 2527392.765 | 1151883.9401 | 2527391.2534 | 1151885.8817 | 2527390.6629 | 1151890.3691 | 2527389.5521 | 1151894.3514 | 2527386.5136 | 1151898.2347 | 2527377.2165 | 1151905.0063 | 2527367.0199 | 1151911.6554
61 | 2527376.1593 | 1151861.9727 | 2527390.8263 | 1151874.6694 | 2527398.2621 | 1151880.9054
62 | 2527350.5345 | 1151909.1643 | 2527374.8544 | 1151889.9153 | 2527381.6009 | 1151884.8421 | 2527390.8263 | 1151874.6694 | 2527398.2621 | 1151880.9054
63 | 2527342.6512 | 1151941.4554 | 2527355.4567 | 1151931.5952 | 2527380.0672 | 1151912.2649 | 2527382.0715 | 1151910.105
64 | 2527545.9217 | 1151892.5371 | 2527542.542 | 1151897.13 | 2527541.3399 | 1151899.9127 | 2527542.5013 | 1151902.6669 | 2527552.6861 | 1151910.6144
65 | 2527558.6944 | 1151875.1787 | 2527545.9217 | 1151892.5371
66 | 2527581.3912 | 1151893.1376 | 2527558.6944 | 1151875.1787
67 | 2527558.6944 | 1151875.1787 | 2527556.7285 | 1151873.6227
68 | 2527581.3912 | 1151893.1376 | 2527593.9881 | 1151877.3857
69 | 2527556.7285 | 1151873.6227 | 2527528.9878 | 1151851.6669
70 | 2527605.6475 | 1151862.8063 | 2527593.9881 | 1151877.3857
71 | 2527527.799 | 1151850.726 | 2527528.9878 | 1151851.6669
72 | 2527455.4967 | 1151798.5248 | 2527454.2785 | 1151780.5394
73 | 2527455.8353 | 1151803.5227 | 2527455.4967 | 1151798.5248
74 | 2527454.2785 | 1151780.5394 | 2527454.2224 | 1151779.7126
75 | 2527491.7838 | 1151749.2699 | 2527512.8062 | 1151740.9896 | 2527516.3357 | 1151739.6241
76 | 2527491.7838 | 1151749.2699 | 2527489.5681 | 1151744.3827 | 2527488.5764 | 1151744.528
77 | 2527498.4532 | 1151827.5 | 2527506.4958 | 1151833.8655
78 | 2527498.4532 | 1151827.5 | 2527501.5204 | 1151815.1784 | 2527506.3727 | 1151801.9458
79 | 2527527.799 | 1151850.726 | 2527506.4958 | 1151833.8655
80 | 2527506.3727 | 1151801.9458 | 2527515.0125 | 1151779.2795
81 | 2527506.3727 | 1151801.9458 | 2527523.4745 | 1151810.9781 | 2527537.0855 | 1151815.0386 | 2527538.4813 | 1151815.2138
82 | 2527518.9358 | 1151768.9869 | 2527515.0125 | 1151779.2795
83 | 2527359.895 | 1151847.3054 | 2527351.0247 | 1151839.2302 | 2527339.7293 | 1151829.2722
84 | 2527527.799 | 1151850.726 | 2527537.2663 | 1151838.0667
85 | 2527538.6188 | 1151836.2583 | 2527537.2663 | 1151838.0667
86 | 2527524.3539 | 1151745.1416 | 2527524.087 | 1151755.4729 | 2527518.9358 | 1151768.9869
87 | 2527376.1593 | 1151861.9727 | 2527377.994 | 1151858.8266
88 | 2527371.1255 | 1151857.62 | 2527376.1593 | 1151861.9727
89 | 2527350.5345 | 1151909.1643 | 2527343.9775 | 1151902.6476
90 | 2527336.3751 | 1151920.0415 | 2527347.4252 | 1151911.6254 | 2527350.5345 | 1151909.1643
91 | 2527342.6512 | 1151941.4554 | 2527345.3453 | 1151945.2806
92 | 2527332.393 | 1151949.3505 | 2527342.6512 | 1151941.4554
93 | 2527516.3357 | 1151739.6241 | 2527521.471 | 1151737.1163 | 2527522.3194 | 1151740.6414 | 2527524.3539 | 1151745.1416
94 | 2527516.3357 | 1151739.6241 | 2527514.7553 | 1151735.8632 | 2527510.245 | 1151717.8959
95 | 2527475.2369 | 1151734.0831 | 2527475.2741 | 1151737.1622 | 2527475.3088 | 1151740.0411 | 2527476.167 | 1151743.0992 | 2527477.9415 | 1151745.1345 | 2527478.976 | 1151745.6334 | 2527481.96 | 1151745.4973 | 2527488.5764 | 1151744.528
96 | 2527524.3539 | 1151745.1416 | 2527552.4078 | 1151762.8529
97 | 2527576.7556 | 1151778.6954 | 2527597.8171 | 1151792.5723 | 2527599.7494 | 1151793.6433
98 | 2527573.3926 | 1151776.4796 | 2527576.7556 | 1151778.6954
99 | 2527599.7494 | 1151793.6433 | 2527613.3311 | 1151801.1708
100 | 2527573.3926 | 1151776.4796 | 2527562.9986 | 1151796.1299
101 | 2527573.3926 | 1151776.4796 | 2527559.3275 | 1151767.2216 | 2527552.4078 | 1151762.8529
102 | 2527562.0237 | 1151797.973 | 2527562.9986 | 1151796.1299
103 | 2527456.5058 | 1151979.9026 | 2527445.8162 | 1151974.596
104 | 2527445.8162 | 1151974.596 | 2527433.5274 | 1151968.4956 | 2527426.3431 | 1151967.8152 | 2527419.6041 | 1151971.5987 | 2527419.6041 | 1151971.5987
105 | 2527431.22 | 1152051.3589 | 2527445.9552 | 1152009.4155
106 | 2527416.7207 | 1151975.6587 | 2527419.6041 | 1151971.5987
107 | 2527605.6475 | 1151862.8063 | 2527607.0808 | 1151863.923 | 2527615.4689 | 1151854.2944
108 | 2527605.6475 | 1151862.8063 | 2527603.1043 | 1151860.6691 | 2527606.7772 | 1151856.3837
109 | 2527431.22 | 1152051.3589 | 2527402.1615 | 1152034.2106
110 | 2527315.8642 | 1151832.8292 | 2527292.1752 | 1151850.6086
111 | 2527283.7665 | 1151856.9196 | 2527292.1752 | 1151850.6086
112 | 2527328.7768 | 1151847.0367 | 2527315.8642 | 1151832.8292
113 | 2527283.7665 | 1151856.9196 | 2527275.1708 | 1151863.2938 | 2527263.2041 | 1151872.0768 | 2527262.653 | 1151872.4929
114 | 2527283.7665 | 1151856.9196 | 2527289.7617 | 1151864.7613
115 | 2527283.7665 | 1151856.9196 | 2527280.7298 | 1151853.3321 | 2527284.0384 | 1151850.8463
116 | 2527328.7768 | 1151847.0367 | 2527318.5149 | 1151855.5301
117 | 2527289.7617 | 1151864.7613 | 2527295.2537 | 1151871.9448 | 2527295.0249 | 1151872.1258
118 | 2527284.0384 | 1151850.8463 | 2527277.5385 | 1151843.3095
119 | 2527295.0249 | 1151872.1258 | 2527260.3818 | 1151899.5264 | 2527272.0621 | 1151913.3818 | 2527283.8605 | 1151904.3317
120 | 2527359.895 | 1151847.3054 | 2527368.34 | 1151855.1189 | 2527371.1255 | 1151857.62
121 | 2527359.895 | 1151847.3054 | 2527354.1562 | 1151853.6091
122 | 2527313.6971 | 1151967.7868 | 2527283.2738 | 1151934.4721
123 | 2527313.6971 | 1151967.7868 | 2527305.5358 | 1151977.0795 | 2527295.0208 | 1151988.4686
124 | 2527313.6971 | 1151967.7868 | 2527319.837 | 1151960.7975 | 2527321.5017 | 1151958.7602
125 | 2527371.1255 | 1151857.62 | 2527358.511 | 1151867.4223
126 | 2527328.4384 | 1151874.912 | 2527343.5167 | 1151863.2121 | 2527349.3133 | 1151858.9286 | 2527354.1562 | 1151853.6091
127 | 2527328.4384 | 1151874.912 | 2527333.1068 | 1151880.7922
128 | 2527328.4384 | 1151874.912 | 2527319.8309 | 1151881.5864
129 | 2527319.8309 | 1151881.5864 | 2527315.905 | 1151884.6359
130 | 2527295.0208 | 1151988.4686 | 2527285.8601 | 1151979.8523
131 | 2527295.0208 | 1151988.4686 | 2527291.9004 | 1151992.553 | 2527289.3904 | 1151995.6963
132 | 2527332.393 | 1151949.3505 | 2527323.7547 | 1151956.003 | 2527321.5017 | 1151958.7602
133 | 2527307.0947 | 1151891.4793 | 2527315.905 | 1151884.6359
134 | 2527307.0947 | 1151891.4793 | 2527298.6312 | 1151897.9963
135 | 2527288.7392 | 1151905.7092 | 2527298.6312 | 1151897.9963
136 | 2527336.3751 | 1151920.0415 | 2527308.0288 | 1151941.6293
137 | 2527332.393 | 1151949.3505 | 2527334.3541 | 1151957.9316 | 2527333.4388 | 1151967.2924 | 2527340.6542 | 1151973.4039
138 | 2527289.3904 | 1151995.6963 | 2527294.6646 | 1151993.2867 | 2527297.45 | 1151993.8756 | 2527299.9433 | 1151995.6909 | 2527302.2468 | 1151998.9427 | 2527303.6468 | 1152003.6506
139 | 2527289.3904 | 1151995.6963 | 2527252.9723 | 1152041.3179
140 | 2527252.9723 | 1152041.3179 | 2527294.3159 | 1152071.4038
141 | 2527416.7207 | 1151975.6587 | 2527401.1179 | 1151997.6282
142 | 2527371.7855 | 1152039.2696 | 2527359.8282 | 1152057.0934
143 | 2527372.1299 | 1152030.2937 | 2527371.7855 | 1152039.2696
144 | 2527331.8664 | 1152098.7741 | 2527359.8282 | 1152057.0934
145 | 2527300.6694 | 1152076.0273 | 2527331.8664 | 1152098.7741
146 | 2527300.6694 | 1152076.0273 | 2527294.3159 | 1152071.4038

## bus_geodata
| x | y | coords
0 | 2527345.5759 | 1151763.9491
1 | 2527339.9183 | 1151766.8126
2 | 2527352.8474 | 1151799.5303
3 | 2527405.8236 | 1151781.903
4 | 2527390.877 | 1151737.8142
5 | 2527368.4049 | 1151802.055
6 | 2527422.5489 | 1151776.7406
7 | 2527355.6384 | 1151809.0302
8 | 2527377.9682 | 1151814.5043
9 | 2527310.0154 | 1151781.3932
10 | 2527291.9003 | 1151800.3006
11 | 2527394.588 | 1151738.1362
12 | 2527426.7662 | 1151803.8959
13 | 2527419.3682 | 1151814.1354
14 | 2527462.3967 | 1151814.2607
15 | 2527426.8558 | 1151774.4449
16 | 2527449.9381 | 1151765.7838
17 | 2527335.6571 | 1151824.4631
18 | 2527381.4272 | 1151819.0072
19 | 2527328.452 | 1151816.3679
20 | 2527312.4608 | 1151829.3795
21 | 2527428.5371 | 1151731.6353
22 | 2527440.1943 | 1151728.5805
23 | 2527440.709 | 1151730.5309
24 | 2527444.7941 | 1151745.9458
25 | 2527452.6619 | 1151727.2392
26 | 2527446.2026 | 1151751.3778
27 | 2527432.9827 | 1151749.2334
28 | 2527453.111 | 1151764.7672
29 | 2527509.3807 | 1151972.5066
30 | 2527493.7373 | 1151962.7948
31 | 2527521.0125 | 1151983.6046
32 | 2527509.8185 | 1151993.4673
33 | 2527468.9277 | 1151943.3322
34 | 2527465.4213 | 1151954.5387
35 | 2527445.2415 | 1151923.3962
36 | 2527488.8838 | 1151978.0171
37 | 2527482.5149 | 1151892.6399
38 | 2527488.0877 | 1151869.1595
39 | 2527502.1356 | 1151901.1748
40 | 2527463.8508 | 1151959.5581
41 | 2527434.9273 | 1151914.7152
42 | 2527485.2315 | 1152007.1158
43 | 2527454.8084 | 1151984.2477
44 | 2527469.5028 | 1152035.5432
45 | 2527509.2714 | 1151906.9722
46 | 2527444.018 | 1151908.6354
47 | 2527445.5126 | 1151907.1944
48 | 2527425.5795 | 1151901.3983
49 | 2527421.3906 | 1151905.9847
50 | 2527404.4709 | 1151885.9666
51 | 2527476.2818 | 1151866.4781
52 | 2527493.5097 | 1151847.368
53 | 2527398.262 | 1151880.9054
54 | 2527382.0715 | 1151910.105
55 | 2527552.6861 | 1151910.6144
56 | 2527545.9217 | 1151892.5371
57 | 2527558.6944 | 1151875.1787
58 | 2527581.3912 | 1151893.1376
59 | 2527556.7285 | 1151873.6227
60 | 2527593.9881 | 1151877.3857
61 | 2527528.9878 | 1151851.6669
62 | 2527455.4967 | 1151798.5248
63 | 2527454.2785 | 1151780.5394
64 | 2527455.8353 | 1151803.5227
65 | 2527454.2224 | 1151779.7126
66 | 2527448.063 | 1151829.1753
67 | 2527491.7838 | 1151749.2699
68 | 2527498.4532 | 1151827.5
69 | 2527506.4958 | 1151833.8655
70 | 2527506.3727 | 1151801.9458
71 | 2527515.0125 | 1151779.2795
72 | 2527538.4813 | 1151815.2139
73 | 2527339.7293 | 1151829.2722
74 | 2527527.799 | 1151850.726
75 | 2527537.2663 | 1151838.0667
76 | 2527518.9358 | 1151768.9869
77 | 2527367.0199 | 1151911.6554
78 | 2527376.1593 | 1151861.9727
79 | 2527350.5345 | 1151909.1643
80 | 2527342.6512 | 1151941.4554
81 | 2527516.3357 | 1151739.6241
82 | 2527488.5764 | 1151744.528
83 | 2527524.3539 | 1151745.1416
84 | 2527510.245 | 1151717.8959
85 | 2527475.2369 | 1151734.0831
86 | 2527538.6188 | 1151836.2583
87 | 2527576.7556 | 1151778.6954
88 | 2527599.7494 | 1151793.6433
89 | 2527573.3926 | 1151776.4796
90 | 2527613.3311 | 1151801.1708
91 | 2527562.9986 | 1151796.1299
92 | 2527552.4078 | 1151762.8529
93 | 2527562.0237 | 1151797.973
94 | 2527456.5058 | 1151979.9026
95 | 2527445.8162 | 1151974.596
96 | 2527445.9552 | 1152009.4155
97 | 2527419.6041 | 1151971.5987
98 | 2527605.6475 | 1151862.8063
99 | 2527615.4689 | 1151854.2944
100 | 2527606.7772 | 1151856.3837
101 | 2527431.22 | 1152051.3589
102 | 2527292.1752 | 1151850.6086
103 | 2527315.8642 | 1151832.8292
104 | 2527283.7665 | 1151856.9196
105 | 2527328.7768 | 1151847.0367
106 | 2527262.653 | 1151872.4929
107 | 2527289.7617 | 1151864.7613
108 | 2527284.0384 | 1151850.8463
109 | 2527318.5149 | 1151855.5301
110 | 2527295.0249 | 1151872.1258
111 | 2527277.5385 | 1151843.3095
112 | 2527359.895 | 1151847.3054
113 | 2527283.8605 | 1151904.3317
114 | 2527283.2738 | 1151934.4721
115 | 2527313.6971 | 1151967.7868
116 | 2527371.1255 | 1151857.62
117 | 2527354.1562 | 1151853.6091
118 | 2527358.511 | 1151867.4223
119 | 2527328.4384 | 1151874.912
120 | 2527377.994 | 1151858.8266
121 | 2527333.1068 | 1151880.7922
122 | 2527319.8309 | 1151881.5864
123 | 2527295.0208 | 1151988.4686
124 | 2527321.5017 | 1151958.7602
125 | 2527315.905 | 1151884.6359
126 | 2527307.0947 | 1151891.4793
127 | 2527298.6312 | 1151897.9963
128 | 2527308.0288 | 1151941.6293
129 | 2527336.3751 | 1151920.0415
130 | 2527343.9775 | 1151902.6476
131 | 2527288.7392 | 1151905.7091
132 | 2527332.393 | 1151949.3505
133 | 2527340.6542 | 1151973.4039
134 | 2527285.8601 | 1151979.8523
135 | 2527289.3903 | 1151995.6963
136 | 2527345.3453 | 1151945.2806
137 | 2527303.6468 | 1152003.6506
138 | 2527252.9723 | 1152041.3179
139 | 2527402.1615 | 1152034.2106
140 | 2527416.7207 | 1151975.6587
141 | 2527401.1179 | 1151997.6282
142 | 2527371.7855 | 1152039.2696
143 | 2527359.8282 | 1152057.0934
144 | 2527372.1299 | 1152030.2937
145 | 2527331.8664 | 1152098.7741
146 | 2527300.6694 | 1152076.0273
147 | 2527294.3159 | 1152071.4038
148 | 2527398.262 | 1151880.9054

## line_std_types
| c_nf_per_km | r_ohm_per_km | x_ohm_per_km | max_i_ka | type | q_mm2 | alpha | voltage_rating
NAYY 4x50 SE | 210 | 0.642 | 0.083 | 0.142 | cs | 50 | 0.00403 | LV
NAYY 4x120 SE | 264 | 0.225 | 0.08 | 0.242 | cs | 120 | 0.00403 | LV
NAYY 4x150 SE | 261 | 0.208 | 0.08 | 0.27 | cs | 150 | 0.00403 | LV
NA2XS2Y 1x95 RM/25 12/20 kV | 216 | 0.313 | 0.132 | 0.252 | cs | 95 | 0.00403 | MV
NA2XS2Y 1x185 RM/25 12/20 kV | 273 | 0.161 | 0.117 | 0.362 | cs | 185 | 0.00403 | MV
NA2XS2Y 1x240 RM/25 12/20 kV | 304 | 0.122 | 0.112 | 0.421 | cs | 240 | 0.00403 | MV
NA2XS2Y 1x95 RM/25 6/10 kV | 315 | 0.313 | 0.123 | 0.249 | cs | 95 | 0.00403 | MV
NA2XS2Y 1x185 RM/25 6/10 kV | 406 | 0.161 | 0.11 | 0.358 | cs | 185 | 0.00403 | MV
NA2XS2Y 1x240 RM/25 6/10 kV | 456 | 0.122 | 0.105 | 0.416 | cs | 240 | 0.00403 | MV
NA2XS2Y 1x150 RM/25 12/20 kV | 250 | 0.206 | 0.116 | 0.319 | cs | 150 | 0.00403 | MV
NA2XS2Y 1x120 RM/25 12/20 kV | 230 | 0.253 | 0.119 | 0.283 | cs | 120 | 0.00403 | MV
NA2XS2Y 1x70 RM/25 12/20 kV | 190 | 0.443 | 0.132 | 0.22 | cs | 70 | 0.00403 | MV
NA2XS2Y 1x150 RM/25 6/10 kV | 360 | 0.206 | 0.11 | 0.315 | cs | 150 | 0.00403 | MV
NA2XS2Y 1x120 RM/25 6/10 kV | 340 | 0.253 | 0.113 | 0.28 | cs | 120 | 0.00403 | MV
NA2XS2Y 1x70 RM/25 6/10 kV | 280 | 0.443 | 0.123 | 0.217 | cs | 70 | 0.00403 | MV
N2XS(FL)2Y 1x120 RM/35 64/110 kV | 112 | 0.153 | 0.166 | 0.366 | cs | 120 | 0.00393 | HV
N2XS(FL)2Y 1x185 RM/35 64/110 kV | 125 | 0.099 | 0.156 | 0.457 | cs | 185 | 0.00393 | HV
N2XS(FL)2Y 1x240 RM/35 64/110 kV | 135 | 0.075 | 0.149 | 0.526 | cs | 240 | 0.00393 | HV
N2XS(FL)2Y 1x300 RM/35 64/110 kV | 144 | 0.06 | 0.144 | 0.588 | cs | 300 | 0.00393 | HV
15-AL1/3-ST1A 0.4 | 11 | 1.8769 | 0.35 | 0.105 | ol | 16 | 0.00403 | LV
24-AL1/4-ST1A 0.4 | 11.25 | 1.2012 | 0.335 | 0.14 | ol | 24 | 0.00403 | LV
48-AL1/8-ST1A 0.4 | 12.2 | 0.5939 | 0.3 | 0.21 | ol | 48 | 0.00403 | LV
94-AL1/15-ST1A 0.4 | 13.2 | 0.306 | 0.29 | 0.35 | ol | 94 | 0.00403 | LV
34-AL1/6-ST1A 10.0 | 9.7 | 0.8342 | 0.36 | 0.17 | ol | 34 | 0.00403 | MV
48-AL1/8-ST1A 10.0 | 10.1 | 0.5939 | 0.35 | 0.21 | ol | 48 | 0.00403 | MV
70-AL1/11-ST1A 10.0 | 10.4 | 0.4132 | 0.339 | 0.29 | ol | 70 | 0.00403 | MV
94-AL1/15-ST1A 10.0 | 10.75 | 0.306 | 0.33 | 0.35 | ol | 94 | 0.00403 | MV
122-AL1/20-ST1A 10.0 | 11.1 | 0.2376 | 0.323 | 0.41 | ol | 122 | 0.00403 | MV
149-AL1/24-ST1A 10.0 | 11.25 | 0.194 | 0.315 | 0.47 | ol | 149 | 0.00403 | MV
34-AL1/6-ST1A 20.0 | 9.15 | 0.8342 | 0.382 | 0.17 | ol | 34 | 0.00403 | MV
48-AL1/8-ST1A 20.0 | 9.5 | 0.5939 | 0.372 | 0.21 | ol | 48 | 0.00403 | MV
70-AL1/11-ST1A 20.0 | 9.7 | 0.4132 | 0.36 | 0.29 | ol | 70 | 0.00403 | MV
94-AL1/15-ST1A 20.0 | 10 | 0.306 | 0.35 | 0.35 | ol | 94 | 0.00403 | MV
122-AL1/20-ST1A 20.0 | 10.3 | 0.2376 | 0.344 | 0.41 | ol | 122 | 0.00403 | MV
149-AL1/24-ST1A 20.0 | 10.5 | 0.194 | 0.337 | 0.47 | ol | 149 | 0.00403 | MV
184-AL1/30-ST1A 20.0 | 10.75 | 0.1571 | 0.33 | 0.535 | ol | 184 | 0.00403 | MV
243-AL1/39-ST1A 20.0 | 11 | 0.1188 | 0.32 | 0.645 | ol | 243 | 0.00403 | MV
48-AL1/8-ST1A 110.0 | 8 | 0.5939 | 0.46 | 0.21 | ol | 48 | 0.00403 | HV
70-AL1/11-ST1A 110.0 | 8.4 | 0.4132 | 0.45 | 0.29 | ol | 70 | 0.00403 | HV
94-AL1/15-ST1A 110.0 | 8.65 | 0.306 | 0.44 | 0.35 | ol | 94 | 0.00403 | HV
122-AL1/20-ST1A 110.0 | 8.5 | 0.2376 | 0.43 | 0.41 | ol | 122 | 0.00403 | HV
149-AL1/24-ST1A 110.0 | 8.75 | 0.194 | 0.41 | 0.47 | ol | 149 | 0.00403 | HV
184-AL1/30-ST1A 110.0 | 8.8 | 0.1571 | 0.4 | 0.535 | ol | 184 | 0.00403 | HV
243-AL1/39-ST1A 110.0 | 9 | 0.1188 | 0.39 | 0.645 | ol | 243 | 0.00403 | HV
305-AL1/39-ST1A 110.0 | 9.2 | 0.0949 | 0.38 | 0.74 | ol | 305 | 0.00403 | HV
490-AL1/64-ST1A 110.0 | 9.75 | 0.059 | 0.37 | 0.96 | ol | 490 | 0.00403 | HV
679-AL1/86-ST1A 110.0 | 9.95 | 0.042 | 0.36 | 1.15 | ol | 679 | 0.00403 | HV
490-AL1/64-ST1A 220.0 | 10 | 0.059 | 0.285 | 0.96 | ol | 490 | 0.00403 | HV
679-AL1/86-ST1A 220.0 | 11.7 | 0.042 | 0.275 | 1.15 | ol | 679 | 0.00403 | HV
490-AL1/64-ST1A 380.0 | 11 | 0.059 | 0.253 | 0.96 | ol | 490 | 0.00403 | HV
679-AL1/86-ST1A 380.0 | 14.6 | 0.042 | 0.25 | 1.15 | ol | 679 | 0.00403 | HV

## trafo_std_types
| i0_percent | pfe_kw | vkr_percent | sn_mva | vn_lv_kv | vn_hv_kv | vk_percent | shift_degree | vector_group | tap_side | tap_neutral | tap_min | tap_max | tap_step_degree | tap_step_percent | tap_phase_shifter
160 MVA 380/110 kV | 0.06 | 60 | 0.25 | 160 | 110 | 380 | 12.2 | 0 | Yy0 | hv | 0 | -9 | 9 | 0 | 1.5 | FALSE
100 MVA 220/110 kV | 0.06 | 55 | 0.26 | 100 | 110 | 220 | 12 | 0 | Yy0 | hv | 0 | -9 | 9 | 0 | 1.5 | FALSE
63 MVA 110/20 kV | 0.04 | 22 | 0.32 | 63 | 20 | 110 | 18 | 150 | YNd5 | hv | 0 | -9 | 9 | 0 | 1.5 | FALSE
40 MVA 110/20 kV | 0.05 | 18 | 0.34 | 40 | 20 | 110 | 16.2 | 150 | YNd5 | hv | 0 | -9 | 9 | 0 | 1.5 | FALSE
25 MVA 110/20 kV | 0.07 | 14 | 0.41 | 25 | 20 | 110 | 12 | 150 | YNd5 | hv | 0 | -9 | 9 | 0 | 1.5 | FALSE
63 MVA 110/10 kV | 0.04 | 22 | 0.32 | 63 | 10 | 110 | 18 | 150 | YNd5 | hv | 0 | -9 | 9 | 0 | 1.5 | FALSE
40 MVA 110/10 kV | 0.05 | 18 | 0.34 | 40 | 10 | 110 | 16.2 | 150 | YNd5 | hv | 0 | -9 | 9 | 0 | 1.5 | FALSE
25 MVA 110/10 kV | 0.07 | 14 | 0.41 | 25 | 10 | 110 | 12 | 150 | YNd5 | hv | 0 | -9 | 9 | 0 | 1.5 | FALSE
0.25 MVA 20/0.4 kV | 0.32 | 0.8 | 1.44 | 0.25 | 0.4 | 20 | 6 | 150 | Yzn5 | hv | 0 | -2 | 2 | 0 | 2.5 | FALSE
0.4 MVA 20/0.4 kV | 0.3375 | 1.35 | 1.425 | 0.4 | 0.4 | 20 | 6 | 150 | Dyn5 | hv | 0 | -2 | 2 | 0 | 2.5 | FALSE
0.63 MVA 20/0.4 kV | 0.2619 | 1.65 | 1.206 | 0.63 | 0.4 | 20 | 6 | 150 | Dyn5 | hv | 0 | -2 | 2 | 0 | 2.5 | FALSE
0.25 MVA 10/0.4 kV | 0.24 | 0.6 | 1.2 | 0.25 | 0.4 | 10 | 4 | 150 | Dyn5 | hv | 0 | -2 | 2 | 0 | 2.5 | FALSE
0.4 MVA 10/0.4 kV | 0.2375 | 0.95 | 1.325 | 0.4 | 0.4 | 10 | 4 | 150 | Dyn5 | hv | 0 | -2 | 2 | 0 | 2.5 | FALSE
0.63 MVA 10/0.4 kV | 0.1873 | 1.18 | 1.0794 | 0.63 | 0.4 | 10 | 4 | 150 | Dyn5 | hv | 0 | -2 | 2 | 0 | 2.5 | FALSE

## trafo3w_std_types
| sn_hv_mva | sn_mv_mva | sn_lv_mva | vn_hv_kv | vn_mv_kv | vn_lv_kv | vk_hv_percent | vk_mv_percent | vk_lv_percent | vkr_hv_percent | vkr_mv_percent | vkr_lv_percent | pfe_kw | i0_percent | shift_mv_degree | shift_lv_degree | vector_group | tap_side | tap_neutral | tap_min | tap_max | tap_step_percent
63/25/38 MVA 110/20/10 kV | 63 | 25 | 38 | 110 | 20 | 10 | 10.4 | 10.4 | 10.4 | 0.28 | 0.32 | 0.35 | 35 | 0.89 | 0 | 0 | YN0yn0yn0 | hv | 0 | -10 | 10 | 1.2
63/25/38 MVA 110/10/10 kV | 63 | 25 | 38 | 110 | 10 | 10 | 10.4 | 10.4 | 10.4 | 0.28 | 0.32 | 0.35 | 35 | 0.89 | 0 | 0 | YN0yn0yn0 | hv | 0 | -10 | 10 | 1.2

## fuse_std_types
| fuse_type | i_rated_a | t_avg | t_min | t_total | x_avg | x_min | x_total
HV 100A | HV 100A | 100 | 0 | [10.0, 3.64, 0.854, 0.281, 0.1, 0.0531, 0.022, 0.01] | [10.0, 4.267, 1.21, 0.403, 0.1, 0.058, 0.022, 0.01] | 0 | [300.0, 350.0, 450.0, 550.0, 700.0, 850.0, 1200.0, 1752.0] | [600.0, 700.0, 900.0, 1150.0, 1665.0, 2000.0, 3000.0, 4313.0]
HV 10A | HV 10A | 10 | 0 | [10.0, 1675.0, 0.344, 0.156, 0.1, 0.0417, 0.0171, 0.01] | [10.0, 1.3, 0.3, 0.155, 0.1, 0.0555, 0.023, 0.01] | 0 | [30.0, 32.0, 35.0, 37.0, 39.0, 50.0, 70.0, 88.0] | [60.0, 70.0, 80.0, 87.0, 94.0, 110.0, 150.0, 216.0]
HV 125A | HV 125A | 125 | 0 | [10.0, 1.82, 0.344, 0.1, 0.0467, 0.0269, 0.01] | [10.0, 2.478, 0.426, 0.1, 0.0427, 0.0211, 0.01] | 0 | [375.0, 500.0, 700.0, 925.0, 1200.0, 1500.0, 2341.0] | [750.0, 1000.0, 1500.0, 2200.0, 3000.0, 4000.0, 5765.0]
HV 160A | HV 160A | 160 | 0 | [10.0, 4.15, 1.03, 0.198, 0.1, 0.051, 0.0172, 0.01] | [10.0, 2.3, 0.734, 0.274, 0.1, 0.046, 0.0177, 0.01] | 0 | [480.0, 550.0, 700.0, 1000.0, 1260.0, 1600.0, 2500.0, 3227.0] | [960.0, 1300.0, 1700.0, 2200.0, 2996.0, 4000.0, 6000.0, 7946.0]
HV 16A | HV 16A | 16 | 0 | [10.0, 0.352, 0.164, 0.1, 0.0649, 0.0342, 0.01] | [10.0, 2.34, 0.722, 0.181, 0.1, 0.055, 0.0296, 0.01] | 0 | [48.0, 60.0, 65.0, 71.0, 80.0, 100.0, 162.0] | [96.0, 110.0, 125.0, 150.0, 168.0, 200.0, 250.0, 398.0]
HV 200A | HV 200A | 200 | 0 | [10.0, 4.267, 1.21, 0.403, 0.1, 0.058, 0.022, 0.01] | [10.0, 3.73, 1.654, 0.328, 0.1, 0.0531, 0.019, 0.01] | 0 | [600.0, 700.0, 900.0, 1150.0, 1665.0, 2000.0, 3000.0, 4313.0] | [1200.0, 1500.0, 1800.0, 2700.0, 3960.0, 5000.0, 7500.0, 10620.0]
HV 20A | HV 20A | 20 | 0 | [10.0, 1.3, 0.3, 0.155, 0.1, 0.0555, 0.023, 0.01] | [10.0, 1.3, 0.161, 0.1, 0.0611, 0.0399, 0.0141, 0.01] | 0 | [60.0, 70.0, 80.0, 87.0, 94.0, 110.0, 150.0, 216.0] | [120.0, 150.0, 200.0, 223.0, 260.0, 300.0, 450.0, 532.0]
HV 25A | HV 25A | 25 | 0 | [10.0, 2.512, 0.833, 0.299, 0.1, 0.0372, 0.0223, 0.01] | [10.0, 3.125, 0.597, 0.198, 0.1, 0.0378, 0.022, 0.01] | 0 | [75.0, 82.0, 90.0, 100.0, 124.0, 170.0, 200.0, 289.0] | [150.0, 170.0, 210.0, 250.0, 294.0, 400.0, 500.0, 711.0]
HV 31.5A | HV 31.5A | 31.5 | 0 | [10.0, 2.34, 0.722, 0.181, 0.1, 0.055, 0.0296, 0.01] | [10.0, 2.84, 0.368, 0.164, 0.1, 0.0621, 0.0378, 0.0195, 0.01] | 0 | [95.0, 110.0, 125.0, 150.0, 165.0, 200.0, 250.0, 390.0] | [189.0, 220.0, 300.0, 350.0, 393.0, 450.0, 530.0, 700.0, 960.0]
HV 40A | HV 40A | 40 | 0 | [10.0, 1.3, 0.161, 0.1, 0.0611, 0.0399, 0.0141, 0.01] | [10.0, 2.05, 0.369, 0.198, 0.1, 0.051, 0.0298, 0.01] | 0 | [120.0, 150.0, 200.0, 223.0, 260.0, 300.0, 450.0, 532.0] | [240.0, 300.0, 400.0, 450.0, 530.0, 650.0, 800.0, 1311.0]
HV 50A | HV 50A | 50 | 0 | [10.0, 3.215, 0.597, 0.198, 0.1, 0.0378, 0.022, 0.01] | [10.0, 3.64, 0.854, 0.281, 0.1, 0.0531, 0.022, 0.01] | 0 | [150.0, 170.0, 210.0, 250.0, 294.0, 400.0, 500.0, 711.0] | [300.0, 350.0, 450.0, 550.0, 700.0, 850.0, 1200.0, 1752.0]
HV 6.3A | HV 6.3A | 6.3 | 0 | [10.0, 1.39, 0.344, 0.168, 0.1, 0.056, 0.0263, 0.01] | [10.0, 1.711, 0.516, 0.198, 0.1, 0.0634, 0.0303, 0.01] | 0 | [19.0, 19.5, 20.4, 20.8, 22.0, 25.0, 32.0, 48.0] | [38.0, 40.0, 43.0, 48.0, 53.0, 60.0, 75.0, 118.0]
HV 63A | HV 63A | 63 | 0 | [10.0, 2.84, 0.368, 0.164, 0.1, 0.0621, 0.0378, 0.0195, 0.01] | [10.0, 1.82, 0.344, 0.1, 0.0467, 0.0269, 0.01] | 0 | [189.0, 220.0, 300.0, 350.0, 393.0, 450.0, 530.0, 700.0, 961.0] | [378.0, 500.0, 700.0, 934.0, 1200.0, 1500.0, 2366.0]
HV 80A | HV 80A | 80 | 0 | [10.0, 2.05, 0.369, 0.198, 0.1, 0.051, 0.0298, 0.01] | [10.0, 4.15, 1.03, 0.198, 0.1, 0.051, 0.0172, 0.01] | 0 | [240.0, 300.0, 400.0, 450.0, 530.0, 650.0, 800.0, 1311.0] | [480.0, 550.0, 700.0, 1000.0, 1260.0, 1600.0, 2500.0, 3227.0]
Siemens NH-1-100 | Siemens NH-1-100 | 100 | [5400.0, 2000.0, 400.0, 20.0, 1.0, 0.2, 0.012, 0.004] | 0 | 0 | [150.0, 190.0, 250.0, 430.0, 900.0, 1250.0, 2700.0, 3600.0] | 0 | 0
Siemens NH-1-125 | Siemens NH-1-125 | 125 | [4800.0, 120.0, 7.0, 0.1, 0.004] | 0 | 0 | [180.0, 400.0, 740.0, 2000.0, 4250.0] | 0 | 0
Siemens NH-1-16 | Siemens NH-1-16 | 16 | [4000.0, 400.0, 2.0, 0.1, 0.04, 0.01] | 0 | 0 | [26.0, 35.0, 75.0, 150.0, 200.0, 300.0] | 0 | 0
Siemens NH-1-160 | Siemens NH-1-160 | 160 | [4800.0, 120.0, 7.0, 0.1, 0.004] | 0 | 0 | [210.0, 500.0, 900.0, 2300.0, 5000.0] | 0 | 0
Siemens NH-1-25 | Siemens NH-1-25 | 25 | [4000.0, 1000.0, 10.0, 0.2, 0.02, 0.01] | 0 | 0 | [40.0, 50.0, 100.0, 210.0, 400.0, 500.0] | 0 | 0
Siemens NH-1-50 | Siemens NH-1-50 | 50 | [4000.0, 40.0, 4.0, 1.0, 0.02, 0.01] | 0 | 0 | [86.0, 200.0, 300.0, 400.0, 1000.0, 1280.0] | 0 | 0
Siemens NH-1-63 | Siemens NH-1-63 | 63 | [4000.0, 100.0, 10.0, 2.0, 0.04, 0.01] | 0 | 0 | [100.0, 200.0, 300.0, 400.0, 1000.0, 1500.0] | 0 | 0
Siemens NH-1-80 | Siemens NH-1-80 | 80 | [4800.0, 120.0, 7.0, 0.1, 0.01] | 0 | 0 | [150.58, 250.0, 450.0, 1150.0, 2470.0] | 0 | 0
Siemens NH-2-1000 | Siemens NH-2-1000 | 1000 | [4800.0, 120.0, 7.0, 0.1, 0.004] | 0 | 0 | [1900.0, 3500.0, 8400.0, 24000.0, 52000.0] | 0 | 0
Siemens NH-2-200 | Siemens NH-2-200 | 200 | [4800.0, 120.0, 7.0, 0.1, 0.004] | 0 | 0 | [280.0, 650.0, 1200.0, 3000.0, 7000.0] | 0 | 0
Siemens NH-2-224 | Siemens NH-2-224 | 224 | [4800.0, 120.0, 7.0, 0.2, 0.04, 0.004] | 0 | 0 | [400.0, 750.0, 1453.0, 3025.0, 4315.0, 7600.0] | 0 | 0
Siemens NH-2-250 | Siemens NH-2-250 | 250 | [4800.0, 120.0, 7.0, 0.1, 0.004] | 0 | 0 | [450.0, 800.0, 1650.0, 4000.0, 8500.0] | 0 | 0
Siemens NH-2-315 | Siemens NH-2-315 | 315 | [4800.0, 120.0, 7.0, 0.1, 0.004] | 0 | 0 | [550.0, 920.0, 1900.0, 5000.0, 11000.0] | 0 | 0
Siemens NH-2-355 | Siemens NH-2-355 | 355 | [4800.0, 120.0, 6.0, 0.1, 0.004] | 0 | 0 | [650.0, 1116.27, 2350.0, 5840.0, 12790.0] | 0 | 0
Siemens NH-2-400 | Siemens NH-2-400 | 400 | [4800.0, 120.0, 7.0, 0.1, 0.004] | 0 | 0 | [720.0, 1350.0, 2800.0, 6500.0, 15000.0] | 0 | 0
Siemens NH-2-425 | Siemens NH-2-425 | 425 | [4800.0, 120.0, 7.0, 0.1, 0.004] | 0 | 0 | [850.0, 1500.0, 3050.0, 7500.0, 16500.0] | 0 | 0
Siemens NH-2-630 | Siemens NH-2-630 | 630 | [4800.0, 120.0, 7.0, 0.1, 0.004] | 0 | 0 | [1200.0, 2000.0, 4800.0, 12000.0, 26000.0] | 0 | 0

## dtypes
| element | column | dtype
0 | bus | name | object
1 | bus | vn_kv | float64
2 | bus | type | object
3 | bus | zone | object
4 | bus | in_service | bool
5 | load | name | object
6 | load | bus | uint32
7 | load | p_mw | float64
8 | load | q_mvar | float64
9 | load | const_z_percent | float64
10 | load | const_i_percent | float64
11 | load | sn_mva | float64
12 | load | scaling | float64
13 | load | in_service | bool
14 | load | type | object
15 | ext_grid | name | object
16 | ext_grid | bus | uint32
17 | ext_grid | vm_pu | float64
18 | ext_grid | va_degree | float64
19 | ext_grid | slack_weight | float64
20 | ext_grid | in_service | bool
21 | line | name | object
22 | line | std_type | object
23 | line | from_bus | uint32
24 | line | to_bus | uint32
25 | line | length_km | float64
26 | line | r_ohm_per_km | float64
27 | line | x_ohm_per_km | float64
28 | line | c_nf_per_km | float64
29 | line | g_us_per_km | float64
30 | line | max_i_ka | float64
31 | line | df | float64
32 | line | parallel | uint32
33 | line | type | object
34 | line | in_service | bool
35 | trafo | name | object
36 | trafo | std_type | object
37 | trafo | hv_bus | uint32
38 | trafo | lv_bus | uint32
39 | trafo | sn_mva | float64
40 | trafo | vn_hv_kv | float64
41 | trafo | vn_lv_kv | float64
42 | trafo | vk_percent | float64
43 | trafo | vkr_percent | float64
44 | trafo | pfe_kw | float64
45 | trafo | i0_percent | float64
46 | trafo | shift_degree | float64
47 | trafo | tap_side | object
48 | trafo | tap_neutral | int32
49 | trafo | tap_min | int32
50 | trafo | tap_max | int32
51 | trafo | tap_step_percent | float64
52 | trafo | tap_step_degree | float64
53 | trafo | tap_pos | int32
54 | trafo | tap_phase_shifter | bool
55 | trafo | parallel | uint32
56 | trafo | df | float64
57 | trafo | in_service | bool
58 | line_geodata | coords | object
59 | bus_geodata | x | float64
60 | bus_geodata | y | float64
61 | bus_geodata | coords | object

## parameters
| version | format_version | converged | OPF_converged | name | f_hz | sn_mva
0 | 2.14.6 | 2.14.0 | FALSE | FALSE |  | 50 | 1