## bus
| name | vn_kv | type | zone | in_service
0 | bus_LV_5642-6_0_6_node_0 | 0.4 | n |  | TRUE
1 | bus_LV_5642-6_0_6_node_1 | 0.4 | n |  | TRUE
2 | bus_LV_5642-6_0_6_node_3 | 0.4 | n |  | TRUE
3 | bus_LV_5642-6_0_6_node_4 | 0.4 | n |  | TRUE
4 | bus_LV_5642-6_0_6_node_126 | 0.4 | n |  | TRUE
5 | bus_LV_5642-6_0_6_node_125 | 0.4 | n |  | TRUE
6 | bus_LV_5642-6_0_6_node_68 | 0.4 | n |  | TRUE
7 | bus_LV_5642-6_0_6_node_34 | 0.4 | n |  | TRUE
8 | bus_LV_5642-6_0_6_node_38 | 0.4 | n |  | TRUE
9 | bus_LV_5642-6_0_6_node_5 | 0.4 | n |  | TRUE
10 | bus_LV_5642-6_0_6_node_17 | 0.4 | n |  | TRUE
11 | bus_LV_5642-6_0_6_node_37 | 0.4 | n |  | TRUE
12 | bus_LV_5642-6_0_6_node_7 | 0.4 | n |  | TRUE
13 | bus_LV_5642-6_0_6_node_8 | 0.4 | n |  | TRUE
14 | bus_LV_5642-6_0_6_node_77 | 0.4 | n |  | TRUE
15 | bus_LV_5642-6_0_6_node_75 | 0.4 | n |  | TRUE
16 | bus_LV_5642-6_0_6_node_76 | 0.4 | n |  | TRUE
17 | bus_LV_5642-6_0_6_node_74 | 0.4 | n |  | TRUE
18 | bus_LV_5642-6_0_6_node_9 | 0.4 | n |  | TRUE
19 | bus_LV_5642-6_0_6_node_15 | 0.4 | n |  | TRUE
20 | bus_LV_5642-6_0_6_node_131 | 0.4 | n |  | TRUE
21 | bus_LV_5642-6_0_6_node_124 | 0.4 | n |  | TRUE
22 | bus_LV_5642-6_0_6_node_67 | 0.4 | n |  | TRUE
23 | bus_LV_5642-6_0_6_node_35 | 0.4 | n |  | TRUE
24 | bus_LV_5642-6_0_6_node_33 | 0.4 | n |  | TRUE
25 | bus_LV_5642-6_0_6_node_95 | 0.4 | n |  | TRUE
26 | bus_LV_5642-6_0_6_node_96 | 0.4 | n |  | TRUE
27 | bus_LV_5642-6_0_6_node_104 | 0.4 | n |  | TRUE
28 | bus_LV_5642-6_0_6_node_127 | 0.4 | n |  | TRUE
29 | bus_LV_5642-6_0_6_node_115 | 0.4 | n |  | TRUE
30 | bus_LV_5642-6_0_6_node_73 | 0.4 | n |  | TRUE
31 | bus_LV_5642-6_0_6_node_71 | 0.4 | n |  | TRUE
32 | bus_LV_5642-6_0_6_node_39 | 0.4 | n |  | TRUE
33 | bus_LV_5642-6_0_6_node_134 | 0.4 | n |  | TRUE
34 | bus_LV_5642-6_0_6_node_72 | 0.4 | n |  | TRUE
35 | bus_LV_5642-6_0_6_node_16 | 0.4 | n |  | TRUE
36 | bus_LV_5642-6_0_6_node_10 | 0.4 | n |  | TRUE
37 | bus_LV_5642-6_0_6_node_11 | 0.4 | n |  | TRUE
38 | bus_LV_5642-6_0_6_node_12 | 0.4 | n |  | TRUE
39 | bus_LV_5642-6_0_6_node_13 | 0.4 | n |  | TRUE
40 | bus_LV_5642-6_0_6_node_14 | 0.4 | n |  | TRUE
41 | bus_LV_5642-6_0_6_node_81 | 0.4 | n |  | TRUE
42 | bus_LV_5642-6_0_6_node_64 | 0.4 | n |  | TRUE
43 | bus_LV_5642-6_0_6_node_111 | 0.4 | n |  | TRUE
44 | bus_LV_5642-6_0_6_node_79 | 0.4 | n |  | TRUE
45 | bus_LV_5642-6_0_6_node_65 | 0.4 | n |  | TRUE
46 | bus_LV_5642-6_0_6_node_62 | 0.4 | n |  | TRUE
47 | bus_LV_5642-6_0_6_node_18 | 0.4 | n |  | TRUE
48 | bus_LV_5642-6_0_6_node_36 | 0.4 | n |  | TRUE
49 | bus_LV_5642-6_0_6_node_19 | 0.4 | n |  | TRUE
50 | bus_LV_5642-6_0_6_node_20 | 0.4 | n |  | TRUE
51 | bus_LV_5642-6_0_6_node_21 | 0.4 | n |  | TRUE
52 | bus_LV_5642-6_0_6_node_22 | 0.4 | n |  | TRUE
53 | bus_LV_5642-6_0_6_node_23 | 0.4 | n |  | TRUE
54 | bus_LV_5642-6_0_6_node_54 | 0.4 | n |  | TRUE
55 | bus_LV_5642-6_0_6_node_53 | 0.4 | n |  | TRUE
56 | bus_LV_5642-6_0_6_node_139 | 0.4 | n |  | TRUE
57 | bus_LV_5642-6_0_6_node_58 | 0.4 | n |  | TRUE
58 | bus_LV_5642-6_0_6_node_55 | 0.4 | n |  | TRUE
59 | bus_LV_5642-6_0_6_node_42 | 0.4 | n |  | TRUE
60 | bus_LV_5642-6_0_6_node_57 | 0.4 | n |  | TRUE
61 | bus_LV_5642-6_0_6_node_59 | 0.4 | n |  | TRUE
62 | bus_LV_5642-6_0_6_node_119 | 0.4 | n |  | TRUE
63 | bus_LV_5642-6_0_6_node_120 | 0.4 | n |  | TRUE
64 | bus_LV_5642-6_0_6_node_24 | 0.4 | n |  | TRUE
65 | bus_LV_5642-6_0_6_node_26 | 0.4 | n |  | TRUE
66 | bus_LV_5642-6_0_6_node_25 | 0.4 | n |  | TRUE
67 | bus_LV_5642-6_0_6_node_27 | 0.4 | n |  | TRUE
68 | bus_LV_5642-6_0_6_node_28 | 0.4 | n |  | TRUE
69 | bus_LV_5642-6_0_6_node_49 | 0.4 | n |  | TRUE
70 | bus_LV_5642-6_0_6_node_61 | 0.4 | n |  | TRUE
71 | bus_LV_5642-6_0_6_node_30 | 0.4 | n |  | TRUE
72 | bus_LV_5642-6_0_6_node_29 | 0.4 | n |  | TRUE
73 | bus_LV_5642-6_0_6_node_50 | 0.4 | n |  | TRUE
74 | bus_LV_5642-6_0_6_node_48 | 0.4 | n |  | TRUE
75 | bus_LV_5642-6_0_6_node_31 | 0.4 | n |  | TRUE
76 | bus_LV_5642-6_0_6_node_136 | 0.4 | n |  | TRUE
77 | bus_LV_5642-6_0_6_node_137 | 0.4 | n |  | TRUE
78 | bus_LV_5642-6_0_6_node_32 | 0.4 | n |  | TRUE
79 | bus_LV_5642-6_0_6_node_128 | 0.4 | n |  | TRUE
80 | bus_LV_5642-6_0_6_node_92 | 0.4 | n |  | TRUE
81 | bus_LV_5642-6_0_6_node_56 | 0.4 | n |  | TRUE
82 | bus_LV_5642-6_0_6_node_60 | 0.4 | n |  | TRUE
83 | bus_LV_5642-6_0_6_node_121 | 0.4 | n |  | TRUE
84 | bus_LV_5642-6_0_6_node_138 | 0.4 | n |  | TRUE
85 | bus_LV_5642-6_0_6_node_100 | 0.4 | n |  | TRUE
86 | bus_LV_5642-6_0_6_node_90 | 0.4 | n |  | TRUE
87 | bus_LV_5642-6_0_6_node_40 | 0.4 | n |  | TRUE
88 | bus_LV_5642-6_0_6_node_41 | 0.4 | n |  | TRUE
89 | bus_LV_5642-6_0_6_node_43 | 0.4 | n |  | TRUE
90 | bus_LV_5642-6_0_6_node_118 | 0.4 | n |  | TRUE
91 | bus_LV_5642-6_0_6_node_135 | 0.4 | n |  | TRUE
92 | bus_LV_5642-6_0_6_node_94 | 0.4 | n |  | TRUE
93 | bus_LV_5642-6_0_6_node_117 | 0.4 | n |  | TRUE
94 | bus_LV_5642-6_0_6_node_93 | 0.4 | n |  | TRUE
95 | bus_LV_5642-6_0_6_node_44 | 0.4 | n |  | TRUE
96 | bus_LV_5642-6_0_6_node_45 | 0.4 | n |  | TRUE
97 | bus_LV_5642-6_0_6_node_46 | 0.4 | n |  | TRUE
98 | bus_LV_5642-6_0_6_node_47 | 0.4 | n |  | TRUE
99 | bus_LV_5642-6_0_6_node_51 | 0.4 | n |  | TRUE
100 | bus_LV_5642-6_0_6_node_52 | 0.4 | n |  | TRUE
101 | bus_LV_5642-6_0_6_node_105 | 0.4 | n |  | TRUE
102 | bus_LV_5642-6_0_6_node_112 | 0.4 | n |  | TRUE
103 | bus_LV_5642-6_0_6_node_122 | 0.4 | n |  | TRUE
104 | bus_LV_5642-6_0_6_node_103 | 0.4 | n |  | TRUE
105 | bus_LV_5642-6_0_6_node_110 | 0.4 | n |  | TRUE
106 | bus_LV_5642-6_0_6_node_66 | 0.4 | n |  | TRUE
107 | bus_LV_5642-6_0_6_node_99 | 0.4 | n |  | TRUE
108 | bus_LV_5642-6_0_6_node_63 | 0.4 | n |  | TRUE
109 | bus_LV_5642-6_0_6_node_107 | 0.4 | n |  | TRUE
110 | bus_LV_5642-6_0_6_node_113 | 0.4 | n |  | TRUE
111 | bus_LV_5642-6_0_6_node_106 | 0.4 | n |  | TRUE
112 | bus_LV_5642-6_0_6_node_69 | 0.4 | n |  | TRUE
113 | bus_LV_5642-6_0_6_node_70 | 0.4 | n |  | TRUE
114 | bus_LV_5642-6_0_6_node_78 | 0.4 | n |  | TRUE
115 | bus_LV_5642-6_0_6_node_80 | 0.4 | n |  | TRUE
116 | bus_LV_5642-6_0_6_node_82 | 0.4 | n |  | TRUE
117 | bus_LV_5642-6_0_6_node_141 | 0.4 | n |  | TRUE
118 | bus_LV_5642-6_0_6_node_83 | 0.4 | n |  | TRUE
119 | bus_LV_5642-6_0_6_node_84 | 0.4 | n |  | TRUE
120 | bus_LV_5642-6_0_6_node_85 | 0.4 | n |  | TRUE
121 | bus_LV_5642-6_0_6_node_86 | 0.4 | n |  | TRUE
122 | bus_LV_5642-6_0_6_node_87 | 0.4 | n |  | TRUE
123 | bus_LV_5642-6_0_6_node_89 | 0.4 | n |  | TRUE
124 | bus_LV_5642-6_0_6_node_91 | 0.4 | n |  | TRUE
125 | bus_LV_5642-6_0_6_node_102 | 0.4 | n |  | TRUE
126 | bus_LV_5642-6_0_6_node_114 | 0.4 | n |  | TRUE
127 | bus_LV_5642-6_0_6_node_97 | 0.4 | n |  | TRUE
128 | bus_LV_5642-6_0_6_node_98 | 0.4 | n |  | TRUE
129 | bus_LV_5642-6_0_6_node_140 | 0.4 | n |  | TRUE
130 | bus_LV_5642-6_0_6_node_142 | 0.4 | n |  | TRUE
131 | bus_LV_5642-6_0_6_node_101 | 0.4 | n |  | TRUE
132 | bus_LV_5642-6_0_6_node_108 | 0.4 | n |  | TRUE
133 | bus_LV_5642-6_0_6_node_109 | 0.4 | n |  | TRUE
134 | bus_LV_5642-6_0_6_node_116 | 0.4 | n |  | TRUE
135 | bus_LV_5642-6_0_6_node_123 | 0.4 | n |  | TRUE
136 | bus_LV_5642-6_0_6_node_129 | 0.4 | n |  | TRUE
137 | bus_LV_5642-6_0_6_node_132 | 0.4 | n |  | TRUE
138 | bus_LV_5642-6_0_6_node_133 | 0.4 | n |  | TRUE
139 | bus_LV_5642-6_0_6_node_130 | 0.4 | n |  | TRUE
140 | bus_MV_636_0_node_151 | 20 | n |  | TRUE

## load
| name | bus | p_mw | q_mvar | const_z_percent | const_i_percent | sn_mva | scaling | in_service | type
0 | LV_5642-6_0_6_load_0 | 0 | 0.0059008 | 0.0014789 | 0 | 0 |  | 1 | TRUE | wye
1 | LV_5642-6_0_6_load_125 | 5 | 0.00068725 | 0.00017224 | 0 | 0 |  | 1 | TRUE | wye
2 | LV_5642-6_0_6_load_68 | 6 | 0.0040857 | 0.001024 | 0 | 0 |  | 1 | TRUE | wye
3 | LV_5642-6_0_6_load_38 | 8 | 0.0065342 | 0.0016376 | 0 | 0 |  | 1 | TRUE | wye
4 | LV_5642-6_0_6_load_17 | 10 | 0.0073011 | 0.0018298 | 0 | 0 |  | 1 | TRUE | wye
5 | LV_5642-6_0_6_load_77 | 14 | 0.0024245 | 0.00060763 | 0 | 0 |  | 1 | TRUE | wye
6 | LV_5642-6_0_6_load_76 | 16 | 0.0026924 | 0.00067478 | 0 | 0 |  | 1 | TRUE | wye
7 | LV_5642-6_0_6_load_74 | 17 | 0.001369 | 0.00034311 | 0 | 0 |  | 1 | TRUE | wye
8 | LV_5642-6_0_6_load_15 | 19 | 0.0059606 | 0.0014939 | 0 | 0 |  | 1 | TRUE | wye
9 | LV_5642-6_0_6_load_131 | 20 | 0.0051766 | 0.0012974 | 0 | 0 |  | 1 | TRUE | wye
10 | LV_5642-6_0_6_load_124 | 21 | 0.0048755 | 0.0012219 | 0 | 0 |  | 1 | TRUE | wye
11 | LV_5642-6_0_6_load_35 | 23 | 0.017682 | 0.0044314 | 0 | 0 |  | 1 | TRUE | wye
12 | LV_5642-6_0_6_load_33 | 24 | 0.018649 | 0.0046739 | 0 | 0 |  | 1 | TRUE | wye
13 | LV_5642-6_0_6_load_104 | 27 | 0.0026116 | 0.00065452 | 0 | 0 |  | 1 | TRUE | wye
14 | LV_5642-6_0_6_load_115 | 29 | 0.0024676 | 0.00061843 | 0 | 0 |  | 1 | TRUE | wye
15 | LV_5642-6_0_6_load_73 | 30 | 0.001905 | 0.00047744 | 0 | 0 |  | 1 | TRUE | wye
16 | LV_5642-6_0_6_load_71 | 31 | 0.0026682 | 0.00066872 | 0 | 0 |  | 1 | TRUE | wye
17 | LV_5642-6_0_6_load_39 | 32 | 0.0023483 | 0.00058853 | 0 | 0 |  | 1 | TRUE | wye
18 | LV_5642-6_0_6_load_72 | 34 | 0.0025756 | 0.00064551 | 0 | 0 |  | 1 | TRUE | wye
19 | LV_5642-6_0_6_load_10 | 36 | 0.012156 | 0.0030465 | 0 | 0 |  | 1 | TRUE | wye
20 | LV_5642-6_0_6_load_11 | 37 | 0.014228 | 0.0035658 | 0 | 0 |  | 1 | TRUE | wye
21 | LV_5642-6_0_6_load_13 | 39 | 0.0048618 | 0.0012185 | 0 | 0 |  | 1 | TRUE | wye
22 | LV_5642-6_0_6_load_14 | 40 | 0.005186 | 0.0012997 | 0 | 0 |  | 1 | TRUE | wye
23 | LV_5642-6_0_6_load_62 | 46 | 0.0065484 | 0.0016412 | 0 | 0 |  | 1 | TRUE | wye
24 | LV_5642-6_0_6_load_36 | 48 | 0.0023962 | 0.00060054 | 0 | 0 |  | 1 | TRUE | wye
25 | LV_5642-6_0_6_load_19 | 49 | 0.010269 | 0.0025738 | 0 | 0 |  | 1 | TRUE | wye
26 | LV_5642-6_0_6_load_20 | 50 | 0.017317 | 0.0043401 | 0 | 0 |  | 1 | TRUE | wye
27 | LV_5642-6_0_6_load_54 | 54 | 0.0057724 | 0.0014467 | 0 | 0 |  | 1 | TRUE | wye
28 | LV_5642-6_0_6_load_53 | 55 | 0.019305 | 0.0048383 | 0 | 0 |  | 1 | TRUE | wye
29 | LV_5642-6_0_6_load_139 | 56 | 0.002547 | 0.00063834 | 0 | 0 |  | 1 | TRUE | wye
30 | LV_5642-6_0_6_load_57 | 60 | 0.016303 | 0.0040859 | 0 | 0 |  | 1 | TRUE | wye
31 | LV_5642-6_0_6_load_120 | 63 | 0.0029573 | 0.00074117 | 0 | 0 |  | 1 | TRUE | wye
32 | LV_5642-6_0_6_load_24 | 64 | 0.0081547 | 0.0020438 | 0 | 0 |  | 1 | TRUE | wye
33 | LV_5642-6_0_6_load_25 | 66 | 0.013899 | 0.0034834 | 0 | 0 |  | 1 | TRUE | wye
34 | LV_5642-6_0_6_load_28 | 68 | 0.014726 | 0.0036908 | 0 | 0 |  | 1 | TRUE | wye
35 | LV_5642-6_0_6_load_48 | 74 | 0.012561 | 0.0031481 | 0 | 0 |  | 1 | TRUE | wye
36 | LV_5642-6_0_6_load_136 | 76 | 0.0074929 | 0.0018779 | 0 | 0 |  | 1 | TRUE | wye
37 | LV_5642-6_0_6_load_128 | 79 | 0.0036717 | 0.00092023 | 0 | 0 |  | 1 | TRUE | wye
38 | LV_5642-6_0_6_load_92 | 80 | 0.002582 | 0.00064711 | 0 | 0 |  | 1 | TRUE | wye
39 | LV_5642-6_0_6_load_60 | 82 | 0.019314 | 0.0048405 | 0 | 0 |  | 1 | TRUE | wye
40 | LV_5642-6_0_6_load_121 | 83 | 0.0050435 | 0.001264 | 0 | 0 |  | 1 | TRUE | wye
41 | LV_5642-6_0_6_load_138 | 84 | 0.0039536 | 0.00099086 | 0 | 0 |  | 1 | TRUE | wye
42 | LV_5642-6_0_6_load_90 | 86 | 0.0029536 | 0.00074023 | 0 | 0 |  | 1 | TRUE | wye
43 | LV_5642-6_0_6_load_40 | 87 | 0.01559 | 0.0039072 | 0 | 0 |  | 1 | TRUE | wye
44 | LV_5642-6_0_6_load_118 | 90 | 0.0023991 | 0.00060127 | 0 | 0 |  | 1 | TRUE | wye
45 | LV_5642-6_0_6_load_135 | 91 | 0.0068089 | 0.0017065 | 0 | 0 |  | 1 | TRUE | wye
46 | LV_5642-6_0_6_load_117 | 93 | 0.0047589 | 0.0011927 | 0 | 0 |  | 1 | TRUE | wye
47 | LV_5642-6_0_6_load_93 | 94 | 0.017412 | 0.0043639 | 0 | 0 |  | 1 | TRUE | wye
48 | LV_5642-6_0_6_load_44 | 95 | 0.0056537 | 0.0014169 | 0 | 0 |  | 1 | TRUE | wye
49 | LV_5642-6_0_6_load_45 | 96 | 0.0025277 | 0.00063351 | 0 | 0 |  | 1 | TRUE | wye
50 | LV_5642-6_0_6_load_46 | 97 | 0.011976 | 0.0030016 | 0 | 0 |  | 1 | TRUE | wye
51 | LV_5642-6_0_6_load_52 | 100 | 0.0028882 | 0.00072386 | 0 | 0 |  | 1 | TRUE | wye
52 | LV_5642-6_0_6_load_105 | 101 | 0.0016833 | 0.00042186 | 0 | 0 |  | 1 | TRUE | wye
53 | LV_5642-6_0_6_load_112 | 102 | 0.0014881 | 0.00037296 | 0 | 0 |  | 1 | TRUE | wye
54 | LV_5642-6_0_6_load_122 | 103 | 0.007022 | 0.0017599 | 0 | 0 |  | 1 | TRUE | wye
55 | LV_5642-6_0_6_load_103 | 104 | 0.002062 | 0.00051679 | 0 | 0 |  | 1 | TRUE | wye
56 | LV_5642-6_0_6_load_66 | 106 | 0.02336 | 0.0058545 | 0 | 0 |  | 1 | TRUE | wye
57 | LV_5642-6_0_6_load_63 | 108 | 0.0020467 | 0.00051295 | 0 | 0 |  | 1 | TRUE | wye
58 | LV_5642-6_0_6_load_107 | 109 | 0.0060466 | 0.0015154 | 0 | 0 |  | 1 | TRUE | wye
59 | LV_5642-6_0_6_load_113 | 110 | 0.0071577 | 0.0017939 | 0 | 0 |  | 1 | TRUE | wye
60 | LV_5642-6_0_6_load_106 | 111 | 0.004213 | 0.0010559 | 0 | 0 |  | 1 | TRUE | wye
61 | LV_5642-6_0_6_load_69 | 112 | 0.0010532 | 0.00026397 | 0 | 0 |  | 1 | TRUE | wye
62 | LV_5642-6_0_6_load_70 | 113 | 0.0016276 | 0.00040792 | 0 | 0 |  | 1 | TRUE | wye
63 | LV_5642-6_0_6_load_78 | 114 | 0.0050316 | 0.001261 | 0 | 0 |  | 1 | TRUE | wye
64 | LV_5642-6_0_6_load_82 | 116 | 0.003265 | 0.00081829 | 0 | 0 |  | 1 | TRUE | wye
65 | LV_5642-6_0_6_load_141 | 117 | 0.0095437 | 0.0023919 | 0 | 0 |  | 1 | TRUE | wye
66 | LV_5642-6_0_6_load_83 | 118 | 0.0017159 | 0.00043005 | 0 | 0 |  | 1 | TRUE | wye
67 | LV_5642-6_0_6_load_84 | 119 | 0.0018794 | 0.00047102 | 0 | 0 |  | 1 | TRUE | wye
68 | LV_5642-6_0_6_load_86 | 121 | 0.0018299 | 0.00045862 | 0 | 0 |  | 1 | TRUE | wye
69 | LV_5642-6_0_6_load_87 | 122 | 0.0020198 | 0.0005062 | 0 | 0 |  | 1 | TRUE | wye
70 | LV_5642-6_0_6_load_89 | 123 | 0.0031804 | 0.00079708 | 0 | 0 |  | 1 | TRUE | wye
71 | LV_5642-6_0_6_load_91 | 124 | 0.0030861 | 0.00077344 | 0 | 0 |  | 1 | TRUE | wye
72 | LV_5642-6_0_6_load_102 | 125 | 0.0033627 | 0.00084277 | 0 | 0 |  | 1 | TRUE | wye
73 | LV_5642-6_0_6_load_114 | 126 | 0.0018393 | 0.00046097 | 0 | 0 |  | 1 | TRUE | wye
74 | LV_5642-6_0_6_load_97 | 127 | 0.0036698 | 0.00091974 | 0 | 0 |  | 1 | TRUE | wye
75 | LV_5642-6_0_6_load_98 | 128 | 0.0055835 | 0.0013994 | 0 | 0 |  | 1 | TRUE | wye
76 | LV_5642-6_0_6_load_140 | 129 | 0.0042858 | 0.0010741 | 0 | 0 |  | 1 | TRUE | wye
77 | LV_5642-6_0_6_load_142 | 130 | 0.0057222 | 0.0014341 | 0 | 0 |  | 1 | TRUE | wye
78 | LV_5642-6_0_6_load_101 | 131 | 0.0032452 | 0.00081332 | 0 | 0 |  | 1 | TRUE | wye
79 | LV_5642-6_0_6_load_108 | 132 | 0.0046037 | 0.0011538 | 0 | 0 |  | 1 | TRUE | wye
80 | LV_5642-6_0_6_load_109 | 133 | 0.0039567 | 0.00099163 | 0 | 0 |  | 1 | TRUE | wye
81 | LV_5642-6_0_6_load_116 | 134 | 0.0021992 | 0.00055117 | 0 | 0 |  | 1 | TRUE | wye
82 | LV_5642-6_0_6_load_123 | 135 | 0.00046378 | 0.00011623 | 0 | 0 |  | 1 | TRUE | wye
83 | LV_5642-6_0_6_load_129 | 136 | 0.01655 | 0.0041478 | 0 | 0 |  | 1 | TRUE | wye
84 | LV_5642-6_0_6_load_133 | 138 | 0.012184 | 0.0030535 | 0 | 0 |  | 1 | TRUE | wye
85 | LV_5642-6_0_6_load_130 | 139 | 0.0071224 | 0.001785 | 0 | 0 |  | 1 | TRUE | wye

## ext_grid
| name | bus | vm_pu | va_degree | slack_weight | in_service
0 |  | 52 | 1 | 0 | 1 | TRUE

## line
| name | std_type | from_bus | to_bus | length_km | r_ohm_per_km | x_ohm_per_km | c_nf_per_km | g_us_per_km | max_i_ka | df | parallel | type | in_service
0 | LV_5642-6_0_6_line_0 |  | 0 | 1 | 0.026809 | 0.125 | 0.08 | 261 | 0 | 0.364 | 1 | 1 | cs | TRUE
1 | LV_5642-6_0_6_line_1 |  | 1 | 2 | 0.030283 | 0.125 | 0.08 | 261 | 0 | 0.364 | 1 | 1 | cs | TRUE
2 | LV_5642-6_0_6_line_2 |  | 1 | 3 | 0.020315 | 0.125 | 0.08 | 261 | 0 | 0.364 | 1 | 1 | cs | TRUE
3 | LV_5642-6_0_6_line_3 |  | 2 | 4 | 0.084039 | 0.125 | 0.08 | 261 | 0 | 0.364 | 1 | 1 | cs | TRUE
4 | LV_5642-6_0_6_line_4 |  | 2 | 5 | 0.023691 | 0.125 | 0.08 | 261 | 0 | 0.364 | 1 | 1 | cs | TRUE
5 | LV_5642-6_0_6_line_5 |  | 3 | 6 | 0.027075 | 0.125 | 0.08 | 261 | 0 | 0.364 | 1 | 3 | cs | TRUE
6 | LV_5642-6_0_6_line_6 |  | 3 | 7 | 0.039448 | 0.125 | 0.08 | 261 | 0 | 0.364 | 1 | 3 | cs | TRUE
7 | LV_5642-6_0_6_line_7 |  | 3 | 8 | 0.027365 | 0.125 | 0.08 | 261 | 0 | 0.364 | 1 | 3 | cs | TRUE
8 | LV_5642-6_0_6_line_8 |  | 4 | 20 | 0.013952 | 0.125 | 0.08 | 261 | 0 | 0.364 | 1 | 1 | cs | TRUE
9 | LV_5642-6_0_6_line_9 |  | 5 | 21 | 0.00075399 | 0.125 | 0.08 | 261 | 0 | 0.364 | 1 | 1 | cs | TRUE
10 | LV_5642-6_0_6_line_10 |  | 6 | 22 | 0.024286 | 0.125 | 0.08 | 261 | 0 | 0.364 | 1 | 3 | cs | TRUE
11 | LV_5642-6_0_6_line_11 |  | 7 | 23 | 0.010132 | 0.125 | 0.08 | 261 | 0 | 0.364 | 1 | 3 | cs | TRUE
12 | LV_5642-6_0_6_line_12 |  | 7 | 24 | 0.030332 | 0.125 | 0.08 | 261 | 0 | 0.364 | 1 | 1 | cs | TRUE
13 | LV_5642-6_0_6_line_13 |  | 8 | 11 | 0.021982 | 0.125 | 0.08 | 261 | 0 | 0.364 | 1 | 3 | cs | TRUE
14 | LV_5642-6_0_6_line_14 |  | 9 | 10 | 0.015472 | 0.125 | 0.08 | 261 | 0 | 0.364 | 1 | 3 | cs | TRUE
15 | LV_5642-6_0_6_line_15 |  | 9 | 11 | 0.012838 | 0.125 | 0.08 | 261 | 0 | 0.364 | 1 | 3 | cs | TRUE
16 | LV_5642-6_0_6_line_16 |  | 10 | 18 | 0.026461 | 0.125 | 0.08 | 261 | 0 | 0.364 | 1 | 3 | cs | TRUE
17 | LV_5642-6_0_6_line_17 |  | 12 | 13 | 0.069804 | 0.125 | 0.08 | 261 | 0 | 0.364 | 1 | 1 | cs | TRUE
18 | LV_5642-6_0_6_line_18 |  | 12 | 14 | 0.016935 | 0.125 | 0.08 | 261 | 0 | 0.364 | 1 | 1 | cs | TRUE
19 | LV_5642-6_0_6_line_19 |  | 13 | 15 | 0.011268 | 0.125 | 0.08 | 261 | 0 | 0.364 | 1 | 3 | cs | TRUE
20 | LV_5642-6_0_6_line_20 |  | 13 | 16 | 0.014729 | 0.125 | 0.08 | 261 | 0 | 0.364 | 1 | 3 | cs | TRUE
21 | LV_5642-6_0_6_line_21 |  | 13 | 17 | 0.013427 | 0.125 | 0.08 | 261 | 0 | 0.364 | 1 | 1 | cs | TRUE
22 | LV_5642-6_0_6_line_22 |  | 15 | 32 | 0.019038 | 0.125 | 0.08 | 261 | 0 | 0.364 | 1 | 3 | cs | TRUE
23 | LV_5642-6_0_6_line_23 |  | 16 | 33 | 0.012778 | 0.125 | 0.08 | 261 | 0 | 0.364 | 1 | 3 | cs | TRUE
24 | LV_5642-6_0_6_line_24 |  | 17 | 34 | 0.022393 | 0.125 | 0.08 | 261 | 0 | 0.364 | 1 | 1 | cs | TRUE
25 | LV_5642-6_0_6_line_25 |  | 18 | 19 | 0.019641 | 0.125 | 0.08 | 261 | 0 | 0.364 | 1 | 3 | cs | TRUE
26 | LV_5642-6_0_6_line_26 |  | 19 | 35 | 0.0028901 | 0.125 | 0.08 | 261 | 0 | 0.364 | 1 | 3 | cs | TRUE
27 | LV_5642-6_0_6_line_27 |  | 20 | 136 | 0.0043242 | 0.125 | 0.08 | 261 | 0 | 0.364 | 1 | 1 | cs | TRUE
28 | LV_5642-6_0_6_line_28 |  | 22 | 73 | 0.025055 | 0.125 | 0.08 | 261 | 0 | 0.364 | 1 | 2 | cs | TRUE
29 | LV_5642-6_0_6_line_29 |  | 23 | 58 | 0.010483 | 0.125 | 0.08 | 261 | 0 | 0.364 | 1 | 3 | cs | TRUE
30 | LV_5642-6_0_6_line_30 |  | 25 | 26 | 0.058135 | 0.125 | 0.08 | 261 | 0 | 0.364 | 1 | 1 | cs | TRUE
31 | LV_5642-6_0_6_line_31 |  | 25 | 27 | 0.0097793 | 0.125 | 0.08 | 261 | 0 | 0.364 | 1 | 1 | cs | TRUE
32 | LV_5642-6_0_6_line_32 |  | 26 | 28 | 0.0316 | 0.125 | 0.08 | 261 | 0 | 0.364 | 1 | 1 | cs | TRUE
33 | LV_5642-6_0_6_line_33 |  | 26 | 29 | 0.015633 | 0.125 | 0.08 | 261 | 0 | 0.364 | 1 | 1 | cs | TRUE
34 | LV_5642-6_0_6_line_34 |  | 27 | 125 | 0.0027811 | 0.125 | 0.08 | 261 | 0 | 0.364 | 1 | 1 | cs | TRUE
35 | LV_5642-6_0_6_line_35 |  | 28 | 122 | 0.007622 | 0.125 | 0.08 | 261 | 0 | 0.364 | 1 | 1 | cs | TRUE
36 | LV_5642-6_0_6_line_36 |  | 29 | 126 | 0.0015195 | 0.125 | 0.08 | 261 | 0 | 0.364 | 1 | 1 | cs | TRUE
37 | LV_5642-6_0_6_line_37 |  | 30 | 31 | 0.019639 | 0.125 | 0.08 | 261 | 0 | 0.364 | 1 | 1 | cs | TRUE
38 | LV_5642-6_0_6_line_38 |  | 31 | 112 | 0.0032367 | 0.125 | 0.08 | 261 | 0 | 0.364 | 1 | 1 | cs | TRUE
39 | LV_5642-6_0_6_line_39 |  | 32 | 47 | 0.014968 | 0.125 | 0.08 | 261 | 0 | 0.364 | 1 | 3 | cs | TRUE
40 | LV_5642-6_0_6_line_40 |  | 33 | 100 | 0.011821 | 0.125 | 0.08 | 261 | 0 | 0.364 | 1 | 3 | cs | TRUE
41 | LV_5642-6_0_6_line_41 |  | 34 | 113 | 0.0032491 | 0.125 | 0.08 | 261 | 0 | 0.364 | 1 | 1 | cs | TRUE
42 | LV_5642-6_0_6_line_42 |  | 35 | 47 | 0.028842 | 0.125 | 0.08 | 261 | 0 | 0.364 | 1 | 3 | cs | TRUE
43 | LV_5642-6_0_6_line_43 |  | 36 | 37 | 0.0011966 | 0.125 | 0.08 | 261 | 0 | 0.364 | 1 | 1 | cs | TRUE
44 | LV_5642-6_0_6_line_44 |  | 36 | 38 | 0.022331 | 0.125 | 0.08 | 261 | 0 | 0.364 | 1 | 1 | cs | TRUE
45 | LV_5642-6_0_6_line_45 |  | 38 | 39 | 0.0066958 | 0.125 | 0.08 | 261 | 0 | 0.364 | 1 | 1 | cs | TRUE
46 | LV_5642-6_0_6_line_46 |  | 38 | 40 | 0.018011 | 0.125 | 0.08 | 261 | 0 | 0.364 | 1 | 1 | cs | TRUE
47 | LV_5642-6_0_6_line_47 |  | 39 | 41 | 0.018176 | 0.125 | 0.08 | 261 | 0 | 0.364 | 1 | 1 | cs | TRUE
48 | LV_5642-6_0_6_line_48 |  | 40 | 42 | 0.01237 | 0.125 | 0.08 | 261 | 0 | 0.364 | 1 | 1 | cs | TRUE
49 | LV_5642-6_0_6_line_49 |  | 41 | 43 | 0.030336 | 0.125 | 0.08 | 261 | 0 | 0.364 | 1 | 1 | cs | TRUE
50 | LV_5642-6_0_6_line_50 |  | 41 | 44 | 0.026382 | 0.125 | 0.08 | 261 | 0 | 0.364 | 1 | 1 | cs | TRUE
51 | LV_5642-6_0_6_line_51 |  | 42 | 45 | 0.023291 | 0.125 | 0.08 | 261 | 0 | 0.364 | 1 | 2 | cs | TRUE
52 | LV_5642-6_0_6_line_52 |  | 42 | 46 | 0.029678 | 0.125 | 0.08 | 261 | 0 | 0.364 | 1 | 1 | cs | TRUE
53 | LV_5642-6_0_6_line_53 |  | 43 | 117 | 0.001389 | 0.125 | 0.08 | 261 | 0 | 0.364 | 1 | 1 | cs | TRUE
54 | LV_5642-6_0_6_line_54 |  | 44 | 114 | 0.019937 | 0.125 | 0.08 | 261 | 0 | 0.364 | 1 | 1 | cs | TRUE
55 | LV_5642-6_0_6_line_55 |  | 45 | 105 | 0.005113 | 0.125 | 0.08 | 261 | 0 | 0.364 | 1 | 3 | cs | TRUE
56 | LV_5642-6_0_6_line_56 |  | 45 | 109 | 0.013582 | 0.125 | 0.08 | 261 | 0 | 0.364 | 1 | 1 | cs | TRUE
57 | LV_5642-6_0_6_line_57 |  | 46 | 108 | 0.014932 | 0.125 | 0.08 | 261 | 0 | 0.364 | 1 | 1 | cs | TRUE
58 | LV_5642-6_0_6_line_58 |  | 47 | 48 | 0.018523 | 0.125 | 0.08 | 261 | 0 | 0.364 | 1 | 1 | cs | TRUE
59 | LV_5642-6_0_6_line_59 |  | 49 | 50 | 0.00277 | 0.125 | 0.08 | 261 | 0 | 0.364 | 1 | 1 | cs | TRUE
60 | LV_5642-6_0_6_line_60 |  | 49 | 51 | 0.027087 | 0.125 | 0.08 | 261 | 0 | 0.364 | 1 | 1 | cs | TRUE
61 | LV_5642-6_0_6_line_61 |  | 51 | 52 | 0.027349 | 0.125 | 0.08 | 261 | 0 | 0.364 | 1 | 2 | cs | TRUE
62 | LV_5642-6_0_6_line_62 |  | 51 | 53 | 0.009043 | 0.125 | 0.08 | 261 | 0 | 0.364 | 1 | 1 | cs | TRUE
63 | LV_5642-6_0_6_line_63 |  | 52 | 54 | 0.02978 | 0.125 | 0.08 | 261 | 0 | 0.364 | 1 | 3 | cs | TRUE
64 | LV_5642-6_0_6_line_64 |  | 52 | 55 | 0.030709 | 0.125 | 0.08 | 261 | 0 | 0.364 | 1 | 1 | cs | TRUE
65 | LV_5642-6_0_6_line_65 |  | 53 | 56 | 0.048133 | 0.125 | 0.08 | 261 | 0 | 0.364 | 1 | 1 | cs | TRUE
66 | LV_5642-6_0_6_line_66 |  | 53 | 57 | 0.028881 | 0.125 | 0.08 | 261 | 0 | 0.364 | 1 | 1 | cs | TRUE
67 | LV_5642-6_0_6_line_67 |  | 54 | 58 | 0.015483 | 0.125 | 0.08 | 261 | 0 | 0.364 | 1 | 3 | cs | TRUE
68 | LV_5642-6_0_6_line_68 |  | 57 | 59 | 0.021024 | 0.125 | 0.08 | 261 | 0 | 0.364 | 1 | 1 | cs | TRUE
69 | LV_5642-6_0_6_line_69 |  | 57 | 60 | 0.027418 | 0.125 | 0.08 | 261 | 0 | 0.364 | 1 | 1 | cs | TRUE
70 | LV_5642-6_0_6_line_70 |  | 59 | 90 | 0.029379 | 0.125 | 0.08 | 261 | 0 | 0.364 | 1 | 1 | cs | TRUE
71 | LV_5642-6_0_6_line_71 |  | 59 | 88 | 0.021373 | 0.125 | 0.08 | 261 | 0 | 0.364 | 1 | 1 | cs | TRUE
72 | LV_5642-6_0_6_line_72 |  | 61 | 62 | 0.004177 | 0.125 | 0.08 | 261 | 0 | 0.364 | 1 | 1 | cs | TRUE
73 | LV_5642-6_0_6_line_73 |  | 61 | 63 | 0.013238 | 0.125 | 0.08 | 261 | 0 | 0.364 | 1 | 1 | cs | TRUE
74 | LV_5642-6_0_6_line_74 |  | 62 | 107 | 0.007804 | 0.125 | 0.08 | 261 | 0 | 0.364 | 1 | 1 | cs | TRUE
75 | LV_5642-6_0_6_line_75 |  | 62 | 93 | 0.031573 | 0.125 | 0.08 | 261 | 0 | 0.364 | 1 | 1 | cs | TRUE
76 | LV_5642-6_0_6_line_76 |  | 64 | 65 | 0.0081736 | 0.125 | 0.08 | 261 | 0 | 0.364 | 1 | 1 | cs | TRUE
77 | LV_5642-6_0_6_line_77 |  | 65 | 68 | 0.020886 | 0.125 | 0.08 | 261 | 0 | 0.364 | 1 | 1 | cs | TRUE
78 | LV_5642-6_0_6_line_78 |  | 66 | 67 | 0.020811 | 0.125 | 0.08 | 261 | 0 | 0.364 | 1 | 1 | cs | TRUE
79 | LV_5642-6_0_6_line_79 |  | 67 | 69 | 0.026806 | 0.125 | 0.08 | 261 | 0 | 0.364 | 1 | 1 | cs | TRUE
80 | LV_5642-6_0_6_line_80 |  | 67 | 70 | 0.023856 | 0.125 | 0.08 | 261 | 0 | 0.364 | 1 | 1 | cs | TRUE
81 | LV_5642-6_0_6_line_81 |  | 68 | 71 | 0.01921 | 0.125 | 0.08 | 261 | 0 | 0.364 | 1 | 1 | cs | TRUE
82 | LV_5642-6_0_6_line_82 |  | 69 | 74 | 0.021159 | 0.125 | 0.08 | 261 | 0 | 0.364 | 1 | 1 | cs | TRUE
83 | LV_5642-6_0_6_line_83 |  | 69 | 71 | 0.005669 | 0.125 | 0.08 | 261 | 0 | 0.364 | 1 | 1 | cs | TRUE
84 | LV_5642-6_0_6_line_84 |  | 70 | 81 | 0.024635 | 0.125 | 0.08 | 261 | 0 | 0.364 | 1 | 1 | cs | TRUE
85 | LV_5642-6_0_6_line_85 |  | 70 | 82 | 0.031316 | 0.125 | 0.08 | 261 | 0 | 0.364 | 1 | 1 | cs | TRUE
86 | LV_5642-6_0_6_line_86 |  | 72 | 73 | 0.017135 | 0.125 | 0.08 | 261 | 0 | 0.364 | 1 | 2 | cs | TRUE
87 | LV_5642-6_0_6_line_87 |  | 72 | 74 | 0.024503 | 0.125 | 0.08 | 261 | 0 | 0.364 | 1 | 2 | cs | TRUE
88 | LV_5642-6_0_6_line_88 |  | 73 | 83 | 0.015331 | 0.125 | 0.08 | 261 | 0 | 0.364 | 1 | 1 | cs | TRUE
89 | LV_5642-6_0_6_line_89 |  | 75 | 76 | 0.006112 | 0.125 | 0.08 | 261 | 0 | 0.364 | 1 | 1 | cs | TRUE
90 | LV_5642-6_0_6_line_90 |  | 75 | 77 | 0.022196 | 0.125 | 0.08 | 261 | 0 | 0.364 | 1 | 1 | cs | TRUE
91 | LV_5642-6_0_6_line_91 |  | 75 | 78 | 0.13598 | 0.125 | 0.08 | 261 | 0 | 0.364 | 1 | 1 | cs | TRUE
92 | LV_5642-6_0_6_line_92 |  | 77 | 84 | 0.012674 | 0.125 | 0.08 | 261 | 0 | 0.364 | 1 | 1 | cs | TRUE
93 | LV_5642-6_0_6_line_93 |  | 77 | 85 | 0.002095 | 0.125 | 0.08 | 261 | 0 | 0.364 | 1 | 1 | cs | TRUE
94 | LV_5642-6_0_6_line_94 |  | 78 | 79 | 0.018681 | 0.125 | 0.08 | 261 | 0 | 0.364 | 1 | 1 | cs | TRUE
95 | LV_5642-6_0_6_line_95 |  | 78 | 80 | 0.028547 | 0.125 | 0.08 | 261 | 0 | 0.364 | 1 | 1 | cs | TRUE
96 | LV_5642-6_0_6_line_96 |  | 80 | 86 | 0.0082671 | 0.125 | 0.08 | 261 | 0 | 0.364 | 1 | 1 | cs | TRUE
97 | LV_5642-6_0_6_line_97 |  | 81 | 106 | 0.028066 | 0.125 | 0.08 | 261 | 0 | 0.364 | 1 | 1 | cs | TRUE
98 | LV_5642-6_0_6_line_98 |  | 83 | 103 | 0.024604 | 0.125 | 0.08 | 261 | 0 | 0.364 | 1 | 1 | cs | TRUE
99 | LV_5642-6_0_6_line_99 |  | 85 | 130 | 0.003854 | 0.125 | 0.08 | 261 | 0 | 0.364 | 1 | 1 | cs | TRUE
100 | LV_5642-6_0_6_line_100 |  | 85 | 128 | 0.023735 | 0.125 | 0.08 | 261 | 0 | 0.364 | 1 | 1 | cs | TRUE
101 | LV_5642-6_0_6_line_101 |  | 86 | 123 | 0.024304 | 0.125 | 0.08 | 261 | 0 | 0.364 | 1 | 1 | cs | TRUE
102 | LV_5642-6_0_6_line_102 |  | 87 | 88 | 0.033982 | 0.125 | 0.08 | 261 | 0 | 0.364 | 1 | 1 | cs | TRUE
103 | LV_5642-6_0_6_line_103 |  | 88 | 89 | 0.009498 | 0.125 | 0.08 | 261 | 0 | 0.364 | 1 | 1 | cs | TRUE
104 | LV_5642-6_0_6_line_104 |  | 89 | 91 | 0.013344 | 0.125 | 0.08 | 261 | 0 | 0.364 | 1 | 1 | cs | TRUE
105 | LV_5642-6_0_6_line_105 |  | 89 | 92 | 0.08043 | 0.125 | 0.08 | 261 | 0 | 0.364 | 1 | 1 | cs | TRUE
106 | LV_5642-6_0_6_line_106 |  | 90 | 93 | 0.019737 | 0.125 | 0.08 | 261 | 0 | 0.364 | 1 | 1 | cs | TRUE
107 | LV_5642-6_0_6_line_107 |  | 92 | 94 | 0.029107 | 0.125 | 0.08 | 261 | 0 | 0.364 | 1 | 1 | cs | TRUE
108 | LV_5642-6_0_6_line_108 |  | 95 | 96 | 0.002207 | 0.125 | 0.08 | 261 | 0 | 0.364 | 1 | 1 | cs | TRUE
109 | LV_5642-6_0_6_line_109 |  | 95 | 97 | 0.024113 | 0.125 | 0.08 | 261 | 0 | 0.364 | 1 | 1 | cs | TRUE
110 | LV_5642-6_0_6_line_110 |  | 96 | 98 | 0.017919 | 0.125 | 0.08 | 261 | 0 | 0.364 | 1 | 1 | cs | TRUE
111 | LV_5642-6_0_6_line_111 |  | 98 | 99 | 0.006105 | 0.125 | 0.08 | 261 | 0 | 0.364 | 1 | 3 | cs | TRUE
112 | LV_5642-6_0_6_line_112 |  | 98 | 100 | 0.015375 | 0.125 | 0.08 | 261 | 0 | 0.364 | 1 | 3 | cs | TRUE
113 | LV_5642-6_0_6_line_113 |  | 99 | 101 | 0.037129 | 0.125 | 0.08 | 261 | 0 | 0.364 | 1 | 1 | cs | TRUE
114 | LV_5642-6_0_6_line_114 |  | 99 | 102 | 0.010046 | 0.125 | 0.08 | 261 | 0 | 0.364 | 1 | 3 | cs | TRUE
115 | LV_5642-6_0_6_line_115 |  | 101 | 104 | 0.0061453 | 0.125 | 0.08 | 261 | 0 | 0.364 | 1 | 1 | cs | TRUE
116 | LV_5642-6_0_6_line_116 |  | 102 | 105 | 0.034786 | 0.125 | 0.08 | 261 | 0 | 0.364 | 1 | 3 | cs | TRUE
117 | LV_5642-6_0_6_line_117 |  | 103 | 135 | 0.01745 | 0.125 | 0.08 | 261 | 0 | 0.364 | 1 | 1 | cs | TRUE
118 | LV_5642-6_0_6_line_118 |  | 104 | 131 | 0.017338 | 0.125 | 0.08 | 261 | 0 | 0.364 | 1 | 1 | cs | TRUE
119 | LV_5642-6_0_6_line_119 |  | 105 | 110 | 0.044042 | 0.125 | 0.08 | 261 | 0 | 0.364 | 1 | 1 | cs | TRUE
120 | LV_5642-6_0_6_line_120 |  | 107 | 129 | 0.045223 | 0.125 | 0.08 | 261 | 0 | 0.364 | 1 | 1 | cs | TRUE
121 | LV_5642-6_0_6_line_121 |  | 107 | 128 | 0.038091 | 0.125 | 0.08 | 261 | 0 | 0.364 | 1 | 1 | cs | TRUE
122 | LV_5642-6_0_6_line_122 |  | 109 | 111 | 0.0033387 | 0.125 | 0.08 | 261 | 0 | 0.364 | 1 | 1 | cs | TRUE
123 | LV_5642-6_0_6_line_123 |  | 111 | 132 | 0.021047 | 0.125 | 0.08 | 261 | 0 | 0.364 | 1 | 1 | cs | TRUE
124 | LV_5642-6_0_6_line_124 |  | 112 | 113 | 0.022224 | 0.125 | 0.08 | 261 | 0 | 0.364 | 1 | 1 | cs | TRUE
125 | LV_5642-6_0_6_line_125 |  | 114 | 115 | 0.0189 | 0.125 | 0.08 | 261 | 0 | 0.364 | 1 | 1 | cs | TRUE
126 | LV_5642-6_0_6_line_126 |  | 115 | 116 | 0.0093899 | 0.125 | 0.08 | 261 | 0 | 0.364 | 1 | 1 | cs | TRUE
127 | LV_5642-6_0_6_line_127 |  | 118 | 119 | 0.00044682 | 0.125 | 0.08 | 261 | 0 | 0.364 | 1 | 1 | cs | TRUE
128 | LV_5642-6_0_6_line_128 |  | 118 | 120 | 0.031566 | 0.125 | 0.08 | 261 | 0 | 0.364 | 1 | 1 | cs | TRUE
129 | LV_5642-6_0_6_line_129 |  | 120 | 121 | 0.020401 | 0.125 | 0.08 | 261 | 0 | 0.364 | 1 | 1 | cs | TRUE
130 | LV_5642-6_0_6_line_130 |  | 120 | 122 | 0.015798 | 0.125 | 0.08 | 261 | 0 | 0.364 | 1 | 1 | cs | TRUE
131 | LV_5642-6_0_6_line_131 |  | 123 | 124 | 0.014969 | 0.125 | 0.08 | 261 | 0 | 0.364 | 1 | 1 | cs | TRUE
132 | LV_5642-6_0_6_line_132 |  | 125 | 131 | 0.02634 | 0.125 | 0.08 | 261 | 0 | 0.364 | 1 | 1 | cs | TRUE
133 | LV_5642-6_0_6_line_133 |  | 126 | 134 | 0.0078631 | 0.125 | 0.08 | 261 | 0 | 0.364 | 1 | 1 | cs | TRUE
134 | LV_5642-6_0_6_line_134 |  | 127 | 128 | 0.016612 | 0.125 | 0.08 | 261 | 0 | 0.364 | 1 | 1 | cs | TRUE
135 | LV_5642-6_0_6_line_135 |  | 132 | 133 | 0.001035 | 0.125 | 0.08 | 261 | 0 | 0.364 | 1 | 1 | cs | TRUE
136 | LV_5642-6_0_6_line_136 |  | 136 | 139 | 0.010061 | 0.125 | 0.08 | 261 | 0 | 0.364 | 1 | 1 | cs | TRUE
137 | LV_5642-6_0_6_line_137 |  | 137 | 138 | 0.06106 | 0.125 | 0.08 | 261 | 0 | 0.364 | 1 | 1 | cs | TRUE
138 | LV_5642-6_0_6_line_138 |  | 137 | 139 | 0.018513 | 0.125 | 0.08 | 261 | 0 | 0.364 | 1 | 1 | cs | TRUE

## trafo
| name | std_type | hv_bus | lv_bus | sn_mva | vn_hv_kv | vn_lv_kv | vk_percent | vkr_percent | pfe_kw | i0_percent | shift_degree | tap_side | tap_neutral | tap_min | tap_max | tap_step_percent | tap_step_degree | tap_pos | tap_phase_shifter | parallel | df | in_service
0 | LV_5642-6_0_6_trafo_22 | 0.63 MVA 20/0.4 kV | 140 | 52 | 0.63 | 20 | 0.4 | 6 | 1.206 | 1.65 | 0.2619 | 150 | hv | 0 | -2 | 2 | 2.5 | 0 | 0 | FALSE | 1 | 1 | TRUE

## line_geodata
| x0 | y0 | x1 | y1 | x2 | y2 | x3 | y3 | x4 | y4 | x5 | y5 | x6 | y6 | x7 | y7
0 | 2527724.4082 | 1152131.8288 | 2527724.6416 | 1152124.4329 | 2527728.2783 | 1152117.3186 | 2527735.494 | 1152108.4675
1 | 2527724.4082 | 1152131.8288 | 2527726.1268 | 1152140.7242 | 2527730.8078 | 1152147.6941 | 2527739.9268 | 1152156.7452
2 | 2527724.4082 | 1152131.8288 | 2527710.3418 | 1152129.3965 | 2527705.1623 | 1152126.2903
3 | 2527739.9268 | 1152156.7452 | 2527744.7405 | 1152160.7118 | 2527759.0725 | 1152172.4795 | 2527760.6305 | 1152173.7615 | 2527785.8336 | 1152194.148 | 2527788.6953 | 1152190.2337 | 2527790.6888 | 1152187.5193 | 2527801.7527 | 1152175.1351
4 | 2527739.9268 | 1152156.7452 | 2527723.9476 | 1152174.2357
5 | 2527705.1623 | 1152126.2903 | 2527698.2672 | 1152133.6774 | 2527687.2949 | 1152146.6228
6 | 2527705.1623 | 1152126.2903 | 2527674.312 | 1152101.603
7 | 2527705.1623 | 1152126.2903 | 2527706.2844 | 1152120.04 | 2527720.4116 | 1152104.4819
8 | 2527801.7527 | 1152175.1351 | 2527810.0869 | 1152163.9462
9 | 2527723.4391 | 1152174.7924 | 2527723.9476 | 1152174.2357
10 | 2527671.5924 | 1152165.1491 | 2527687.2949 | 1152146.6228
11 | 2527674.312 | 1152101.603 | 2527666.9967 | 1152094.5934
12 | 2527674.312 | 1152101.603 | 2527665.4982 | 1152114.0938 | 2527677.4734 | 1152123.2007
13 | 2527735.1886 | 1152088.2081 | 2527720.4116 | 1152104.4819
14 | 2527747.9212 | 1152086.2985 | 2527748.3982 | 1152085.7591 | 2527758.2827 | 1152074.8085
15 | 2527735.1886 | 1152088.2081 | 2527744.9334 | 1152086.7457 | 2527747.9212 | 1152086.2985
16 | 2527776.013 | 1152055.1658 | 2527758.2827 | 1152074.8085
17 | 2527765.0059 | 1152005.8815 | 2527787.0838 | 1152018.4234 | 2527789.1965 | 1152016.0411 | 2527796.3827 | 1152007.9392 | 2527816.0204 | 1151984.7348
18 | 2527816.0204 | 1151984.7348 | 2527827.2771 | 1151972.083
19 | 2527765.0059 | 1152005.8815 | 2527757.4703 | 1152014.2767
20 | 2527765.0059 | 1152005.8815 | 2527752.1388 | 1151998.714
21 | 2527765.0059 | 1152005.8815 | 2527773.6751 | 1151995.6285
22 | 2527757.4703 | 1152014.2767 | 2527753.2972 | 1152018.9183 | 2527744.868 | 1152028.5462
23 | 2527740.976 | 1151992.496 | 2527752.1388 | 1151998.714
24 | 2527773.6751 | 1151995.6285 | 2527776.5537 | 1151992.224 | 2527788.3141 | 1151978.6838
25 | 2527776.013 | 1152055.1658 | 2527769.0727 | 1152054.9824 | 2527767.6422 | 1152053.4543 | 2527759.705 | 1152046.4207
26 | 2527757.5419 | 1152044.5039 | 2527759.705 | 1152046.4207
27 | 2527812.67 | 1152160.4783 | 2527810.0869 | 1152163.9462
28 | 2527671.5924 | 1152165.1491 | 2527655.7246 | 1152184.5731
29 | 2527659.4278 | 1152087.3407 | 2527666.9967 | 1152094.5934
30 | 2527733.9148 | 1151867.9999 | 2527773.9776 | 1151890.2533 | 2527777.5787 | 1151894.846 | 2527777.7562 | 1151901.3141
31 | 2527777.7562 | 1151901.3141 | 2527771.334 | 1151908.6891
32 | 2527733.9148 | 1151867.9999 | 2527717.5112 | 1151858.903 | 2527706.4933 | 1151852.1761
33 | 2527733.9148 | 1151867.9999 | 2527726.1207 | 1151881.5509
34 | 2527769.5076 | 1151910.7864 | 2527771.334 | 1151908.6891
35 | 2527706.4933 | 1151852.1761 | 2527699.7415 | 1151848.6393
36 | 2527725.363 | 1151882.8681 | 2527726.1207 | 1151881.5509
37 | 2527820.0186 | 1151942.181 | 2527807.1404 | 1151957.0082
38 | 2527805.018 | 1151959.4519 | 2527807.1404 | 1151957.0082
39 | 2527735.0058 | 1152039.8054 | 2527743.667 | 1152029.918 | 2527744.868 | 1152028.5462
40 | 2527740.976 | 1151992.496 | 2527730.6485 | 1151986.744
41 | 2527790.4446 | 1151976.2308 | 2527788.3141 | 1151978.6838
42 | 2527735.0058 | 1152039.8054 | 2527736.514 | 1152040.1319 | 2527745.047 | 1152033.6257 | 2527752.515 | 1152040.0396 | 2527755.0431 | 1152042.2104 | 2527756.4792 | 1152043.5606 | 2527757.5419 | 1152044.5039
43 | 2527608.88 | 1151940.9307 | 2527608.1364 | 1151941.8682
44 | 2527622.7562 | 1151923.4344 | 2527608.88 | 1151940.9307
45 | 2527622.7562 | 1151923.4344 | 2527617.1114 | 1151919.833
46 | 2527622.7562 | 1151923.4344 | 2527637.9467 | 1151933.1112
47 | 2527602.6106 | 1151908.891 | 2527614.8206 | 1151918.3715 | 2527617.1114 | 1151919.833
48 | 2527648.38 | 1151939.7575 | 2527637.9467 | 1151933.1112
49 | 2527602.6106 | 1151908.891 | 2527594.7997 | 1151919.2797 | 2527584.2439 | 1151933.0701
50 | 2527581.3912 | 1151893.1376 | 2527602.6106 | 1151908.891
51 | 2527668.3499 | 1151951.8351 | 2527648.38 | 1151939.7575
52 | 2527648.38 | 1151939.7575 | 2527630.8984 | 1151963.7401
53 | 2527584.2439 | 1151933.0701 | 2527583.1362 | 1151932.2274
54 | 2527581.3912 | 1151893.1376 | 2527593.8433 | 1151877.5669
55 | 2527668.3499 | 1151951.8351 | 2527672.5753 | 1151954.7304
56 | 2527668.3499 | 1151951.8351 | 2527676.8633 | 1151941.2529
57 | 2527630.8984 | 1151963.7401 | 2527622.4146 | 1151975.3788 | 2527622.8444 | 1151975.6874
58 | 2527735.0058 | 1152039.8054 | 2527722.8073 | 1152053.7449
59 | 2527618.3042 | 1152021.0023 | 2527616.5934 | 1152023.1808
60 | 2527600.4889 | 1152044.9595 | 2527615.1079 | 1152025.0724 | 2527616.5934 | 1152023.1808
61 | 2527622.3236 | 1152061.506 | 2527600.4889 | 1152044.9595
62 | 2527593.27 | 1152039.4878 | 2527600.4889 | 1152044.9595
63 | 2527622.3236 | 1152061.506 | 2527644.5984 | 1152078.2807 | 2527646.2153 | 1152079.2685
64 | 2527622.3236 | 1152061.506 | 2527613.2721 | 1152074.6556 | 2527625.0547 | 1152083.5213
65 | 2527593.27 | 1152039.4878 | 2527574.0404 | 1152075.4618 | 2527580.3867 | 1152079.2208
66 | 2527570.605 | 1152022.2066 | 2527574.3655 | 1152024.7405 | 2527582.3429 | 1152028.8245 | 2527587.6158 | 1152032.6632 | 2527593.27 | 1152039.4878
67 | 2527659.4278 | 1152087.3407 | 2527646.2153 | 1152079.2685
68 | 2527554.4553 | 1152008.6935 | 2527570.605 | 1152022.2066
69 | 2527570.605 | 1152022.2066 | 2527587.9153 | 1152000.9436
70 | 2527554.4553 | 1152008.6935 | 2527541.9795 | 1152035.2915
71 | 2527554.4553 | 1152008.6935 | 2527537.3009 | 1151995.8819
72 | 2527549.7592 | 1152073.0751 | 2527551.6097 | 1152069.3285
73 | 2527551.6097 | 1152069.3285 | 2527562.0427 | 1152077.4776
74 | 2527549.7592 | 1152073.0751 | 2527546.3054 | 1152080.0762
75 | 2527549.7592 | 1152073.0751 | 2527530.0696 | 1152060.6832 | 2527533.5979 | 1152053.161
76 | 2527559.979 | 1152209.7287 | 2527559.3703 | 1152201.5778
77 | 2527559.979 | 1152209.7287 | 2527580.7684 | 1152207.7177
78 | 2527597.7015 | 1152173.543 | 2527576.9129 | 1152174.5106
79 | 2527599.5125 | 1152200.2807 | 2527597.7015 | 1152173.543
80 | 2527609.5629 | 1152152.8442 | 2527606.8118 | 1152157.0129 | 2527597.7015 | 1152173.543
81 | 2527599.8953 | 1152205.9348 | 2527587.154 | 1152207.1 | 2527580.7684 | 1152207.7177
82 | 2527599.5125 | 1152200.2807 | 2527620.611 | 1152198.6752
83 | 2527599.5125 | 1152200.2807 | 2527599.8953 | 1152205.9348
84 | 2527609.5629 | 1152152.8442 | 2527625.3907 | 1152133.9319
85 | 2527609.5629 | 1152152.8442 | 2527634.8421 | 1152171.3272
86 | 2527645.0493 | 1152197.9757 | 2527645.7524 | 1152197.089 | 2527647.3703 | 1152195.0573 | 2527648.9807 | 1152193.0368 | 2527654.7719 | 1152185.763 | 2527655.7246 | 1152184.5731
87 | 2527645.0493 | 1152197.9757 | 2527636.8309 | 1152197.441 | 2527620.611 | 1152198.6752
88 | 2527655.7246 | 1152184.5731 | 2527667.6493 | 1152194.209
89 | 2527508.1646 | 1152157.3237 | 2527513.3686 | 1152160.5516
90 | 2527508.1646 | 1152157.3237 | 2527517.9551 | 1152137.3945
91 | 2527486.5176 | 1152132.8042 | 2527462.6927 | 1152186.6551 | 2527464.6337 | 1152187.8657 | 2527482.0401 | 1152198.6952 | 2527486.4014 | 1152201.4108 | 2527508.1646 | 1152157.3237
92 | 2527517.9551 | 1152137.3945 | 2527529.013 | 1152143.6425
93 | 2527517.9551 | 1152137.3945 | 2527518.8841 | 1152135.5156
94 | 2527486.5176 | 1152132.8042 | 2527469.276 | 1152125.6132
95 | 2527486.5176 | 1152132.8042 | 2527494.3502 | 1152114.7107 | 2527486.3132 | 1152111.0509
96 | 2527478.7894 | 1152107.6249 | 2527486.3132 | 1152111.0509
97 | 2527625.3907 | 1152133.9319 | 2527622.4582 | 1152130.0428 | 2527604.12 | 1152115.839
98 | 2527667.6493 | 1152194.209 | 2527686.7862 | 1152209.6728
99 | 2527518.8841 | 1152135.5156 | 2527515.4626 | 1152133.7225
100 | 2527518.8841 | 1152135.5156 | 2527529.4105 | 1152114.2323
101 | 2527470.2569 | 1152092.5925 | 2527465.9046 | 1152101.7576 | 2527478.7894 | 1152107.6249
102 | 2527537.3009 | 1151995.8819 | 2527552.5551 | 1151988.5829 | 2527563.458 | 1151975.4462
103 | 2527529.6574 | 1151990.2153 | 2527537.3009 | 1151995.8819
104 | 2527529.6574 | 1151990.2153 | 2527524.1321 | 1152002.3665
105 | 2527485.2315 | 1152007.1158 | 2527504.3387 | 1152021.4713 | 2527512.9578 | 1152003.0348 | 2527512.6445 | 1151998.058 | 2527509.8185 | 1151993.4673 | 2527521.0125 | 1151983.6046 | 2527529.6574 | 1151990.2153
106 | 2527533.5979 | 1152053.161 | 2527541.9795 | 1152035.2915
107 | 2527485.2315 | 1152007.1158 | 2527477.3538 | 1152017.0275 | 2527470.9338 | 1152032.1683
108 | 2527703.4382 | 1151993.9333 | 2527704.9492 | 1151992.3246
109 | 2527691.7153 | 1152014.5782 | 2527695.6044 | 1152003.5586 | 2527700.3935 | 1151997.1752 | 2527703.4382 | 1151993.9333
110 | 2527717.2164 | 1151979.263 | 2527704.9492 | 1151992.3246
111 | 2527717.2164 | 1151979.263 | 2527712.0276 | 1151976.0235
112 | 2527717.2164 | 1151979.263 | 2527730.6485 | 1151986.744
113 | 2527712.0276 | 1151976.0235 | 2527726.5492 | 1151960.1178 | 2527736.788 | 1151948.3601
114 | 2527712.0276 | 1151976.0235 | 2527703.1874 | 1151971.2523
115 | 2527736.788 | 1151948.3601 | 2527740.8237 | 1151943.7257
116 | 2527672.5753 | 1151954.7304 | 2527703.1874 | 1151971.2523
117 | 2527700.3588 | 1152220.6404 | 2527686.7862 | 1152209.6728
118 | 2527752.2099 | 1151930.6503 | 2527740.8237 | 1151943.7257
119 | 2527672.5753 | 1151954.7304 | 2527648.2591 | 1151987.7303 | 2527647.8738 | 1151990.7922
120 | 2527546.3054 | 1152080.0762 | 2527519.7404 | 1152064.5988 | 2527517.6939 | 1152063.5451 | 2527506.826 | 1152069.2459
121 | 2527546.3054 | 1152080.0762 | 2527529.4105 | 1152114.2323
122 | 2527678.956 | 1151938.6516 | 2527676.8633 | 1151941.2529
123 | 2527678.956 | 1151938.6516 | 2527692.1488 | 1151922.2528
124 | 2527805.018 | 1151959.4519 | 2527790.4446 | 1151976.2308
125 | 2527605.6475 | 1151862.8063 | 2527593.8433 | 1151877.5669
126 | 2527605.6475 | 1151862.8063 | 2527607.0808 | 1151863.923 | 2527612.0551 | 1151858.213
127 | 2527668.6874 | 1151868.3965 | 2527668.9255 | 1151868.0185
128 | 2527685.7472 | 1151841.3084 | 2527668.9255 | 1151868.0185
129 | 2527685.7472 | 1151841.3084 | 2527667.9037 | 1151831.4173
130 | 2527685.7472 | 1151841.3084 | 2527699.7415 | 1151848.6393
131 | 2527470.2569 | 1152092.5925 | 2527476.678 | 1152079.0709
132 | 2527752.2099 | 1151930.6503 | 2527769.5076 | 1151910.7864
133 | 2527721.4426 | 1151889.6842 | 2527725.363 | 1151882.8681
134 | 2527529.4105 | 1152114.2323 | 2527514.7125 | 1152106.4911
135 | 2527692.7976 | 1151921.4463 | 2527692.1488 | 1151922.2528
136 | 2527812.67 | 1152160.4783 | 2527814.2528 | 1152158.3534 | 2527814.947 | 1152150.9743 | 2527814.947 | 1152150.9743
137 | 2527817.0563 | 1152092.0826 | 2527836.5849 | 1152102.6319 | 2527832.1383 | 1152108.1439 | 2527832.3483 | 1152130.1093 | 2527826.6904 | 1152133.1678 | 2527826.632 | 1152136.6149
138 | 2527826.632 | 1152136.6149 | 2527814.947 | 1152150.9743

## bus_geodata
| x | y | coords
0 | 2527735.494 | 1152108.4675
1 | 2527724.4082 | 1152131.8288
2 | 2527739.9268 | 1152156.7452
3 | 2527705.1623 | 1152126.2903
4 | 2527801.7527 | 1152175.1351
5 | 2527723.9476 | 1152174.2357
6 | 2527687.2949 | 1152146.6228
7 | 2527674.312 | 1152101.603
8 | 2527720.4116 | 1152104.4819
9 | 2527747.9212 | 1152086.2985
10 | 2527758.2827 | 1152074.8085
11 | 2527735.1886 | 1152088.2081
12 | 2527816.0204 | 1151984.7348
13 | 2527765.0059 | 1152005.8815
14 | 2527827.2771 | 1151972.083
15 | 2527757.4703 | 1152014.2767
16 | 2527752.1388 | 1151998.714
17 | 2527773.6751 | 1151995.6285
18 | 2527776.013 | 1152055.1658
19 | 2527759.705 | 1152046.4207
20 | 2527810.0869 | 1152163.9462
21 | 2527723.4391 | 1152174.7924
22 | 2527671.5924 | 1152165.1491
23 | 2527666.9967 | 1152094.5934
24 | 2527677.4734 | 1152123.2007
25 | 2527777.7562 | 1151901.3141
26 | 2527733.9148 | 1151867.9999
27 | 2527771.334 | 1151908.6891
28 | 2527706.4933 | 1151852.1761
29 | 2527726.1207 | 1151881.5509
30 | 2527820.0186 | 1151942.181
31 | 2527807.1404 | 1151957.0082
32 | 2527744.868 | 1152028.5462
33 | 2527740.976 | 1151992.496
34 | 2527788.3141 | 1151978.6838
35 | 2527757.5419 | 1152044.5039
36 | 2527608.88 | 1151940.9307
37 | 2527608.1364 | 1151941.8682
38 | 2527622.7562 | 1151923.4344
39 | 2527617.1114 | 1151919.833
40 | 2527637.9467 | 1151933.1112
41 | 2527602.6106 | 1151908.891
42 | 2527648.3801 | 1151939.7575
43 | 2527584.2439 | 1151933.0701
44 | 2527581.3912 | 1151893.1376
45 | 2527668.3499 | 1151951.8351
46 | 2527630.8984 | 1151963.7401
47 | 2527735.0058 | 1152039.8054
48 | 2527722.8073 | 1152053.7449
49 | 2527616.5934 | 1152023.1808
50 | 2527618.3042 | 1152021.0023
51 | 2527600.4889 | 1152044.9595
52 | 2527622.3236 | 1152061.506
53 | 2527593.27 | 1152039.4878
54 | 2527646.2153 | 1152079.2685
55 | 2527625.0547 | 1152083.5213
56 | 2527580.3867 | 1152079.2208
57 | 2527570.605 | 1152022.2066
58 | 2527659.4278 | 1152087.3407
59 | 2527554.4553 | 1152008.6935
60 | 2527587.9153 | 1152000.9436
61 | 2527551.6097 | 1152069.3285
62 | 2527549.7592 | 1152073.0751
63 | 2527562.0427 | 1152077.4776
64 | 2527559.3702 | 1152201.5778
65 | 2527559.979 | 1152209.7287
66 | 2527576.9129 | 1152174.5106
67 | 2527597.7015 | 1152173.543
68 | 2527580.7684 | 1152207.7177
69 | 2527599.5125 | 1152200.2807
70 | 2527609.5629 | 1152152.8442
71 | 2527599.8953 | 1152205.9348
72 | 2527645.0493 | 1152197.9757
73 | 2527655.7246 | 1152184.5731
74 | 2527620.611 | 1152198.6752
75 | 2527508.1646 | 1152157.3237
76 | 2527513.3686 | 1152160.5516
77 | 2527517.9551 | 1152137.3945
78 | 2527486.5176 | 1152132.8042
79 | 2527469.276 | 1152125.6132
80 | 2527486.3132 | 1152111.0509
81 | 2527625.3907 | 1152133.9319
82 | 2527634.8421 | 1152171.3272
83 | 2527667.6493 | 1152194.209
84 | 2527529.013 | 1152143.6425
85 | 2527518.8841 | 1152135.5156
86 | 2527478.7894 | 1152107.6249
87 | 2527563.458 | 1151975.4462
88 | 2527537.3009 | 1151995.8819
89 | 2527529.6574 | 1151990.2153
90 | 2527541.9795 | 1152035.2915
91 | 2527524.1321 | 1152002.3665
92 | 2527485.2315 | 1152007.1158
93 | 2527533.5979 | 1152053.161
94 | 2527470.9338 | 1152032.1683
95 | 2527703.4382 | 1151993.9333
96 | 2527704.9492 | 1151992.3246
97 | 2527691.7153 | 1152014.5782
98 | 2527717.2164 | 1151979.263
99 | 2527712.0276 | 1151976.0235
100 | 2527730.6485 | 1151986.744
101 | 2527736.788 | 1151948.3601
102 | 2527703.1874 | 1151971.2523
103 | 2527686.7862 | 1152209.6728
104 | 2527740.8237 | 1151943.7257
105 | 2527672.5753 | 1151954.7304
106 | 2527604.12 | 1152115.839
107 | 2527546.3054 | 1152080.0762
108 | 2527622.8444 | 1151975.6874
109 | 2527676.8633 | 1151941.2529
110 | 2527647.8738 | 1151990.7922
111 | 2527678.956 | 1151938.6516
112 | 2527805.018 | 1151959.4519
113 | 2527790.4446 | 1151976.2308
114 | 2527593.8433 | 1151877.5669
115 | 2527605.6475 | 1151862.8063
116 | 2527612.0551 | 1151858.213
117 | 2527583.1362 | 1151932.2274
118 | 2527668.9255 | 1151868.0185
119 | 2527668.6874 | 1151868.3965
120 | 2527685.7472 | 1151841.3084
121 | 2527667.9037 | 1151831.4173
122 | 2527699.7415 | 1151848.6393
123 | 2527470.2569 | 1152092.5925
124 | 2527476.678 | 1152079.0709
125 | 2527769.5076 | 1151910.7864
126 | 2527725.363 | 1151882.8681
127 | 2527514.7125 | 1152106.4911
128 | 2527529.4105 | 1152114.2323
129 | 2527506.826 | 1152069.2459
130 | 2527515.4626 | 1152133.7225
131 | 2527752.2099 | 1151930.6503
132 | 2527692.1488 | 1151922.2528
133 | 2527692.7976 | 1151921.4463
134 | 2527721.4426 | 1151889.6842
135 | 2527700.3589 | 1152220.6404
136 | 2527812.67 | 1152160.4783
137 | 2527826.632 | 1152136.6149
138 | 2527817.0563 | 1152092.0826
139 | 2527814.947 | 1152150.9743
140 | 2527600.4889 | 1152044.9595

## line_std_types
| c_nf_per_km | r_ohm_per_km | x_ohm_per_km | max_i_ka | type | q_mm2 | alpha | voltage_rating
NAYY 4x50 SE | 210 | 0.642 | 0.083 | 0.142 | cs | 50 | 0.00403 | LV
NAYY 4x120 SE | 264 | 0.225 | 0.08 | 0.242 | cs | 120 | 0.00403 | LV
NAYY 4x150 SE | 261 | 0.208 | 0.08 | 0.27 | cs | 150 | 0.00403 | LV
NA2XS2Y 1x95 RM/25 12/20 kV | 216 | 0.313 | 0.132 | 0.252 | cs | 95 | 0.00403 | MV
NA2XS2Y 1x185 RM/25 12/20 kV | 273 | 0.161 | 0.117 | 0.362 | cs | 185 | 0.00403 | MV
NA2XS2Y 1x240 RM/25 12/20 kV | 304 | 0.122 | 0.112 | 0.421 | cs | 240 | 0.00403 | MV
NA2XS2Y 1x95 RM/25 6/10 kV | 315 | 0.313 | 0.123 | 0.249 | cs | 95 | 0.00403 | MV
NA2XS2Y 1x185 RM/25 6/10 kV | 406 | 0.161 | 0.11 | 0.358 | cs | 185 | 0.00403 | MV
NA2XS2Y 1x240 RM/25 6/10 kV | 456 | 0.122 | 0.105 | 0.416 | cs | 240 | 0.00403 | MV
NA2XS2Y 1x150 RM/25 12/20 kV | 250 | 0.206 | 0.116 | 0.319 | cs | 150 | 0.00403 | MV
NA2XS2Y 1x120 RM/25 12/20 kV | 230 | 0.253 | 0.119 | 0.283 | cs | 120 | 0.00403 | MV
NA2XS2Y 1x70 RM/25 12/20 kV | 190 | 0.443 | 0.132 | 0.22 | cs | 70 | 0.00403 | MV
NA2XS2Y 1x150 RM/25 6/10 kV | 360 | 0.206 | 0.11 | 0.315 | cs | 150 | 0.00403 | MV
NA2XS2Y 1x120 RM/25 6/10 kV | 340 | 0.253 | 0.113 | 0.28 | cs | 120 | 0.00403 | MV
NA2XS2Y 1x70 RM/25 6/10 kV | 280 | 0.443 | 0.123 | 0.217 | cs | 70 | 0.00403 | MV
N2XS(FL)2Y 1x120 RM/35 64/110 kV | 112 | 0.153 | 0.166 | 0.366 | cs | 120 | 0.00393 | HV
N2XS(FL)2Y 1x185 RM/35 64/110 kV | 125 | 0.099 | 0.156 | 0.457 | cs | 185 | 0.00393 | HV
N2XS(FL)2Y 1x240 RM/35 64/110 kV | 135 | 0.075 | 0.149 | 0.526 | cs | 240 | 0.00393 | HV
N2XS(FL)2Y 1x300 RM/35 64/110 kV | 144 | 0.06 | 0.144 | 0.588 | cs | 300 | 0.00393 | HV
15-AL1/3-ST1A 0.4 | 11 | 1.8769 | 0.35 | 0.105 | ol | 16 | 0.00403 | LV
24-AL1/4-ST1A 0.4 | 11.25 | 1.2012 | 0.335 | 0.14 | ol | 24 | 0.00403 | LV
48-AL1/8-ST1A 0.4 | 12.2 | 0.5939 | 0.3 | 0.21 | ol | 48 | 0.00403 | LV
94-AL1/15-ST1A 0.4 | 13.2 | 0.306 | 0.29 | 0.35 | ol | 94 | 0.00403 | LV
34-AL1/6-ST1A 10.0 | 9.7 | 0.8342 | 0.36 | 0.17 | ol | 34 | 0.00403 | MV
48-AL1/8-ST1A 10.0 | 10.1 | 0.5939 | 0.35 | 0.21 | ol | 48 | 0.00403 | MV
70-AL1/11-ST1A 10.0 | 10.4 | 0.4132 | 0.339 | 0.29 | ol | 70 | 0.00403 | MV
94-AL1/15-ST1A 10.0 | 10.75 | 0.306 | 0.33 | 0.35 | ol | 94 | 0.00403 | MV
122-AL1/20-ST1A 10.0 | 11.1 | 0.2376 | 0.323 | 0.41 | ol | 122 | 0.00403 | MV
149-AL1/24-ST1A 10.0 | 11.25 | 0.194 | 0.315 | 0.47 | ol | 149 | 0.00403 | MV
34-AL1/6-ST1A 20.0 | 9.15 | 0.8342 | 0.382 | 0.17 | ol | 34 | 0.00403 | MV
48-AL1/8-ST1A 20.0 | 9.5 | 0.5939 | 0.372 | 0.21 | ol | 48 | 0.00403 | MV
70-AL1/11-ST1A 20.0 | 9.7 | 0.4132 | 0.36 | 0.29 | ol | 70 | 0.00403 | MV
94-AL1/15-ST1A 20.0 | 10 | 0.306 | 0.35 | 0.35 | ol | 94 | 0.00403 | MV
122-AL1/20-ST1A 20.0 | 10.3 | 0.2376 | 0.344 | 0.41 | ol | 122 | 0.00403 | MV
149-AL1/24-ST1A 20.0 | 10.5 | 0.194 | 0.337 | 0.47 | ol | 149 | 0.00403 | MV
184-AL1/30-ST1A 20.0 | 10.75 | 0.1571 | 0.33 | 0.535 | ol | 184 | 0.00403 | MV
243-AL1/39-ST1A 20.0 | 11 | 0.1188 | 0.32 | 0.645 | ol | 243 | 0.00403 | MV
48-AL1/8-ST1A 110.0 | 8 | 0.5939 | 0.46 | 0.21 | ol | 48 | 0.00403 | HV
70-AL1/11-ST1A 110.0 | 8.4 | 0.4132 | 0.45 | 0.29 | ol | 70 | 0.00403 | HV
94-AL1/15-ST1A 110.0 | 8.65 | 0.306 | 0.44 | 0.35 | ol | 94 | 0.00403 | HV
122-AL1/20-ST1A 110.0 | 8.5 | 0.2376 | 0.43 | 0.41 | ol | 122 | 0.00403 | HV
149-AL1/24-ST1A 110.0 | 8.75 | 0.194 | 0.41 | 0.47 | ol | 149 | 0.00403 | HV
184-AL1/30-ST1A 110.0 | 8.8 | 0.1571 | 0.4 | 0.535 | ol | 184 | 0.00403 | HV
243-AL1/39-ST1A 110.0 | 9 | 0.1188 | 0.39 | 0.645 | ol | 243 | 0.00403 | HV
305-AL1/39-ST1A 110.0 | 9.2 | 0.0949 | 0.38 | 0.74 | ol | 305 | 0.00403 | HV
490-AL1/64-ST1A 110.0 | 9.75 | 0.059 | 0.37 | 0.96 | ol | 490 | 0.00403 | HV
679-AL1/86-ST1A 110.0 | 9.95 | 0.042 | 0.36 | 1.15 | ol | 679 | 0.00403 | HV
490-AL1/64-ST1A 220.0 | 10 | 0.059 | 0.285 | 0.96 | ol | 490 | 0.00403 | HV
679-AL1/86-ST1A 220.0 | 11.7 | 0.042 | 0.275 | 1.15 | ol | 679 | 0.00403 | HV
490-AL1/64-ST1A 380.0 | 11 | 0.059 | 0.253 | 0.96 | ol | 490 | 0.00403 | HV
679-AL1/86-ST1A 380.0 | 14.6 | 0.042 | 0.25 | 1.15 | ol | 679 | 0.00403 | HV

## trafo_std_types
| i0_percent | pfe_kw | vkr_percent | sn_mva | vn_lv_kv | vn_hv_kv | vk_percent | shift_degree | vector_group | tap_side | tap_neutral | tap_min | tap_max | tap_step_degree | tap_step_percent | tap_phase_shifter
160 MVA 380/110 kV | 0.06 | 60 | 0.25 | 160 | 110 | 380 | 12.2 | 0 | Yy0 | hv | 0 | -9 | 9 | 0 | 1.5 | FALSE
100 MVA 220/110 kV | 0.06 | 55 | 0.26 | 100 | 110 | 220 | 12 | 0 | Yy0 | hv | 0 | -9 | 9 | 0 | 1.5 | FALSE
63 MVA 110/20 kV | 0.04 | 22 | 0.32 | 63 | 20 | 110 | 18 | 150 | YNd5 | hv | 0 | -9 | 9 | 0 | 1.5 | FALSE
40 MVA 110/20 kV | 0.05 | 18 | 0.34 | 40 | 20 | 110 | 16.2 | 150 | YNd5 | hv | 0 | -9 | 9 | 0 | 1.5 | FALSE
25 MVA 110/20 kV | 0.07 | 14 | 0.41 | 25 | 20 | 110 | 12 | 150 | YNd5 | hv | 0 | -9 | 9 | 0 | 1.5 | FALSE
63 MVA 110/10 kV | 0.04 | 22 | 0.32 | 63 | 10 | 110 | 18 | 150 | YNd5 | hv | 0 | -9 | 9 | 0 | 1.5 | FALSE
40 MVA 110/10 kV | 0.05 | 18 | 0.34 | 40 | 10 | 110 | 16.2 | 150 | YNd5 | hv | 0 | -9 | 9 | 0 | 1.5 | FALSE
25 MVA 110/10 kV | 0.07 | 14 | 0.41 | 25 | 10 | 110 | 12 | 150 | YNd5 | hv | 0 | -9 | 9 | 0 | 1.5 | FALSE
0.25 MVA 20/0.4 kV | 0.32 | 0.8 | 1.44 | 0.25 | 0.4 | 20 | 6 | 150 | Yzn5 | hv | 0 | -2 | 2 | 0 | 2.5 | FALSE
0.4 MVA 20/0.4 kV | 0.3375 | 1.35 | 1.425 | 0.4 | 0.4 | 20 | 6 | 150 | Dyn5 | hv | 0 | -2 | 2 | 0 | 2.5 | FALSE
0.63 MVA 20/0.4 kV | 0.2619 | 1.65 | 1.206 | 0.63 | 0.4 | 20 | 6 | 150 | Dyn5 | hv | 0 | -2 | 2 | 0 | 2.5 | FALSE
0.25 MVA 10/0.4 kV | 0.24 | 0.6 | 1.2 | 0.25 | 0.4 | 10 | 4 | 150 | Dyn5 | hv | 0 | -2 | 2 | 0 | 2.5 | FALSE
0.4 MVA 10/0.4 kV | 0.2375 | 0.95 | 1.325 | 0.4 | 0.4 | 10 | 4 | 150 | Dyn5 | hv | 0 | -2 | 2 | 0 | 2.5 | FALSE
0.63 MVA 10/0.4 kV | 0.1873 | 1.18 | 1.0794 | 0.63 | 0.4 | 10 | 4 | 150 | Dyn5 | hv | 0 | -2 | 2 | 0 | 2.5 | FALSE

## trafo3w_std_types
| sn_hv_mva | sn_mv_mva | sn_lv_mva | vn_hv_kv | vn_mv_kv | vn_lv_kv | vk_hv_percent | vk_mv_percent | vk_lv_percent | vkr_hv_percent | vkr_mv_percent | vkr_lv_percent | pfe_kw | i0_percent | shift_mv_degree | shift_lv_degree | vector_group | tap_side | tap_neutral | tap_min | tap_max | tap_step_percent
63/25/38 MVA 110/20/10 kV | 63 | 25 | 38 | 110 | 20 | 10 | 10.4 | 10.4 | 10.4 | 0.28 | 0.32 | 0.35 | 35 | 0.89 | 0 | 0 | YN0yn0yn0 | hv | 0 | -10 | 10 | 1.2
63/25/38 MVA 110/10/10 kV | 63 | 25 | 38 | 110 | 10 | 10 | 10.4 | 10.4 | 10.4 | 0.28 | 0.32 | 0.35 | 35 | 0.89 | 0 | 0 | YN0yn0yn0 | hv | 0 | -10 | 10 | 1.2

## fuse_std_types
| fuse_type | i_rated_a | t_avg | t_min | t_total | x_avg | x_min | x_total
HV 100A | HV 100A | 100 | 0 | [10.0, 3.64, 0.854, 0.281, 0.1, 0.0531, 0.022, 0.01] | [10.0, 4.267, 1.21, 0.403, 0.1, 0.058, 0.022, 0.01] | 0 | [300.0, 350.0, 450.0, 550.0, 700.0, 850.0, 1200.0, 1752.0] | [600.0, 700.0, 900.0, 1150.0, 1665.0, 2000.0, 3000.0, 4313.0]
HV 10A | HV 10A | 10 | 0 | [10.0, 1675.0, 0.344, 0.156, 0.1, 0.0417, 0.0171, 0.01] | [10.0, 1.3, 0.3, 0.155, 0.1, 0.0555, 0.023, 0.01] | 0 | [30.0, 32.0, 35.0, 37.0, 39.0, 50.0, 70.0, 88.0] | [60.0, 70.0, 80.0, 87.0, 94.0, 110.0, 150.0, 216.0]
HV 125A | HV 125A | 125 | 0 | [10.0, 1.82, 0.344, 0.1, 0.0467, 0.0269, 0.01] | [10.0, 2.478, 0.426, 0.1, 0.0427, 0.0211, 0.01] | 0 | [375.0, 500.0, 700.0, 925.0, 1200.0, 1500.0, 2341.0] | [750.0, 1000.0, 1500.0, 2200.0, 3000.0, 4000.0, 5765.0]
HV 160A | HV 160A | 160 | 0 | [10.0, 4.15, 1.03, 0.198, 0.1, 0.051, 0.0172, 0.01] | [10.0, 2.3, 0.734, 0.274, 0.1, 0.046, 0.0177, 0.01] | 0 | [480.0, 550.0, 700.0, 1000.0, 1260.0, 1600.0, 2500.0, 3227.0] | [960.0, 1300.0, 1700.0, 2200.0, 2996.0, 4000.0, 6000.0, 7946.0]
HV 16A | HV 16A | 16 | 0 | [10.0, 0.352, 0.164, 0.1, 0.0649, 0.0342, 0.01] | [10.0, 2.34, 0.722, 0.181, 0.1, 0.055, 0.0296, 0.01] | 0 | [48.0, 60.0, 65.0, 71.0, 80.0, 100.0, 162.0] | [96.0, 110.0, 125.0, 150.0, 168.0, 200.0, 250.0, 398.0]
HV 200A | HV 200A | 200 | 0 | [10.0, 4.267, 1.21, 0.403, 0.1, 0.058, 0.022, 0.01] | [10.0, 3.73, 1.654, 0.328, 0.1, 0.0531, 0.019, 0.01] | 0 | [600.0, 700.0, 900.0, 1150.0, 1665.0, 2000.0, 3000.0, 4313.0] | [1200.0, 1500.0, 1800.0, 2700.0, 3960.0, 5000.0, 7500.0, 10620.0]
HV 20A | HV 20A | 20 | 0 | [10.0, 1.3, 0.3, 0.155, 0.1, 0.0555, 0.023, 0.01] | [10.0, 1.3, 0.161, 0.1, 0.0611, 0.0399, 0.0141, 0.01] | 0 | [60.0, 70.0, 80.0, 87.0, 94.0, 110.0, 150.0, 216.0] | [120.0, 150.0, 200.0, 223.0, 260.0, 300.0, 450.0, 532.0]
HV 25A | HV 25A | 25 | 0 | [10.0, 2.512, 0.833, 0.299, 0.1, 0.0372, 0.0223, 0.01] | [10.0, 3.125, 0.597, 0.198, 0.1, 0.0378, 0.022, 0.01] | 0 | [75.0, 82.0, 90.0, 100.0, 124.0, 170.0, 200.0, 289.0] | [150.0, 170.0, 210.0, 250.0, 294.0, 400.0, 500.0, 711.0]
HV 31.5A | HV 31.5A | 31.5 | 0 | [10.0, 2.34, 0.722, 0.181, 0.1, 0.055, 0.0296, 0.01] | [10.0, 2.84, 0.368, 0.164, 0.1, 0.0621, 0.0378, 0.0195, 0.01] | 0 | [95.0, 110.0, 125.0, 150.0, 165.0, 200.0, 250.0, 390.0] | [189.0, 220.0, 300.0, 350.0, 393.0, 450.0, 530.0, 700.0, 960.0]
HV 40A | HV 40A | 40 | 0 | [10.0, 1.3, 0.161, 0.1, 0.0611, 0.0399, 0.0141, 0.01] | [10.0, 2.05, 0.369, 0.198, 0.1, 0.051, 0.0298, 0.01] | 0 | [120.0, 150.0, 200.0, 223.0, 260.0, 300.0, 450.0, 532.0] | [240.0, 300.0, 400.0, 450.0, 530.0, 650.0, 800.0, 1311.0]
HV 50A | HV 50A | 50 | 0 | [10.0, 3.215, 0.597, 0.198, 0.1, 0.0378, 0.022, 0.01] | [10.0, 3.64, 0.854, 0.281, 0.1, 0.0531, 0.022, 0.01] | 0 | [150.0, 170.0, 210.0, 250.0, 294.0, 400.0, 500.0, 711.0] | [300.0, 350.0, 450.0, 550.0, 700.0, 850.0, 1200.0, 1752.0]
HV 6.3A | HV 6.3A | 6.3 | 0 | [10.0, 1.39, 0.344, 0.168, 0.1, 0.056, 0.0263, 0.01] | [10.0, 1.711, 0.516, 0.198, 0.1, 0.0634, 0.0303, 0.01] | 0 | [19.0, 19.5, 20.4, 20.8, 22.0, 25.0, 32.0, 48.0] | [38.0, 40.0, 43.0, 48.0, 53.0, 60.0, 75.0, 118.0]
HV 63A | HV 63A | 63 | 0 | [10.0, 2.84, 0.368, 0.164, 0.1, 0.0621, 0.0378, 0.0195, 0.01] | [10.0, 1.82, 0.344, 0.1, 0.0467, 0.0269, 0.01] | 0 | [189.0, 220.0, 300.0, 350.0, 393.0, 450.0, 530.0, 700.0, 961.0] | [378.0, 500.0, 700.0, 934.0, 1200.0, 1500.0, 2366.0]
HV 80A | HV 80A | 80 | 0 | [10.0, 2.05, 0.369, 0.198, 0.1, 0.051, 0.0298, 0.01] | [10.0, 4.15, 1.03, 0.198, 0.1, 0.051, 0.0172, 0.01] | 0 | [240.0, 300.0, 400.0, 450.0, 530.0, 650.0, 800.0, 1311.0] | [480.0, 550.0, 700.0, 1000.0, 1260.0, 1600.0, 2500.0, 3227.0]
Siemens NH-1-100 | Siemens NH-1-100 | 100 | [5400.0, 2000.0, 400.0, 20.0, 1.0, 0.2, 0.012, 0.004] | 0 | 0 | [150.0, 190.0, 250.0, 430.0, 900.0, 1250.0, 2700.0, 3600.0] | 0 | 0
Siemens NH-1-125 | Siemens NH-1-125 | 125 | [4800.0, 120.0, 7.0, 0.1, 0.004] | 0 | 0 | [180.0, 400.0, 740.0, 2000.0, 4250.0] | 0 | 0
Siemens NH-1-16 | Siemens NH-1-16 | 16 | [4000.0, 400.0, 2.0, 0.1, 0.04, 0.01] | 0 | 0 | [26.0, 35.0, 75.0, 150.0, 200.0, 300.0] | 0 | 0
Siemens NH-1-160 | Siemens NH-1-160 | 160 | [4800.0, 120.0, 7.0, 0.1, 0.004] | 0 | 0 | [210.0, 500.0, 900.0, 2300.0, 5000.0] | 0 | 0
Siemens NH-1-25 | Siemens NH-1-25 | 25 | [4000.0, 1000.0, 10.0, 0.2, 0.02, 0.01] | 0 | 0 | [40.0, 50.0, 100.0, 210.0, 400.0, 500.0] | 0 | 0
Siemens NH-1-50 | Siemens NH-1-50 | 50 | [4000.0, 40.0, 4.0, 1.0, 0.02, 0.01] | 0 | 0 | [86.0, 200.0, 300.0, 400.0, 1000.0, 1280.0] | 0 | 0
Siemens NH-1-63 | Siemens NH-1-63 | 63 | [4000.0, 100.0, 10.0, 2.0, 0.04, 0.01] | 0 | 0 | [100.0, 200.0, 300.0, 400.0, 1000.0, 1500.0] | 0 | 0
Siemens NH-1-80 | Siemens NH-1-80 | 80 | [4800.0, 120.0, 7.0, 0.1, 0.01] | 0 | 0 | [150.58, 250.0, 450.0, 1150.0, 2470.0] | 0 | 0
Siemens NH-2-1000 | Siemens NH-2-1000 | 1000 | [4800.0, 120.0, 7.0, 0.1, 0.004] | 0 | 0 | [1900.0, 3500.0, 8400.0, 24000.0, 52000.0] | 0 | 0
Siemens NH-2-200 | Siemens NH-2-200 | 200 | [4800.0, 120.0, 7.0, 0.1, 0.004] | 0 | 0 | [280.0, 650.0, 1200.0, 3000.0, 7000.0] | 0 | 0
Siemens NH-2-224 | Siemens NH-2-224 | 224 | [4800.0, 120.0, 7.0, 0.2, 0.04, 0.004] | 0 | 0 | [400.0, 750.0, 1453.0, 3025.0, 4315.0, 7600.0] | 0 | 0
Siemens NH-2-250 | Siemens NH-2-250 | 250 | [4800.0, 120.0, 7.0, 0.1, 0.004] | 0 | 0 | [450.0, 800.0, 1650.0, 4000.0, 8500.0] | 0 | 0
Siemens NH-2-315 | Siemens NH-2-315 | 315 | [4800.0, 120.0, 7.0, 0.1, 0.004] | 0 | 0 | [550.0, 920.0, 1900.0, 5000.0, 11000.0] | 0 | 0
Siemens NH-2-355 | Siemens NH-2-355 | 355 | [4800.0, 120.0, 6.0, 0.1, 0.004] | 0 | 0 | [650.0, 1116.27, 2350.0, 5840.0, 12790.0] | 0 | 0
Siemens NH-2-400 | Siemens NH-2-400 | 400 | [4800.0, 120.0, 7.0, 0.1, 0.004] | 0 | 0 | [720.0, 1350.0, 2800.0, 6500.0, 15000.0] | 0 | 0
Siemens NH-2-425 | Siemens NH-2-425 | 425 | [4800.0, 120.0, 7.0, 0.1, 0.004] | 0 | 0 | [850.0, 1500.0, 3050.0, 7500.0, 16500.0] | 0 | 0
Siemens NH-2-630 | Siemens NH-2-630 | 630 | [4800.0, 120.0, 7.0, 0.1, 0.004] | 0 | 0 | [1200.0, 2000.0, 4800.0, 12000.0, 26000.0] | 0 | 0

## dtypes
| element | column | dtype
0 | bus | name | object
1 | bus | vn_kv | float64
2 | bus | type | object
3 | bus | zone | object
4 | bus | in_service | bool
5 | load | name | object
6 | load | bus | uint32
7 | load | p_mw | float64
8 | load | q_mvar | float64
9 | load | const_z_percent | float64
10 | load | const_i_percent | float64
11 | load | sn_mva | float64
12 | load | scaling | float64
13 | load | in_service | bool
14 | load | type | object
15 | ext_grid | name | object
16 | ext_grid | bus | uint32
17 | ext_grid | vm_pu | float64
18 | ext_grid | va_degree | float64
19 | ext_grid | slack_weight | float64
20 | ext_grid | in_service | bool
21 | line | name | object
22 | line | std_type | object
23 | line | from_bus | uint32
24 | line | to_bus | uint32
25 | line | length_km | float64
26 | line | r_ohm_per_km | float64
27 | line | x_ohm_per_km | float64
28 | line | c_nf_per_km | float64
29 | line | g_us_per_km | float64
30 | line | max_i_ka | float64
31 | line | df | float64
32 | line | parallel | uint32
33 | line | type | object
34 | line | in_service | bool
35 | trafo | name | object
36 | trafo | std_type | object
37 | trafo | hv_bus | uint32
38 | trafo | lv_bus | uint32
39 | trafo | sn_mva | float64
40 | trafo | vn_hv_kv | float64
41 | trafo | vn_lv_kv | float64
42 | trafo | vk_percent | float64
43 | trafo | vkr_percent | float64
44 | trafo | pfe_kw | float64
45 | trafo | i0_percent | float64
46 | trafo | shift_degree | float64
47 | trafo | tap_side | object
48 | trafo | tap_neutral | int32
49 | trafo | tap_min | int32
50 | trafo | tap_max | int32
51 | trafo | tap_step_percent | float64
52 | trafo | tap_step_degree | float64
53 | trafo | tap_pos | int32
54 | trafo | tap_phase_shifter | bool
55 | trafo | parallel | uint32
56 | trafo | df | float64
57 | trafo | in_service | bool
58 | line_geodata | coords | object
59 | bus_geodata | x | float64
60 | bus_geodata | y | float64
61 | bus_geodata | coords | object

## parameters
| version | format_version | converged | OPF_converged | name | f_hz | sn_mva
0 | 2.14.6 | 2.14.0 | FALSE | FALSE |  | 50 | 1