## bus
| name | vn_kv | type | zone | in_service
0 | bus_LV_5648-6_0_6_node_0 | 0.4 | n |  | TRUE
1 | bus_LV_5648-6_0_6_node_2 | 0.4 | n |  | TRUE
2 | bus_LV_5648-6_0_6_node_1 | 0.4 | n |  | TRUE
3 | bus_LV_5648-6_0_6_node_3 | 0.4 | n |  | TRUE
4 | bus_LV_5648-6_0_6_node_4 | 0.4 | n |  | TRUE
5 | bus_LV_5648-6_0_6_node_5 | 0.4 | n |  | TRUE
6 | bus_LV_5648-6_0_6_node_71 | 0.4 | n |  | TRUE
7 | bus_LV_5648-6_0_6_node_8 | 0.4 | n |  | TRUE
8 | bus_LV_5648-6_0_6_node_6 | 0.4 | n |  | TRUE
9 | bus_LV_5648-6_0_6_node_115 | 0.4 | n |  | TRUE
10 | bus_LV_5648-6_0_6_node_112 | 0.4 | n |  | TRUE
11 | bus_LV_5648-6_0_6_node_72 | 0.4 | n |  | TRUE
12 | bus_LV_5648-6_0_6_node_70 | 0.4 | n |  | TRUE
13 | bus_LV_5648-6_0_6_node_61 | 0.4 | n |  | TRUE
14 | bus_LV_5648-6_0_6_node_7 | 0.4 | n |  | TRUE
15 | bus_LV_5648-6_0_6_node_116 | 0.4 | n |  | TRUE
16 | bus_LV_5648-6_0_6_node_9 | 0.4 | n |  | TRUE
17 | bus_LV_5648-6_0_6_node_52 | 0.4 | n |  | TRUE
18 | bus_LV_5648-6_0_6_node_56 | 0.4 | n |  | TRUE
19 | bus_LV_5648-6_0_6_node_63 | 0.4 | n |  | TRUE
20 | bus_LV_5648-6_0_6_node_60 | 0.4 | n |  | TRUE
21 | bus_LV_5648-6_0_6_node_51 | 0.4 | n |  | TRUE
22 | bus_LV_5648-6_0_6_node_57 | 0.4 | n |  | TRUE
23 | bus_LV_5648-6_0_6_node_55 | 0.4 | n |  | TRUE
24 | bus_LV_5648-6_0_6_node_58 | 0.4 | n |  | TRUE
25 | bus_LV_5648-6_0_6_node_15 | 0.4 | n |  | TRUE
26 | bus_LV_5648-6_0_6_node_11 | 0.4 | n |  | TRUE
27 | bus_LV_5648-6_0_6_node_12 | 0.4 | n |  | TRUE
28 | bus_LV_5648-6_0_6_node_13 | 0.4 | n |  | TRUE
29 | bus_LV_5648-6_0_6_node_14 | 0.4 | n |  | TRUE
30 | bus_LV_5648-6_0_6_node_16 | 0.4 | n |  | TRUE
31 | bus_LV_5648-6_0_6_node_22 | 0.4 | n |  | TRUE
32 | bus_LV_5648-6_0_6_node_62 | 0.4 | n |  | TRUE
33 | bus_LV_5648-6_0_6_node_59 | 0.4 | n |  | TRUE
34 | bus_LV_5648-6_0_6_node_23 | 0.4 | n |  | TRUE
35 | bus_LV_5648-6_0_6_node_17 | 0.4 | n |  | TRUE
36 | bus_LV_5648-6_0_6_node_18 | 0.4 | n |  | TRUE
37 | bus_LV_5648-6_0_6_node_19 | 0.4 | n |  | TRUE
38 | bus_LV_5648-6_0_6_node_20 | 0.4 | n |  | TRUE
39 | bus_LV_5648-6_0_6_node_21 | 0.4 | n |  | TRUE
40 | bus_LV_5648-6_0_6_node_39 | 0.4 | n |  | TRUE
41 | bus_LV_5648-6_0_6_node_45 | 0.4 | n |  | TRUE
42 | bus_LV_5648-6_0_6_node_87 | 0.4 | n |  | TRUE
43 | bus_LV_5648-6_0_6_node_40 | 0.4 | n |  | TRUE
44 | bus_LV_5648-6_0_6_node_134 | 0.4 | n |  | TRUE
45 | bus_LV_5648-6_0_6_node_43 | 0.4 | n |  | TRUE
46 | bus_LV_5648-6_0_6_node_49 | 0.4 | n |  | TRUE
47 | bus_LV_5648-6_0_6_node_32 | 0.4 | n |  | TRUE
48 | bus_LV_5648-6_0_6_node_31 | 0.4 | n |  | TRUE
49 | bus_LV_5648-6_0_6_node_138 | 0.4 | n |  | TRUE
50 | bus_LV_5648-6_0_6_node_24 | 0.4 | n |  | TRUE
51 | bus_LV_5648-6_0_6_node_25 | 0.4 | n |  | TRUE
52 | bus_LV_5648-6_0_6_node_27 | 0.4 | n |  | TRUE
53 | bus_LV_5648-6_0_6_node_35 | 0.4 | n |  | TRUE
54 | bus_LV_5648-6_0_6_node_37 | 0.4 | n |  | TRUE
55 | bus_LV_5648-6_0_6_node_33 | 0.4 | n |  | TRUE
56 | bus_LV_5648-6_0_6_node_30 | 0.4 | n |  | TRUE
57 | bus_LV_5648-6_0_6_node_28 | 0.4 | n |  | TRUE
58 | bus_LV_5648-6_0_6_node_29 | 0.4 | n |  | TRUE
59 | bus_LV_5648-6_0_6_node_131 | 0.4 | n |  | TRUE
60 | bus_LV_5648-6_0_6_node_132 | 0.4 | n |  | TRUE
61 | bus_LV_5648-6_0_6_node_126 | 0.4 | n |  | TRUE
62 | bus_LV_5648-6_0_6_node_135 | 0.4 | n |  | TRUE
63 | bus_LV_5648-6_0_6_node_128 | 0.4 | n |  | TRUE
64 | bus_LV_5648-6_0_6_node_91 | 0.4 | n |  | TRUE
65 | bus_LV_5648-6_0_6_node_139 | 0.4 | n |  | TRUE
66 | bus_LV_5648-6_0_6_node_34 | 0.4 | n |  | TRUE
67 | bus_LV_5648-6_0_6_node_36 | 0.4 | n |  | TRUE
68 | bus_LV_5648-6_0_6_node_38 | 0.4 | n |  | TRUE
69 | bus_LV_5648-6_0_6_node_117 | 0.4 | n |  | TRUE
70 | bus_LV_5648-6_0_6_node_88 | 0.4 | n |  | TRUE
71 | bus_LV_5648-6_0_6_node_89 | 0.4 | n |  | TRUE
72 | bus_LV_5648-6_0_6_node_90 | 0.4 | n |  | TRUE
73 | bus_LV_5648-6_0_6_node_124 | 0.4 | n |  | TRUE
74 | bus_LV_5648-6_0_6_node_120 | 0.4 | n |  | TRUE
75 | bus_LV_5648-6_0_6_node_125 | 0.4 | n |  | TRUE
76 | bus_LV_5648-6_0_6_node_92 | 0.4 | n |  | TRUE
77 | bus_LV_5648-6_0_6_node_93 | 0.4 | n |  | TRUE
78 | bus_LV_5648-6_0_6_node_94 | 0.4 | n |  | TRUE
79 | bus_LV_5648-6_0_6_node_95 | 0.4 | n |  | TRUE
80 | bus_LV_5648-6_0_6_node_129 | 0.4 | n |  | TRUE
81 | bus_LV_5648-6_0_6_node_100 | 0.4 | n |  | TRUE
82 | bus_LV_5648-6_0_6_node_136 | 0.4 | n |  | TRUE
83 | bus_LV_5648-6_0_6_node_97 | 0.4 | n |  | TRUE
84 | bus_LV_5648-6_0_6_node_96 | 0.4 | n |  | TRUE
85 | bus_LV_5648-6_0_6_node_118 | 0.4 | n |  | TRUE
86 | bus_LV_5648-6_0_6_node_119 | 0.4 | n |  | TRUE
87 | bus_LV_5648-6_0_6_node_101 | 0.4 | n |  | TRUE
88 | bus_LV_5648-6_0_6_node_127 | 0.4 | n |  | TRUE
89 | bus_LV_5648-6_0_6_node_41 | 0.4 | n |  | TRUE
90 | bus_LV_5648-6_0_6_node_42 | 0.4 | n |  | TRUE
91 | bus_LV_5648-6_0_6_node_44 | 0.4 | n |  | TRUE
92 | bus_LV_5648-6_0_6_node_82 | 0.4 | n |  | TRUE
93 | bus_LV_5648-6_0_6_node_83 | 0.4 | n |  | TRUE
94 | bus_LV_5648-6_0_6_node_84 | 0.4 | n |  | TRUE
95 | bus_LV_5648-6_0_6_node_85 | 0.4 | n |  | TRUE
96 | bus_LV_5648-6_0_6_node_86 | 0.4 | n |  | TRUE
97 | bus_LV_5648-6_0_6_node_46 | 0.4 | n |  | TRUE
98 | bus_LV_5648-6_0_6_node_47 | 0.4 | n |  | TRUE
99 | bus_LV_5648-6_0_6_node_48 | 0.4 | n |  | TRUE
100 | bus_LV_5648-6_0_6_node_50 | 0.4 | n |  | TRUE
101 | bus_LV_5648-6_0_6_node_113 | 0.4 | n |  | TRUE
102 | bus_LV_5648-6_0_6_node_114 | 0.4 | n |  | TRUE
103 | bus_LV_5648-6_0_6_node_53 | 0.4 | n |  | TRUE
104 | bus_LV_5648-6_0_6_node_54 | 0.4 | n |  | TRUE
105 | bus_LV_5648-6_0_6_node_133 | 0.4 | n |  | TRUE
106 | bus_LV_5648-6_0_6_node_64 | 0.4 | n |  | TRUE
107 | bus_LV_5648-6_0_6_node_65 | 0.4 | n |  | TRUE
108 | bus_LV_5648-6_0_6_node_66 | 0.4 | n |  | TRUE
109 | bus_LV_5648-6_0_6_node_73 | 0.4 | n |  | TRUE
110 | bus_LV_5648-6_0_6_node_74 | 0.4 | n |  | TRUE
111 | bus_LV_5648-6_0_6_node_75 | 0.4 | n |  | TRUE
112 | bus_LV_5648-6_0_6_node_76 | 0.4 | n |  | TRUE
113 | bus_LV_5648-6_0_6_node_106 | 0.4 | n |  | TRUE
114 | bus_LV_5648-6_0_6_node_77 | 0.4 | n |  | TRUE
115 | bus_LV_5648-6_0_6_node_102 | 0.4 | n |  | TRUE
116 | bus_LV_5648-6_0_6_node_99 | 0.4 | n |  | TRUE
117 | bus_LV_5648-6_0_6_node_98 | 0.4 | n |  | TRUE
118 | bus_LV_5648-6_0_6_node_103 | 0.4 | n |  | TRUE
119 | bus_LV_5648-6_0_6_node_104 | 0.4 | n |  | TRUE
120 | bus_LV_5648-6_0_6_node_105 | 0.4 | n |  | TRUE
121 | bus_LV_5648-6_0_6_node_123 | 0.4 | n |  | TRUE
122 | bus_LV_5648-6_0_6_node_67 | 0.4 | n |  | TRUE
123 | bus_LV_5648-6_0_6_node_68 | 0.4 | n |  | TRUE
124 | bus_LV_5648-6_0_6_node_122 | 0.4 | n |  | TRUE
125 | bus_LV_5648-6_0_6_node_69 | 0.4 | n |  | TRUE
126 | bus_LV_5648-6_0_6_node_111 | 0.4 | n |  | TRUE
127 | bus_LV_5648-6_0_6_node_107 | 0.4 | n |  | TRUE
128 | bus_LV_5648-6_0_6_node_80 | 0.4 | n |  | TRUE
129 | bus_LV_5648-6_0_6_node_79 | 0.4 | n |  | TRUE
130 | bus_LV_5648-6_0_6_node_81 | 0.4 | n |  | TRUE
131 | bus_LV_5648-6_0_6_node_78 | 0.4 | n |  | TRUE
132 | bus_LV_5648-6_0_6_node_137 | 0.4 | n |  | TRUE
133 | bus_LV_5648-6_0_6_node_108 | 0.4 | n |  | TRUE
134 | bus_LV_5648-6_0_6_node_109 | 0.4 | n |  | TRUE
135 | bus_LV_5648-6_0_6_node_110 | 0.4 | n |  | TRUE
136 | bus_LV_5648-6_0_6_node_130 | 0.4 | n |  | TRUE
137 | bus_MV_635_0_node_33 | 20 | n |  | TRUE

## load
| name | bus | p_mw | q_mvar | const_z_percent | const_i_percent | sn_mva | scaling | in_service | type
0 | LV_5648-6_0_6_load_0 | 0 | 0.0042849 | 0.0010739 | 0 | 0 |  | 1 | TRUE | wye
1 | LV_5648-6_0_6_load_1 | 2 | 0.0054291 | 0.0013607 | 0 | 0 |  | 1 | TRUE | wye
2 | LV_5648-6_0_6_load_3 | 3 | 0.00085557 | 0.00021443 | 0 | 0 |  | 1 | TRUE | wye
3 | LV_5648-6_0_6_load_5 | 5 | 0.0016829 | 0.00042178 | 0 | 0 |  | 1 | TRUE | wye
4 | LV_5648-6_0_6_load_6 | 8 | 0.0062878 | 0.0015759 | 0 | 0 |  | 1 | TRUE | wye
5 | LV_5648-6_0_6_load_115 | 9 | 0.0040644 | 0.0010186 | 0 | 0 |  | 1 | TRUE | wye
6 | LV_5648-6_0_6_load_112 | 10 | 0.0013516 | 0.00033874 | 0 | 0 |  | 1 | TRUE | wye
7 | LV_5648-6_0_6_load_61 | 13 | 0.0061572 | 0.0015431 | 0 | 0 |  | 1 | TRUE | wye
8 | LV_5648-6_0_6_load_116 | 15 | 0.0088531 | 0.0022188 | 0 | 0 |  | 1 | TRUE | wye
9 | LV_5648-6_0_6_load_63 | 19 | 0.010019 | 0.002511 | 0 | 0 |  | 1 | TRUE | wye
10 | LV_5648-6_0_6_load_51 | 21 | 0.033901 | 0.0084963 | 0 | 0 |  | 1 | TRUE | wye
11 | LV_5648-6_0_6_load_55 | 23 | 0.034727 | 0.0087033 | 0 | 0 |  | 1 | TRUE | wye
12 | LV_5648-6_0_6_load_58 | 24 | 0.046899 | 0.011754 | 0 | 0 |  | 1 | TRUE | wye
13 | LV_5648-6_0_6_load_11 | 26 | 0.007315 | 0.0018333 | 0 | 0 |  | 1 | TRUE | wye
14 | LV_5648-6_0_6_load_12 | 27 | 0.013237 | 0.0033174 | 0 | 0 |  | 1 | TRUE | wye
15 | LV_5648-6_0_6_load_14 | 29 | 0.0027997 | 0.00070168 | 0 | 0 |  | 1 | TRUE | wye
16 | LV_5648-6_0_6_load_22 | 31 | 0.011736 | 0.0029413 | 0 | 0 |  | 1 | TRUE | wye
17 | LV_5648-6_0_6_load_62 | 32 | 0.0022974 | 0.00057578 | 0 | 0 |  | 1 | TRUE | wye
18 | LV_5648-6_0_6_load_59 | 33 | 0.0057165 | 0.0014327 | 0 | 0 |  | 1 | TRUE | wye
19 | LV_5648-6_0_6_load_23 | 34 | 0.011871 | 0.0029752 | 0 | 0 |  | 1 | TRUE | wye
20 | LV_5648-6_0_6_load_17 | 35 | 0.020256 | 0.0050765 | 0 | 0 |  | 1 | TRUE | wye
21 | LV_5648-6_0_6_load_19 | 37 | 0.0035917 | 0.00090017 | 0 | 0 |  | 1 | TRUE | wye
22 | LV_5648-6_0_6_load_20 | 38 | 0.017686 | 0.0044325 | 0 | 0 |  | 1 | TRUE | wye
23 | LV_5648-6_0_6_load_21 | 39 | 0.0053739 | 0.0013468 | 0 | 0 |  | 1 | TRUE | wye
24 | LV_5648-6_0_6_load_39 | 40 | 0.0056057 | 0.0014049 | 0 | 0 |  | 1 | TRUE | wye
25 | LV_5648-6_0_6_load_87 | 42 | 0.0019666 | 0.00049287 | 0 | 0 |  | 1 | TRUE | wye
26 | LV_5648-6_0_6_load_40 | 43 | 0.01499 | 0.0037568 | 0 | 0 |  | 1 | TRUE | wye
27 | LV_5648-6_0_6_load_134 | 44 | 0.0053603 | 0.0013434 | 0 | 0 |  | 1 | TRUE | wye
28 | LV_5648-6_0_6_load_49 | 46 | 0.0044561 | 0.0011168 | 0 | 0 |  | 1 | TRUE | wye
29 | LV_5648-6_0_6_load_32 | 47 | 0.0042972 | 0.001077 | 0 | 0 |  | 1 | TRUE | wye
30 | LV_5648-6_0_6_load_31 | 48 | 0.0064421 | 0.0016145 | 0 | 0 |  | 1 | TRUE | wye
31 | LV_5648-6_0_6_load_24 | 50 | 0.0017717 | 0.00044402 | 0 | 0 |  | 1 | TRUE | wye
32 | LV_5648-6_0_6_load_37 | 54 | 0.008372 | 0.0020982 | 0 | 0 |  | 1 | TRUE | wye
33 | LV_5648-6_0_6_load_33 | 55 | 0.013677 | 0.0034278 | 0 | 0 |  | 1 | TRUE | wye
34 | LV_5648-6_0_6_load_29 | 58 | 0.0024536 | 0.00061494 | 0 | 0 |  | 1 | TRUE | wye
35 | LV_5648-6_0_6_load_131 | 59 | 0.001621 | 0.00040626 | 0 | 0 |  | 1 | TRUE | wye
36 | LV_5648-6_0_6_load_132 | 60 | 0.0062957 | 0.0015779 | 0 | 0 |  | 1 | TRUE | wye
37 | LV_5648-6_0_6_load_135 | 62 | 0.0038512 | 0.00096521 | 0 | 0 |  | 1 | TRUE | wye
38 | LV_5648-6_0_6_load_128 | 63 | 0.0059099 | 0.0014812 | 0 | 0 |  | 1 | TRUE | wye
39 | LV_5648-6_0_6_load_139 | 65 | 0.01067 | 0.0026742 | 0 | 0 |  | 1 | TRUE | wye
40 | LV_5648-6_0_6_load_34 | 66 | 0.0072953 | 0.0018284 | 0 | 0 |  | 1 | TRUE | wye
41 | LV_5648-6_0_6_load_117 | 69 | 0.0041544 | 0.0010412 | 0 | 0 |  | 1 | TRUE | wye
42 | LV_5648-6_0_6_load_88 | 70 | 0.0032222 | 0.00080756 | 0 | 0 |  | 1 | TRUE | wye
43 | LV_5648-6_0_6_load_124 | 73 | 0.003062 | 0.0007674 | 0 | 0 |  | 1 | TRUE | wye
44 | LV_5648-6_0_6_load_125 | 75 | 0.0041275 | 0.0010344 | 0 | 0 |  | 1 | TRUE | wye
45 | LV_5648-6_0_6_load_92 | 76 | 0.0022453 | 0.00056271 | 0 | 0 |  | 1 | TRUE | wye
46 | LV_5648-6_0_6_load_129 | 80 | 0.0029689 | 0.00074407 | 0 | 0 |  | 1 | TRUE | wye
47 | LV_5648-6_0_6_load_136 | 82 | 0.0022802 | 0.00057148 | 0 | 0 |  | 1 | TRUE | wye
48 | LV_5648-6_0_6_load_96 | 84 | 0.0021093 | 0.00052863 | 0 | 0 |  | 1 | TRUE | wye
49 | LV_5648-6_0_6_load_119 | 86 | 0.0028794 | 0.00072165 | 0 | 0 |  | 1 | TRUE | wye
50 | LV_5648-6_0_6_load_101 | 87 | 0.0022278 | 0.00055833 | 0 | 0 |  | 1 | TRUE | wye
51 | LV_5648-6_0_6_load_127 | 88 | 0.0027793 | 0.00069655 | 0 | 0 |  | 1 | TRUE | wye
52 | LV_5648-6_0_6_load_41 | 89 | 0.0089056 | 0.002232 | 0 | 0 |  | 1 | TRUE | wye
53 | LV_5648-6_0_6_load_42 | 90 | 0.0057522 | 0.0014416 | 0 | 0 |  | 1 | TRUE | wye
54 | LV_5648-6_0_6_load_44 | 91 | 0.0028745 | 0.00072043 | 0 | 0 |  | 1 | TRUE | wye
55 | LV_5648-6_0_6_load_82 | 92 | 0.008253 | 0.0020684 | 0 | 0 |  | 1 | TRUE | wye
56 | LV_5648-6_0_6_load_84 | 94 | 0.0056991 | 0.0014283 | 0 | 0 |  | 1 | TRUE | wye
57 | LV_5648-6_0_6_load_86 | 96 | 0.0034514 | 0.000865 | 0 | 0 |  | 1 | TRUE | wye
58 | LV_5648-6_0_6_load_46 | 97 | 0.016089 | 0.0040323 | 0 | 0 |  | 1 | TRUE | wye
59 | LV_5648-6_0_6_load_47 | 98 | 0.0067947 | 0.0017029 | 0 | 0 |  | 1 | TRUE | wye
60 | LV_5648-6_0_6_load_48 | 99 | 0.00971 | 0.0024336 | 0 | 0 |  | 1 | TRUE | wye
61 | LV_5648-6_0_6_load_50 | 100 | 0.010018 | 0.0025108 | 0 | 0 |  | 1 | TRUE | wye
62 | LV_5648-6_0_6_load_113 | 101 | 0.0072513 | 0.0018174 | 0 | 0 |  | 1 | TRUE | wye
63 | LV_5648-6_0_6_load_114 | 102 | 0.0076328 | 0.001913 | 0 | 0 |  | 1 | TRUE | wye
64 | LV_5648-6_0_6_load_54 | 104 | 0.013356 | 0.0033474 | 0 | 0 |  | 1 | TRUE | wye
65 | LV_5648-6_0_6_load_133 | 105 | 0.0038085 | 0.00095449 | 0 | 0 |  | 1 | TRUE | wye
66 | LV_5648-6_0_6_load_64 | 106 | 0.00073327 | 0.00018377 | 0 | 0 |  | 1 | TRUE | wye
67 | LV_5648-6_0_6_load_66 | 108 | 0.0012153 | 0.00030458 | 0 | 0 |  | 1 | TRUE | wye
68 | LV_5648-6_0_6_load_73 | 109 | 0.0026478 | 0.0006636 | 0 | 0 |  | 1 | TRUE | wye
69 | LV_5648-6_0_6_load_106 | 113 | 0.0045713 | 0.0011457 | 0 | 0 |  | 1 | TRUE | wye
70 | LV_5648-6_0_6_load_102 | 115 | 0.0043185 | 0.0010823 | 0 | 0 |  | 1 | TRUE | wye
71 | LV_5648-6_0_6_load_99 | 116 | 0.0039626 | 0.00099312 | 0 | 0 |  | 1 | TRUE | wye
72 | LV_5648-6_0_6_load_98 | 117 | 0.0061714 | 0.0015467 | 0 | 0 |  | 1 | TRUE | wye
73 | LV_5648-6_0_6_load_105 | 120 | 0.0011962 | 0.00029981 | 0 | 0 |  | 1 | TRUE | wye
74 | LV_5648-6_0_6_load_123 | 121 | 0.03531 | 0.0088496 | 0 | 0 |  | 1 | TRUE | wye
75 | LV_5648-6_0_6_load_122 | 124 | 0.0044828 | 0.0011235 | 0 | 0 |  | 1 | TRUE | wye
76 | LV_5648-6_0_6_load_69 | 125 | 0.0019472 | 0.000488 | 0 | 0 |  | 1 | TRUE | wye
77 | LV_5648-6_0_6_load_111 | 126 | 0.00027805 | 6.9685e-05 | 0 | 0 |  | 1 | TRUE | wye
78 | LV_5648-6_0_6_load_107 | 127 | 0.00078834 | 0.00019758 | 0 | 0 |  | 1 | TRUE | wye
79 | LV_5648-6_0_6_load_80 | 128 | 0.0022546 | 0.00056506 | 0 | 0 |  | 1 | TRUE | wye
80 | LV_5648-6_0_6_load_79 | 129 | 0.00092139 | 0.00023092 | 0 | 0 |  | 1 | TRUE | wye
81 | LV_5648-6_0_6_load_81 | 130 | 0.0029677 | 0.00074378 | 0 | 0 |  | 1 | TRUE | wye
82 | LV_5648-6_0_6_load_78 | 131 | 0.0041075 | 0.0010294 | 0 | 0 |  | 1 | TRUE | wye
83 | LV_5648-6_0_6_load_137 | 132 | 0.0029388 | 0.00073654 | 0 | 0 |  | 1 | TRUE | wye
84 | LV_5648-6_0_6_load_109 | 134 | 0.0016881 | 0.00042307 | 0 | 0 |  | 1 | TRUE | wye
85 | LV_5648-6_0_6_load_130 | 136 | 0.0039582 | 0.00099203 | 0 | 0 |  | 1 | TRUE | wye

## ext_grid
| name | bus | vm_pu | va_degree | slack_weight | in_service
0 |  | 97 | 1 | 0 | 1 | TRUE

## line
| name | std_type | from_bus | to_bus | length_km | r_ohm_per_km | x_ohm_per_km | c_nf_per_km | g_us_per_km | max_i_ka | df | parallel | type | in_service
0 | LV_5648-6_0_6_line_0 |  | 0 | 1 | 0.031128 | 0.125 | 0.08 | 261 | 0 | 0.364 | 1 | 1 | cs | TRUE
1 | LV_5648-6_0_6_line_1 |  | 1 | 4 | 0.006956 | 0.125 | 0.08 | 261 | 0 | 0.364 | 1 | 2 | cs | TRUE
2 | LV_5648-6_0_6_line_2 |  | 1 | 5 | 0.015281 | 0.125 | 0.08 | 261 | 0 | 0.364 | 1 | 2 | cs | TRUE
3 | LV_5648-6_0_6_line_3 |  | 2 | 3 | 0.0084053 | 0.125 | 0.08 | 261 | 0 | 0.364 | 1 | 1 | cs | TRUE
4 | LV_5648-6_0_6_line_4 |  | 3 | 6 | 0.037217 | 0.125 | 0.08 | 261 | 0 | 0.364 | 1 | 1 | cs | TRUE
5 | LV_5648-6_0_6_line_5 |  | 4 | 7 | 0.002067 | 0.125 | 0.08 | 261 | 0 | 0.364 | 1 | 1 | cs | TRUE
6 | LV_5648-6_0_6_line_6 |  | 4 | 8 | 0.0069476 | 0.125 | 0.08 | 261 | 0 | 0.364 | 1 | 1 | cs | TRUE
7 | LV_5648-6_0_6_line_7 |  | 5 | 9 | 0.0059914 | 0.125 | 0.08 | 261 | 0 | 0.364 | 1 | 3 | cs | TRUE
8 | LV_5648-6_0_6_line_8 |  | 6 | 10 | 0.01416 | 0.125 | 0.08 | 261 | 0 | 0.364 | 1 | 1 | cs | TRUE
9 | LV_5648-6_0_6_line_9 |  | 6 | 11 | 0.017139 | 0.125 | 0.08 | 261 | 0 | 0.364 | 1 | 1 | cs | TRUE
10 | LV_5648-6_0_6_line_10 |  | 6 | 12 | 0.021479 | 0.125 | 0.08 | 261 | 0 | 0.364 | 1 | 1 | cs | TRUE
11 | LV_5648-6_0_6_line_11 |  | 7 | 13 | 0.018976 | 0.125 | 0.08 | 261 | 0 | 0.364 | 1 | 1 | cs | TRUE
12 | LV_5648-6_0_6_line_12 |  | 8 | 14 | 0.010821 | 0.125 | 0.08 | 261 | 0 | 0.364 | 1 | 1 | cs | TRUE
13 | LV_5648-6_0_6_line_13 |  | 9 | 15 | 0.0049638 | 0.125 | 0.08 | 261 | 0 | 0.364 | 1 | 3 | cs | TRUE
14 | LV_5648-6_0_6_line_14 |  | 11 | 126 | 0.037079 | 0.125 | 0.08 | 261 | 0 | 0.364 | 1 | 1 | cs | TRUE
15 | LV_5648-6_0_6_line_15 |  | 11 | 127 | 0.039604 | 0.125 | 0.08 | 261 | 0 | 0.364 | 1 | 1 | cs | TRUE
16 | LV_5648-6_0_6_line_16 |  | 11 | 123 | 0.028599 | 0.125 | 0.08 | 261 | 0 | 0.364 | 1 | 1 | cs | TRUE
17 | LV_5648-6_0_6_line_17 |  | 12 | 125 | 0.026084 | 0.125 | 0.08 | 261 | 0 | 0.364 | 1 | 1 | cs | TRUE
18 | LV_5648-6_0_6_line_18 |  | 13 | 20 | 0.010951 | 0.125 | 0.08 | 261 | 0 | 0.364 | 1 | 1 | cs | TRUE
19 | LV_5648-6_0_6_line_19 |  | 14 | 16 | 0.034268 | 0.125 | 0.08 | 261 | 0 | 0.364 | 1 | 1 | cs | TRUE
20 | LV_5648-6_0_6_line_20 |  | 15 | 102 | 0.0077946 | 0.125 | 0.08 | 261 | 0 | 0.364 | 1 | 3 | cs | TRUE
21 | LV_5648-6_0_6_line_21 |  | 16 | 17 | 0.049698 | 0.125 | 0.08 | 261 | 0 | 0.364 | 1 | 1 | cs | TRUE
22 | LV_5648-6_0_6_line_22 |  | 16 | 18 | 0.048572 | 0.125 | 0.08 | 261 | 0 | 0.364 | 1 | 1 | cs | TRUE
23 | LV_5648-6_0_6_line_23 |  | 16 | 19 | 0.017418 | 0.125 | 0.08 | 261 | 0 | 0.364 | 1 | 1 | cs | TRUE
24 | LV_5648-6_0_6_line_24 |  | 17 | 21 | 0.021673 | 0.125 | 0.08 | 261 | 0 | 0.364 | 1 | 1 | cs | TRUE
25 | LV_5648-6_0_6_line_25 |  | 18 | 22 | 0.024444 | 0.125 | 0.08 | 261 | 0 | 0.364 | 1 | 1 | cs | TRUE
26 | LV_5648-6_0_6_line_26 |  | 18 | 23 | 0.024682 | 0.125 | 0.08 | 261 | 0 | 0.364 | 1 | 1 | cs | TRUE
27 | LV_5648-6_0_6_line_27 |  | 20 | 32 | 0.011105 | 0.125 | 0.08 | 261 | 0 | 0.364 | 1 | 1 | cs | TRUE
28 | LV_5648-6_0_6_line_28 |  | 21 | 103 | 0.01761 | 0.125 | 0.08 | 261 | 0 | 0.364 | 1 | 1 | cs | TRUE
29 | LV_5648-6_0_6_line_29 |  | 22 | 105 | 0.010135 | 0.125 | 0.08 | 261 | 0 | 0.364 | 1 | 1 | cs | TRUE
30 | LV_5648-6_0_6_line_30 |  | 24 | 25 | 0.019848 | 0.125 | 0.08 | 261 | 0 | 0.364 | 1 | 1 | cs | TRUE
31 | LV_5648-6_0_6_line_31 |  | 25 | 28 | 0.012822 | 0.125 | 0.08 | 261 | 0 | 0.364 | 1 | 1 | cs | TRUE
32 | LV_5648-6_0_6_line_32 |  | 26 | 27 | 0.0197 | 0.125 | 0.08 | 261 | 0 | 0.364 | 1 | 1 | cs | TRUE
33 | LV_5648-6_0_6_line_33 |  | 26 | 28 | 0.0090929 | 0.125 | 0.08 | 261 | 0 | 0.364 | 1 | 1 | cs | TRUE
34 | LV_5648-6_0_6_line_34 |  | 27 | 29 | 0.016671 | 0.125 | 0.08 | 261 | 0 | 0.364 | 1 | 1 | cs | TRUE
35 | LV_5648-6_0_6_line_35 |  | 28 | 30 | 0.007483 | 0.125 | 0.08 | 261 | 0 | 0.364 | 1 | 1 | cs | TRUE
36 | LV_5648-6_0_6_line_36 |  | 29 | 31 | 0.013287 | 0.125 | 0.08 | 261 | 0 | 0.364 | 1 | 1 | cs | TRUE
37 | LV_5648-6_0_6_line_37 |  | 30 | 32 | 0.0091003 | 0.125 | 0.08 | 261 | 0 | 0.364 | 1 | 1 | cs | TRUE
38 | LV_5648-6_0_6_line_38 |  | 30 | 33 | 0.027594 | 0.125 | 0.08 | 261 | 0 | 0.364 | 1 | 1 | cs | TRUE
39 | LV_5648-6_0_6_line_39 |  | 31 | 34 | 0.039768 | 0.125 | 0.08 | 261 | 0 | 0.364 | 1 | 1 | cs | TRUE
40 | LV_5648-6_0_6_line_40 |  | 34 | 47 | 0.037577 | 0.125 | 0.08 | 261 | 0 | 0.364 | 1 | 1 | cs | TRUE
41 | LV_5648-6_0_6_line_41 |  | 35 | 36 | 0.017408 | 0.125 | 0.08 | 261 | 0 | 0.364 | 1 | 1 | cs | TRUE
42 | LV_5648-6_0_6_line_42 |  | 35 | 37 | 0.0059805 | 0.125 | 0.08 | 261 | 0 | 0.364 | 1 | 1 | cs | TRUE
43 | LV_5648-6_0_6_line_43 |  | 36 | 38 | 0.027105 | 0.125 | 0.08 | 261 | 0 | 0.364 | 1 | 1 | cs | TRUE
44 | LV_5648-6_0_6_line_44 |  | 36 | 39 | 0.023336 | 0.125 | 0.08 | 261 | 0 | 0.364 | 1 | 1 | cs | TRUE
45 | LV_5648-6_0_6_line_45 |  | 38 | 40 | 0.019968 | 0.125 | 0.08 | 261 | 0 | 0.364 | 1 | 1 | cs | TRUE
46 | LV_5648-6_0_6_line_46 |  | 39 | 41 | 0.022162 | 0.125 | 0.08 | 261 | 0 | 0.364 | 1 | 3 | cs | TRUE
47 | LV_5648-6_0_6_line_47 |  | 39 | 42 | 0.0039332 | 0.125 | 0.08 | 261 | 0 | 0.364 | 1 | 3 | cs | TRUE
48 | LV_5648-6_0_6_line_48 |  | 40 | 43 | 0.00050573 | 0.125 | 0.08 | 261 | 0 | 0.364 | 1 | 1 | cs | TRUE
49 | LV_5648-6_0_6_line_49 |  | 41 | 44 | 0.031409 | 0.125 | 0.08 | 261 | 0 | 0.364 | 1 | 1 | cs | TRUE
50 | LV_5648-6_0_6_line_50 |  | 41 | 45 | 0.027811 | 0.125 | 0.08 | 261 | 0 | 0.364 | 1 | 3 | cs | TRUE
51 | LV_5648-6_0_6_line_51 |  | 42 | 46 | 0.0018512 | 0.125 | 0.08 | 261 | 0 | 0.364 | 1 | 3 | cs | TRUE
52 | LV_5648-6_0_6_line_52 |  | 45 | 89 | 0.022579 | 0.125 | 0.08 | 261 | 0 | 0.364 | 1 | 1 | cs | TRUE
53 | LV_5648-6_0_6_line_53 |  | 45 | 68 | 0.001335 | 0.125 | 0.08 | 261 | 0 | 0.364 | 1 | 3 | cs | TRUE
54 | LV_5648-6_0_6_line_54 |  | 46 | 98 | 0.0096692 | 0.125 | 0.08 | 261 | 0 | 0.364 | 1 | 3 | cs | TRUE
55 | LV_5648-6_0_6_line_55 |  | 47 | 48 | 0.0043951 | 0.125 | 0.08 | 261 | 0 | 0.364 | 1 | 1 | cs | TRUE
56 | LV_5648-6_0_6_line_56 |  | 48 | 49 | 0.029168 | 0.125 | 0.08 | 261 | 0 | 0.364 | 1 | 1 | cs | TRUE
57 | LV_5648-6_0_6_line_57 |  | 49 | 65 | 0.004033 | 0.125 | 0.08 | 261 | 0 | 0.364 | 1 | 1 | cs | TRUE
58 | LV_5648-6_0_6_line_58 |  | 50 | 51 | 0.0023253 | 0.125 | 0.08 | 261 | 0 | 0.364 | 1 | 1 | cs | TRUE
59 | LV_5648-6_0_6_line_59 |  | 51 | 52 | 0.036882 | 0.125 | 0.08 | 261 | 0 | 0.364 | 1 | 1 | cs | TRUE
60 | LV_5648-6_0_6_line_60 |  | 52 | 56 | 0.044325 | 0.125 | 0.08 | 261 | 0 | 0.364 | 1 | 1 | cs | TRUE
61 | LV_5648-6_0_6_line_61 |  | 52 | 57 | 0.037188 | 0.125 | 0.08 | 261 | 0 | 0.364 | 1 | 1 | cs | TRUE
62 | LV_5648-6_0_6_line_62 |  | 52 | 58 | 0.029115 | 0.125 | 0.08 | 261 | 0 | 0.364 | 1 | 1 | cs | TRUE
63 | LV_5648-6_0_6_line_63 |  | 53 | 54 | 0.028127 | 0.125 | 0.08 | 261 | 0 | 0.364 | 1 | 3 | cs | TRUE
64 | LV_5648-6_0_6_line_64 |  | 53 | 55 | 0.015827 | 0.125 | 0.08 | 261 | 0 | 0.364 | 1 | 3 | cs | TRUE
65 | LV_5648-6_0_6_line_65 |  | 54 | 62 | 0.043904 | 0.125 | 0.08 | 261 | 0 | 0.364 | 1 | 3 | cs | TRUE
66 | LV_5648-6_0_6_line_66 |  | 55 | 66 | 0.01468 | 0.125 | 0.08 | 261 | 0 | 0.364 | 1 | 3 | cs | TRUE
67 | LV_5648-6_0_6_line_67 |  | 56 | 61 | 0.002452 | 0.125 | 0.08 | 261 | 0 | 0.364 | 1 | 1 | cs | TRUE
68 | LV_5648-6_0_6_line_68 |  | 57 | 59 | 0.006602 | 0.125 | 0.08 | 261 | 0 | 0.364 | 1 | 1 | cs | TRUE
69 | LV_5648-6_0_6_line_69 |  | 57 | 60 | 0.044431 | 0.125 | 0.08 | 261 | 0 | 0.364 | 1 | 1 | cs | TRUE
70 | LV_5648-6_0_6_line_70 |  | 61 | 63 | 0.051879 | 0.125 | 0.08 | 261 | 0 | 0.364 | 1 | 3 | cs | TRUE
71 | LV_5648-6_0_6_line_71 |  | 61 | 64 | 0.008119 | 0.125 | 0.08 | 261 | 0 | 0.364 | 1 | 3 | cs | TRUE
72 | LV_5648-6_0_6_line_72 |  | 62 | 63 | 0.030064 | 0.125 | 0.08 | 261 | 0 | 0.364 | 1 | 3 | cs | TRUE
73 | LV_5648-6_0_6_line_73 |  | 64 | 75 | 0.008911 | 0.125 | 0.08 | 261 | 0 | 0.364 | 1 | 1 | cs | TRUE
74 | LV_5648-6_0_6_line_74 |  | 64 | 71 | 0.009718 | 0.125 | 0.08 | 261 | 0 | 0.364 | 1 | 3 | cs | TRUE
75 | LV_5648-6_0_6_line_75 |  | 66 | 67 | 0.014492 | 0.125 | 0.08 | 261 | 0 | 0.364 | 1 | 3 | cs | TRUE
76 | LV_5648-6_0_6_line_76 |  | 67 | 68 | 0.033466 | 0.125 | 0.08 | 261 | 0 | 0.364 | 1 | 3 | cs | TRUE
77 | LV_5648-6_0_6_line_77 |  | 68 | 69 | 0.021297 | 0.125 | 0.08 | 261 | 0 | 0.364 | 1 | 1 | cs | TRUE
78 | LV_5648-6_0_6_line_78 |  | 70 | 71 | 0.012784 | 0.125 | 0.08 | 261 | 0 | 0.364 | 1 | 1 | cs | TRUE
79 | LV_5648-6_0_6_line_79 |  | 71 | 72 | 0.02395 | 0.125 | 0.08 | 261 | 0 | 0.364 | 1 | 3 | cs | TRUE
80 | LV_5648-6_0_6_line_80 |  | 72 | 73 | 0.008406 | 0.125 | 0.08 | 261 | 0 | 0.364 | 1 | 1 | cs | TRUE
81 | LV_5648-6_0_6_line_81 |  | 72 | 74 | 0.020004 | 0.125 | 0.08 | 261 | 0 | 0.364 | 1 | 3 | cs | TRUE
82 | LV_5648-6_0_6_line_82 |  | 74 | 88 | 0.010373 | 0.125 | 0.08 | 261 | 0 | 0.364 | 1 | 1 | cs | TRUE
83 | LV_5648-6_0_6_line_83 |  | 74 | 85 | 0.011712 | 0.125 | 0.08 | 261 | 0 | 0.364 | 1 | 3 | cs | TRUE
84 | LV_5648-6_0_6_line_84 |  | 76 | 77 | 0.026174 | 0.125 | 0.08 | 261 | 0 | 0.364 | 1 | 1 | cs | TRUE
85 | LV_5648-6_0_6_line_85 |  | 77 | 78 | 0.032359 | 0.125 | 0.08 | 261 | 0 | 0.364 | 1 | 1 | cs | TRUE
86 | LV_5648-6_0_6_line_86 |  | 77 | 79 | 0.006147 | 0.125 | 0.08 | 261 | 0 | 0.364 | 1 | 1 | cs | TRUE
87 | LV_5648-6_0_6_line_87 |  | 78 | 80 | 0.034562 | 0.125 | 0.08 | 261 | 0 | 0.364 | 1 | 1 | cs | TRUE
88 | LV_5648-6_0_6_line_88 |  | 78 | 81 | 0.033668 | 0.125 | 0.08 | 261 | 0 | 0.364 | 1 | 1 | cs | TRUE
89 | LV_5648-6_0_6_line_89 |  | 79 | 82 | 0.008897 | 0.125 | 0.08 | 261 | 0 | 0.364 | 1 | 1 | cs | TRUE
90 | LV_5648-6_0_6_line_90 |  | 79 | 83 | 0.006514 | 0.125 | 0.08 | 261 | 0 | 0.364 | 1 | 1 | cs | TRUE
91 | LV_5648-6_0_6_line_91 |  | 81 | 87 | 0.013363 | 0.125 | 0.08 | 261 | 0 | 0.364 | 1 | 3 | cs | TRUE
92 | LV_5648-6_0_6_line_92 |  | 81 | 117 | 0.00998 | 0.125 | 0.08 | 261 | 0 | 0.364 | 1 | 3 | cs | TRUE
93 | LV_5648-6_0_6_line_93 |  | 83 | 84 | 0.018497 | 0.125 | 0.08 | 261 | 0 | 0.364 | 1 | 1 | cs | TRUE
94 | LV_5648-6_0_6_line_94 |  | 85 | 86 | 0.015129 | 0.125 | 0.08 | 261 | 0 | 0.364 | 1 | 1 | cs | TRUE
95 | LV_5648-6_0_6_line_95 |  | 85 | 87 | 0.02711 | 0.125 | 0.08 | 261 | 0 | 0.364 | 1 | 3 | cs | TRUE
96 | LV_5648-6_0_6_line_96 |  | 89 | 90 | 0.022615 | 0.125 | 0.08 | 261 | 0 | 0.364 | 1 | 1 | cs | TRUE
97 | LV_5648-6_0_6_line_97 |  | 90 | 91 | 0.002058 | 0.125 | 0.08 | 261 | 0 | 0.364 | 1 | 1 | cs | TRUE
98 | LV_5648-6_0_6_line_98 |  | 92 | 93 | 0.0057833 | 0.125 | 0.08 | 261 | 0 | 0.364 | 1 | 1 | cs | TRUE
99 | LV_5648-6_0_6_line_99 |  | 92 | 94 | 0.022616 | 0.125 | 0.08 | 261 | 0 | 0.364 | 1 | 1 | cs | TRUE
100 | LV_5648-6_0_6_line_100 |  | 93 | 95 | 0.043043 | 0.125 | 0.08 | 261 | 0 | 0.364 | 1 | 1 | cs | TRUE
101 | LV_5648-6_0_6_line_101 |  | 93 | 96 | 0.023382 | 0.125 | 0.08 | 261 | 0 | 0.364 | 1 | 1 | cs | TRUE
102 | LV_5648-6_0_6_line_102 |  | 95 | 132 | 0.024272 | 0.125 | 0.08 | 261 | 0 | 0.364 | 1 | 1 | cs | TRUE
103 | LV_5648-6_0_6_line_103 |  | 95 | 114 | 0.062069 | 0.125 | 0.08 | 261 | 0 | 0.364 | 1 | 1 | cs | TRUE
104 | LV_5648-6_0_6_line_104 |  | 97 | 98 | 0.018456 | 0.125 | 0.08 | 261 | 0 | 0.364 | 1 | 3 | cs | TRUE
105 | LV_5648-6_0_6_line_105 |  | 97 | 99 | 0.0094766 | 0.125 | 0.08 | 261 | 0 | 0.364 | 1 | 3 | cs | TRUE
106 | LV_5648-6_0_6_line_106 |  | 99 | 100 | 0.0086559 | 0.125 | 0.08 | 261 | 0 | 0.364 | 1 | 3 | cs | TRUE
107 | LV_5648-6_0_6_line_107 |  | 100 | 101 | 0.0072835 | 0.125 | 0.08 | 261 | 0 | 0.364 | 1 | 3 | cs | TRUE
108 | LV_5648-6_0_6_line_108 |  | 101 | 102 | 0.00505 | 0.125 | 0.08 | 261 | 0 | 0.364 | 1 | 3 | cs | TRUE
109 | LV_5648-6_0_6_line_109 |  | 103 | 104 | 0.019241 | 0.125 | 0.08 | 261 | 0 | 0.364 | 1 | 1 | cs | TRUE
110 | LV_5648-6_0_6_line_110 |  | 106 | 107 | 0.02252 | 0.125 | 0.08 | 261 | 0 | 0.364 | 1 | 1 | cs | TRUE
111 | LV_5648-6_0_6_line_111 |  | 107 | 108 | 0.019665 | 0.125 | 0.08 | 261 | 0 | 0.364 | 1 | 1 | cs | TRUE
112 | LV_5648-6_0_6_line_112 |  | 108 | 122 | 0.021515 | 0.125 | 0.08 | 261 | 0 | 0.364 | 1 | 1 | cs | TRUE
113 | LV_5648-6_0_6_line_113 |  | 109 | 110 | 0.029885 | 0.125 | 0.08 | 261 | 0 | 0.364 | 1 | 1 | cs | TRUE
114 | LV_5648-6_0_6_line_114 |  | 110 | 111 | 0.036006 | 0.125 | 0.08 | 261 | 0 | 0.364 | 1 | 3 | cs | TRUE
115 | LV_5648-6_0_6_line_115 |  | 110 | 112 | 0.04891 | 0.125 | 0.08 | 261 | 0 | 0.364 | 1 | 3 | cs | TRUE
116 | LV_5648-6_0_6_line_116 |  | 111 | 129 | 0.041376 | 0.125 | 0.08 | 261 | 0 | 0.364 | 1 | 3 | cs | TRUE
117 | LV_5648-6_0_6_line_117 |  | 111 | 130 | 0.01948 | 0.125 | 0.08 | 261 | 0 | 0.364 | 1 | 1 | cs | TRUE
118 | LV_5648-6_0_6_line_118 |  | 112 | 113 | 0.011812 | 0.125 | 0.08 | 261 | 0 | 0.364 | 1 | 1 | cs | TRUE
119 | LV_5648-6_0_6_line_119 |  | 112 | 114 | 0.0051929 | 0.125 | 0.08 | 261 | 0 | 0.364 | 1 | 3 | cs | TRUE
120 | LV_5648-6_0_6_line_120 |  | 112 | 115 | 0.0088152 | 0.125 | 0.08 | 261 | 0 | 0.364 | 1 | 1 | cs | TRUE
121 | LV_5648-6_0_6_line_121 |  | 114 | 116 | 0.020623 | 0.125 | 0.08 | 261 | 0 | 0.364 | 1 | 3 | cs | TRUE
122 | LV_5648-6_0_6_line_122 |  | 115 | 118 | 0.025058 | 0.125 | 0.08 | 261 | 0 | 0.364 | 1 | 1 | cs | TRUE
123 | LV_5648-6_0_6_line_123 |  | 116 | 117 | 0.038671 | 0.125 | 0.08 | 261 | 0 | 0.364 | 1 | 3 | cs | TRUE
124 | LV_5648-6_0_6_line_124 |  | 118 | 119 | 0.023635 | 0.125 | 0.08 | 261 | 0 | 0.364 | 1 | 1 | cs | TRUE
125 | LV_5648-6_0_6_line_125 |  | 118 | 120 | 0.0086563 | 0.125 | 0.08 | 261 | 0 | 0.364 | 1 | 1 | cs | TRUE
126 | LV_5648-6_0_6_line_126 |  | 119 | 121 | 0.017276 | 0.125 | 0.08 | 261 | 0 | 0.364 | 1 | 1 | cs | TRUE
127 | LV_5648-6_0_6_line_127 |  | 122 | 123 | 0.027743 | 0.125 | 0.08 | 261 | 0 | 0.364 | 1 | 1 | cs | TRUE
128 | LV_5648-6_0_6_line_128 |  | 123 | 124 | 0.031333 | 0.125 | 0.08 | 261 | 0 | 0.364 | 1 | 1 | cs | TRUE
129 | LV_5648-6_0_6_line_129 |  | 125 | 128 | 0.049076 | 0.125 | 0.08 | 261 | 0 | 0.364 | 1 | 2 | cs | TRUE
130 | LV_5648-6_0_6_line_130 |  | 127 | 133 | 0.021974 | 0.125 | 0.08 | 261 | 0 | 0.364 | 1 | 1 | cs | TRUE
131 | LV_5648-6_0_6_line_131 |  | 128 | 131 | 0.0036928 | 0.125 | 0.08 | 261 | 0 | 0.364 | 1 | 3 | cs | TRUE
132 | LV_5648-6_0_6_line_132 |  | 129 | 131 | 0.01958 | 0.125 | 0.08 | 261 | 0 | 0.364 | 1 | 3 | cs | TRUE
133 | LV_5648-6_0_6_line_133 |  | 133 | 134 | 0.017662 | 0.125 | 0.08 | 261 | 0 | 0.364 | 1 | 1 | cs | TRUE
134 | LV_5648-6_0_6_line_134 |  | 133 | 135 | 0.03105 | 0.125 | 0.08 | 261 | 0 | 0.364 | 1 | 1 | cs | TRUE
135 | LV_5648-6_0_6_line_135 |  | 135 | 136 | 0.025326 | 0.125 | 0.08 | 261 | 0 | 0.364 | 1 | 1 | cs | TRUE

## trafo
| name | std_type | hv_bus | lv_bus | sn_mva | vn_hv_kv | vn_lv_kv | vk_percent | vkr_percent | pfe_kw | i0_percent | shift_degree | tap_side | tap_neutral | tap_min | tap_max | tap_step_percent | tap_step_degree | tap_pos | tap_phase_shifter | parallel | df | in_service
0 | LV_5648-6_0_6_trafo_46 | 0.63 MVA 20/0.4 kV | 137 | 97 | 0.63 | 20 | 0.4 | 6 | 1.206 | 1.65 | 0.2619 | 150 | hv | 0 | -2 | 2 | 2.5 | 0 | 0 | FALSE | 1 | 1 | TRUE

## line_geodata
| x0 | y0 | x1 | y1 | x2 | y2 | x3 | y3 | x4 | y4 | x5 | y5
0 | 2532432.6349 | 1151357.3678 | 2532443.822 | 1151341.9892 | 2532454.1358 | 1151335.6411
1 | 2532425.731 | 1151356.367 | 2532432.6349 | 1151357.3678
2 | 2532432.6349 | 1151357.3678 | 2532441.1375 | 1151363.3311 | 2532445.2562 | 1151365.9769
3 | 2532504.8028 | 1151312.7311 | 2532508.3362 | 1151309.9138 | 2532510.84 | 1151306.9417
4 | 2532534.5773 | 1151278.2797 | 2532523.0766 | 1151292.4165 | 2532510.84 | 1151306.9417
5 | 2532425.731 | 1151356.367 | 2532423.8919 | 1151357.3216
6 | 2532425.731 | 1151356.367 | 2532422.1357 | 1151354.7288 | 2532419.2548 | 1151353.9037
7 | 2532450.2666 | 1151369.2561 | 2532449.9822 | 1151369.0127 | 2532445.2562 | 1151365.9769
8 | 2532534.5773 | 1151278.2797 | 2532541.1021 | 1151284.4766 | 2532537.3971 | 1151288.098
9 | 2532536.214 | 1151265.4432 | 2532541.0583 | 1151270.3137 | 2532538.3782 | 1151273.6123 | 2532534.5773 | 1151278.2797
10 | 2532534.5773 | 1151278.2797 | 2532538.3782 | 1151273.6123 | 2532548.2521 | 1151285.5081
11 | 2532423.8919 | 1151357.3216 | 2532416.6552 | 1151366.319 | 2532412.0671 | 1151372.1629
12 | 2532408.8599 | 1151350.8981 | 2532414.8896 | 1151352.6535 | 2532419.2548 | 1151353.9037
13 | 2532450.2666 | 1151369.2561 | 2532454.0379 | 1151372.4834
14 | 2532510.0359 | 1151248.0051 | 2532531.6047 | 1151269.8862 | 2532536.214 | 1151265.4432
15 | 2532536.214 | 1151265.4432 | 2532508.2899 | 1151237.3595
16 | 2532536.214 | 1151265.4432 | 2532541.0583 | 1151270.3137 | 2532557.4937 | 1151256.0994
17 | 2532548.2521 | 1151285.5081 | 2532564.9059 | 1151305.5832
18 | 2532405.3044 | 1151380.7767 | 2532412.0671 | 1151372.1629
19 | 2532408.8599 | 1151350.8981 | 2532385.1661 | 1151345.517 | 2532375.167 | 1151344.351
20 | 2532454.0379 | 1151372.4834 | 2532456.6628 | 1151374.7297 | 2532459.7277 | 1151377.8022
21 | 2532325.7164 | 1151348.0648 | 2532346.7439 | 1151345.0044 | 2532359.6989 | 1151344.1915 | 2532375.167 | 1151344.351
22 | 2532366.5576 | 1151311.841 | 2532363.4176 | 1151330.1975 | 2532359.6989 | 1151344.1915 | 2532375.167 | 1151344.351
23 | 2532375.167 | 1151344.351 | 2532379.8405 | 1151335.3935 | 2532381.5361 | 1151331.917 | 2532381.3449 | 1151328.4758
24 | 2532325.7164 | 1151348.0648 | 2532323.1978 | 1151369.5911
25 | 2532366.5576 | 1151311.841 | 2532375.5741 | 1151289.1159
26 | 2532366.5576 | 1151311.841 | 2532342.0399 | 1151314.6818
27 | 2532405.3044 | 1151380.7767 | 2532398.4634 | 1151389.5238
28 | 2532321.1512 | 1151387.0822 | 2532323.1978 | 1151369.5911
29 | 2532375.5741 | 1151289.1159 | 2532365.5536 | 1151287.4166
30 | 2532377.5988 | 1151395.3963 | 2532389.1233 | 1151379.2362
31 | 2532388.2413 | 1151402.5917 | 2532377.5988 | 1151395.3963
32 | 2532386.4073 | 1151411.495 | 2532396.8268 | 1151428.2145
33 | 2532388.2413 | 1151402.5917 | 2532386.984 | 1151408.1756 | 2532386.4073 | 1151411.495 | 2532386.4073 | 1151411.495
34 | 2532396.8268 | 1151428.2145 | 2532405.6439 | 1151442.3624
35 | 2532392.8571 | 1151396.6921 | 2532388.2413 | 1151402.5917
36 | 2532405.6439 | 1151442.3624 | 2532405.6439 | 1151442.3624 | 2532396.2845 | 1151451.7937
37 | 2532392.8571 | 1151396.6921 | 2532398.4634 | 1151389.5238
38 | 2532392.8571 | 1151396.6921 | 2532400.8428 | 1151401.0714 | 2532410.3422 | 1151406.9457 | 2532417.4694 | 1151405.2869
39 | 2532368.722 | 1151457.6289 | 2532375.4283 | 1151468.5388 | 2532385.7064 | 1151462.4532 | 2532396.2845 | 1151451.7937
40 | 2532368.722 | 1151457.6289 | 2532335.8036 | 1151475.7504
41 | 2532467.1035 | 1151443.2169 | 2532458.0472 | 1151428.35
42 | 2532454.936 | 1151423.2425 | 2532458.0472 | 1151428.35
43 | 2532467.1035 | 1151443.2169 | 2532455.2449 | 1151450.732 | 2532444.2945 | 1151457.8595
44 | 2532488.3824 | 1151433.8617 | 2532478.1471 | 1151436.9339 | 2532467.1035 | 1151443.2169
45 | 2532429.4951 | 1151471.199 | 2532441.758 | 1151459.5105 | 2532444.2945 | 1151457.8595
46 | 2532488.3824 | 1151433.8617 | 2532487.602 | 1151442.2862 | 2532485.8434 | 1151455.869
47 | 2532488.3824 | 1151433.8617 | 2532488.1973 | 1151429.9329
48 | 2532429.129 | 1151471.548 | 2532429.4951 | 1151471.199
49 | 2532485.8434 | 1151455.869 | 2532457.2782 | 1151469.1082
50 | 2532480.3777 | 1151483.1343 | 2532485.8434 | 1151455.869
51 | 2532488.1102 | 1151428.0838 | 2532488.1973 | 1151429.9329
52 | 2532480.3777 | 1151483.1343 | 2532502.4713 | 1151478.4796
53 | 2532480.1469 | 1151484.4487 | 2532480.3777 | 1151483.1343
54 | 2532485.58 | 1151418.7515 | 2532488.1102 | 1151428.0838 | 2532488.1102 | 1151428.0838
55 | 2532332.23 | 1151478.3089 | 2532335.8036 | 1151475.7504
56 | 2532332.23 | 1151478.3089 | 2532311.372 | 1151457.9202
57 | 2532311.372 | 1151457.9202 | 2532307.328 | 1151457.9991
58 | 2532668.9923 | 1151573.4249 | 2532669.8318 | 1151575.5935
59 | 2532654.001 | 1151539.7298 | 2532656.1107 | 1151544.431 | 2532660.1211 | 1151553.0019 | 2532668.9923 | 1151573.4249
60 | 2532635.3519 | 1151499.5054 | 2532654.001 | 1151539.7298
61 | 2532654.001 | 1151539.7298 | 2532656.1107 | 1151544.431 | 2532626.6162 | 1151556.9349
62 | 2532654.001 | 1151539.7298 | 2532678.0379 | 1151523.3012
63 | 2532519.1951 | 1151511.4031 | 2532529.0387 | 1151509.6806 | 2532530.9348 | 1151508.3363 | 2532531.0068 | 1151506.5457 | 2532527.9822 | 1151492.8276
64 | 2532519.1951 | 1151511.4031 | 2532503.5099 | 1151513.5148
65 | 2532527.9822 | 1151492.8276 | 2532564.8612 | 1151516.6493
66 | 2532503.5099 | 1151513.5148 | 2532488.9613 | 1151515.4734
67 | 2532635.3519 | 1151499.5054 | 2532634.2909 | 1151497.2938
68 | 2532626.6162 | 1151556.9349 | 2532623.7023 | 1151551.0087
69 | 2532592.961 | 1151548.8298 | 2532605.0129 | 1151566.082 | 2532626.6162 | 1151556.9349
70 | 2532634.2909 | 1151497.2938 | 2532593.3307 | 1151504.4567 | 2532591.0668 | 1151504.4821 | 2532589.5116 | 1151503.3767 | 2532587.9011 | 1151497.3359
71 | 2532631.5885 | 1151489.7088 | 2532632.1767 | 1151492.8817 | 2532634.2909 | 1151497.2938
72 | 2532587.9011 | 1151497.3359 | 2532564.8612 | 1151516.6493
73 | 2532631.5885 | 1151489.7088 | 2532623.2585 | 1151492.9372
74 | 2532631.3497 | 1151480.0395 | 2532631.1228 | 1151487.1904 | 2532631.5885 | 1151489.7088
75 | 2532474.5994 | 1151517.407 | 2532488.9613 | 1151515.4734
76 | 2532480.1469 | 1151484.4487 | 2532476.6421 | 1151500.4191 | 2532474.5994 | 1151517.407
77 | 2532480.1469 | 1151484.4487 | 2532464.5599 | 1151488.715 | 2532459.6516 | 1151490.2308
78 | 2532631.3497 | 1151480.0395 | 2532626.5884 | 1151468.1752
79 | 2532631.3497 | 1151480.0395 | 2532634.1057 | 1151473.9275 | 2532639.888 | 1151469.3713 | 2532648.4358 | 1151464.3394
80 | 2532648.4358 | 1151464.3394 | 2532644.1638 | 1151457.0944
81 | 2532665.7068 | 1151454.1627 | 2532648.4358 | 1151464.3394
82 | 2532665.7068 | 1151454.1627 | 2532660.1284 | 1151445.4092
83 | 2532675.8177 | 1151448.2017 | 2532665.7068 | 1151454.1627
84 | 2532738.6277 | 1151487.4316 | 2532737.3156 | 1151488.8471 | 2532730.8916 | 1151493.6772 | 2532718.5735 | 1151504.2091
85 | 2532738.6277 | 1151487.4316 | 2532723.6387 | 1151458.739
86 | 2532743.5733 | 1151491.1006 | 2532738.6277 | 1151487.4316
87 | 2532723.6387 | 1151458.739 | 2532744.5801 | 1151447.9989 | 2532753.0633 | 1151451.5949 | 2532754.805 | 1151450.8528
88 | 2532710.6876 | 1151427.6557 | 2532723.6387 | 1151458.739
89 | 2532743.5733 | 1151491.1006 | 2532748.6648 | 1151483.7952
90 | 2532743.5733 | 1151491.1006 | 2532748.8963 | 1151494.8765
91 | 2532710.6876 | 1151427.6557 | 2532699.175 | 1151434.4392
92 | 2532710.6876 | 1151427.6557 | 2532706.4223 | 1151418.6331
93 | 2532748.8963 | 1151494.8765 | 2532740.0315 | 1151503.1357 | 2532736.8638 | 1151506.0839 | 2532734.8599 | 1151506.5327
94 | 2532675.8177 | 1151448.2017 | 2532685.0628 | 1151460.1937
95 | 2532675.8177 | 1151448.2017 | 2532699.175 | 1151434.4392
96 | 2532502.4713 | 1151478.4796 | 2532515.7163 | 1151475.6891 | 2532513.6086 | 1151466.8583
97 | 2532513.1308 | 1151464.8566 | 2532513.6086 | 1151466.8583
98 | 2532587.2495 | 1151413.2302 | 2532582.1137 | 1151415.8892
99 | 2532588.0077 | 1151437.724 | 2532582.1137 | 1151415.8892
100 | 2532587.2495 | 1151413.2302 | 2532625.621 | 1151393.5115
101 | 2532587.2495 | 1151413.2302 | 2532598.3216 | 1151433.8244
102 | 2532636.4186 | 1151415.2581 | 2532625.621 | 1151393.5115
103 | 2532625.621 | 1151393.5115 | 2532680.9581 | 1151365.0873
104 | 2532478.1085 | 1151401.9009 | 2532481.96 | 1151409.4426 | 2532485.58 | 1151418.7515 | 2532485.58 | 1151418.7515
105 | 2532478.1085 | 1151401.9009 | 2532478.0987 | 1151401.8817 | 2532473.295 | 1151393.7379
106 | 2532468.1326 | 1151386.8044 | 2532472.4572 | 1151392.3176 | 2532473.295 | 1151393.7379
107 | 2532468.1326 | 1151386.8044 | 2532466.0172 | 1151384.1076 | 2532463.294 | 1151381.3776
108 | 2532463.294 | 1151381.3776 | 2532459.7277 | 1151377.8022
109 | 2532321.1512 | 1151387.0822 | 2532321.105 | 1151387.7498 | 2532320.5419 | 1151396.3608 | 2532321.3037 | 1151400.6213 | 2532323.2378 | 1151403.3344 | 2532325.1251 | 1151404.6249
110 | 2532576.7504 | 1151273.0483 | 2532589.7755 | 1151291.4192
111 | 2532576.7504 | 1151273.0483 | 2532588.2725 | 1151262.858 | 2532587.9835 | 1151261.0491 | 2532587.0803 | 1151258.7703
112 | 2532579.1522 | 1151238.7692 | 2532587.0803 | 1151258.7703
113 | 2532638.0657 | 1151384.1558 | 2532635.5774 | 1151379.9258 | 2532631.4118 | 1151380.117 | 2532626.9175 | 1151378.3886 | 2532617.6602 | 1151365.3482
114 | 2532638.0657 | 1151384.1558 | 2532606.2103 | 1151401.111
115 | 2532638.0657 | 1151384.1558 | 2532679.5442 | 1151362.2015 | 2532679.0545 | 1151360.2837
116 | 2532606.2103 | 1151401.111 | 2532602.3724 | 1151403.1551 | 2532579.2821 | 1151374.2091
117 | 2532606.2103 | 1151401.111 | 2532594.1547 | 1151385.8091
118 | 2532679.0545 | 1151360.2837 | 2532667.2331 | 1151359.5156
119 | 2532679.0545 | 1151360.2837 | 2532679.5442 | 1151362.2015 | 2532680.9581 | 1151365.0873
120 | 2532679.0545 | 1151360.2837 | 2532677.0751 | 1151351.6936
121 | 2532680.9581 | 1151365.0873 | 2532682.9435 | 1151368.9672 | 2532689.8947 | 1151383.6714
122 | 2532670.8267 | 1151327.4355 | 2532674.3429 | 1151339.8363 | 2532677.0751 | 1151351.6936
123 | 2532706.4223 | 1151418.6331 | 2532689.8947 | 1151383.6714
124 | 2532670.8267 | 1151327.4355 | 2532664.7298 | 1151304.6023
125 | 2532670.8267 | 1151327.4355 | 2532677.1423 | 1151321.5155
126 | 2532664.7298 | 1151304.6023 | 2532648.2245 | 1151309.8566
127 | 2532579.1522 | 1151238.7692 | 2532561.5836 | 1151252.5627 | 2532557.4937 | 1151256.0994
128 | 2532557.4937 | 1151256.0994 | 2532542.1127 | 1151235.6828 | 2532547.0055 | 1151232.5596
129 | 2532564.9059 | 1151305.5832 | 2532569.3892 | 1151354.4535
130 | 2532492.3004 | 1151222.3122 | 2532499.1981 | 1151228.2158 | 2532508.2899 | 1151237.3595
131 | 2532569.3892 | 1151354.4535 | 2532571.7321 | 1151357.3079
132 | 2532571.7321 | 1151357.3079 | 2532579.2178 | 1151366.4277 | 2532579.2821 | 1151374.2091 | 2532579.2821 | 1151374.2091
133 | 2532492.3004 | 1151222.3122 | 2532503.6768 | 1151208.8021
134 | 2532468.6774 | 1151202.0884 | 2532492.3004 | 1151222.3122
135 | 2532468.6774 | 1151202.0884 | 2532469.9446 | 1151191.9019 | 2532461.5296 | 1151179.4006

## bus_geodata
| x | y | coords
0 | 2532454.1358 | 1151335.6411
1 | 2532432.6349 | 1151357.3678
2 | 2532504.8028 | 1151312.7311
3 | 2532510.84 | 1151306.9417
4 | 2532425.731 | 1151356.367
5 | 2532445.2562 | 1151365.9769
6 | 2532534.5773 | 1151278.2797
7 | 2532423.8919 | 1151357.3216
8 | 2532419.2548 | 1151353.9037
9 | 2532450.2666 | 1151369.2561
10 | 2532537.3971 | 1151288.098
11 | 2532536.214 | 1151265.4432
12 | 2532548.2521 | 1151285.5081
13 | 2532412.0671 | 1151372.1629
14 | 2532408.8599 | 1151350.8981
15 | 2532454.0379 | 1151372.4834
16 | 2532375.167 | 1151344.351
17 | 2532325.7164 | 1151348.0649
18 | 2532366.5576 | 1151311.841
19 | 2532381.3449 | 1151328.4758
20 | 2532405.3044 | 1151380.7767
21 | 2532323.1978 | 1151369.5911
22 | 2532375.5741 | 1151289.1159
23 | 2532342.0399 | 1151314.6818
24 | 2532389.1233 | 1151379.2362
25 | 2532377.5988 | 1151395.3963
26 | 2532386.4073 | 1151411.495
27 | 2532396.8268 | 1151428.2145
28 | 2532388.2413 | 1151402.5917
29 | 2532405.6439 | 1151442.3624
30 | 2532392.8571 | 1151396.6921
31 | 2532396.2845 | 1151451.7938
32 | 2532398.4634 | 1151389.5238
33 | 2532417.4694 | 1151405.2869
34 | 2532368.722 | 1151457.6289
35 | 2532458.0472 | 1151428.35
36 | 2532467.1035 | 1151443.2169
37 | 2532454.936 | 1151423.2425
38 | 2532444.2945 | 1151457.8595
39 | 2532488.3824 | 1151433.8617
40 | 2532429.4951 | 1151471.199
41 | 2532485.8434 | 1151455.869
42 | 2532488.1973 | 1151429.9329
43 | 2532429.129 | 1151471.548
44 | 2532457.2782 | 1151469.1082
45 | 2532480.3777 | 1151483.1343
46 | 2532488.1102 | 1151428.0838
47 | 2532335.8036 | 1151475.7504
48 | 2532332.23 | 1151478.3089
49 | 2532311.372 | 1151457.9202
50 | 2532669.8318 | 1151575.5935
51 | 2532668.9923 | 1151573.4249
52 | 2532654.001 | 1151539.7298
53 | 2532519.1951 | 1151511.4031
54 | 2532527.9822 | 1151492.8276
55 | 2532503.5099 | 1151513.5148
56 | 2532635.3519 | 1151499.5054
57 | 2532626.6162 | 1151556.9349
58 | 2532678.0379 | 1151523.3012
59 | 2532623.7023 | 1151551.0087
60 | 2532592.961 | 1151548.8298
61 | 2532634.2909 | 1151497.2938
62 | 2532564.8612 | 1151516.6493
63 | 2532587.9011 | 1151497.3359
64 | 2532631.5885 | 1151489.7088
65 | 2532307.328 | 1151457.9991
66 | 2532488.9613 | 1151515.4734
67 | 2532474.5994 | 1151517.407
68 | 2532480.1469 | 1151484.4487
69 | 2532459.6516 | 1151490.2308
70 | 2532626.5884 | 1151468.1752
71 | 2532631.3497 | 1151480.0395
72 | 2532648.4358 | 1151464.3394
73 | 2532644.1638 | 1151457.0944
74 | 2532665.7068 | 1151454.1627
75 | 2532623.2585 | 1151492.9372
76 | 2532718.5735 | 1151504.2091
77 | 2532738.6277 | 1151487.4316
78 | 2532723.6387 | 1151458.739
79 | 2532743.5733 | 1151491.1006
80 | 2532754.805 | 1151450.8528
81 | 2532710.6876 | 1151427.6557
82 | 2532748.6648 | 1151483.7952
83 | 2532748.8963 | 1151494.8765
84 | 2532734.8599 | 1151506.5327
85 | 2532675.8177 | 1151448.2017
86 | 2532685.0628 | 1151460.1937
87 | 2532699.175 | 1151434.4392
88 | 2532660.1284 | 1151445.4092
89 | 2532502.4713 | 1151478.4796
90 | 2532513.6086 | 1151466.8583
91 | 2532513.1308 | 1151464.8566
92 | 2532582.1137 | 1151415.8892
93 | 2532587.2495 | 1151413.2302
94 | 2532588.0077 | 1151437.724
95 | 2532625.621 | 1151393.5115
96 | 2532598.3216 | 1151433.8244
97 | 2532478.1085 | 1151401.9009
98 | 2532485.58 | 1151418.7515
99 | 2532473.295 | 1151393.7379
100 | 2532468.1326 | 1151386.8044
101 | 2532463.294 | 1151381.3776
102 | 2532459.7277 | 1151377.8022
103 | 2532321.1512 | 1151387.0822
104 | 2532325.1251 | 1151404.6249
105 | 2532365.5536 | 1151287.4166
106 | 2532589.7755 | 1151291.4192
107 | 2532576.7504 | 1151273.0483
108 | 2532587.0803 | 1151258.7703
109 | 2532617.6602 | 1151365.3482
110 | 2532638.0657 | 1151384.1558
111 | 2532606.2103 | 1151401.111
112 | 2532679.0545 | 1151360.2837
113 | 2532667.2331 | 1151359.5156
114 | 2532680.9581 | 1151365.0873
115 | 2532677.0751 | 1151351.6936
116 | 2532689.8947 | 1151383.6714
117 | 2532706.4223 | 1151418.6331
118 | 2532670.8267 | 1151327.4355
119 | 2532664.7298 | 1151304.6023
120 | 2532677.1423 | 1151321.5155
121 | 2532648.2245 | 1151309.8566
122 | 2532579.1522 | 1151238.7692
123 | 2532557.4937 | 1151256.0994
124 | 2532547.0055 | 1151232.5596
125 | 2532564.9059 | 1151305.5832
126 | 2532510.0359 | 1151248.0051
127 | 2532508.2899 | 1151237.3595
128 | 2532569.3892 | 1151354.4535
129 | 2532579.2821 | 1151374.2091
130 | 2532594.1547 | 1151385.8091
131 | 2532571.7321 | 1151357.3079
132 | 2532636.4186 | 1151415.2581
133 | 2532492.3004 | 1151222.3122
134 | 2532503.6768 | 1151208.8021
135 | 2532468.6774 | 1151202.0884
136 | 2532461.5296 | 1151179.4006
137 | 2532488.3824 | 1151433.8617

## line_std_types
| c_nf_per_km | r_ohm_per_km | x_ohm_per_km | max_i_ka | type | q_mm2 | alpha | voltage_rating
NAYY 4x50 SE | 210 | 0.642 | 0.083 | 0.142 | cs | 50 | 0.00403 | LV
NAYY 4x120 SE | 264 | 0.225 | 0.08 | 0.242 | cs | 120 | 0.00403 | LV
NAYY 4x150 SE | 261 | 0.208 | 0.08 | 0.27 | cs | 150 | 0.00403 | LV
NA2XS2Y 1x95 RM/25 12/20 kV | 216 | 0.313 | 0.132 | 0.252 | cs | 95 | 0.00403 | MV
NA2XS2Y 1x185 RM/25 12/20 kV | 273 | 0.161 | 0.117 | 0.362 | cs | 185 | 0.00403 | MV
NA2XS2Y 1x240 RM/25 12/20 kV | 304 | 0.122 | 0.112 | 0.421 | cs | 240 | 0.00403 | MV
NA2XS2Y 1x95 RM/25 6/10 kV | 315 | 0.313 | 0.123 | 0.249 | cs | 95 | 0.00403 | MV
NA2XS2Y 1x185 RM/25 6/10 kV | 406 | 0.161 | 0.11 | 0.358 | cs | 185 | 0.00403 | MV
NA2XS2Y 1x240 RM/25 6/10 kV | 456 | 0.122 | 0.105 | 0.416 | cs | 240 | 0.00403 | MV
NA2XS2Y 1x150 RM/25 12/20 kV | 250 | 0.206 | 0.116 | 0.319 | cs | 150 | 0.00403 | MV
NA2XS2Y 1x120 RM/25 12/20 kV | 230 | 0.253 | 0.119 | 0.283 | cs | 120 | 0.00403 | MV
NA2XS2Y 1x70 RM/25 12/20 kV | 190 | 0.443 | 0.132 | 0.22 | cs | 70 | 0.00403 | MV
NA2XS2Y 1x150 RM/25 6/10 kV | 360 | 0.206 | 0.11 | 0.315 | cs | 150 | 0.00403 | MV
NA2XS2Y 1x120 RM/25 6/10 kV | 340 | 0.253 | 0.113 | 0.28 | cs | 120 | 0.00403 | MV
NA2XS2Y 1x70 RM/25 6/10 kV | 280 | 0.443 | 0.123 | 0.217 | cs | 70 | 0.00403 | MV
N2XS(FL)2Y 1x120 RM/35 64/110 kV | 112 | 0.153 | 0.166 | 0.366 | cs | 120 | 0.00393 | HV
N2XS(FL)2Y 1x185 RM/35 64/110 kV | 125 | 0.099 | 0.156 | 0.457 | cs | 185 | 0.00393 | HV
N2XS(FL)2Y 1x240 RM/35 64/110 kV | 135 | 0.075 | 0.149 | 0.526 | cs | 240 | 0.00393 | HV
N2XS(FL)2Y 1x300 RM/35 64/110 kV | 144 | 0.06 | 0.144 | 0.588 | cs | 300 | 0.00393 | HV
15-AL1/3-ST1A 0.4 | 11 | 1.8769 | 0.35 | 0.105 | ol | 16 | 0.00403 | LV
24-AL1/4-ST1A 0.4 | 11.25 | 1.2012 | 0.335 | 0.14 | ol | 24 | 0.00403 | LV
48-AL1/8-ST1A 0.4 | 12.2 | 0.5939 | 0.3 | 0.21 | ol | 48 | 0.00403 | LV
94-AL1/15-ST1A 0.4 | 13.2 | 0.306 | 0.29 | 0.35 | ol | 94 | 0.00403 | LV
34-AL1/6-ST1A 10.0 | 9.7 | 0.8342 | 0.36 | 0.17 | ol | 34 | 0.00403 | MV
48-AL1/8-ST1A 10.0 | 10.1 | 0.5939 | 0.35 | 0.21 | ol | 48 | 0.00403 | MV
70-AL1/11-ST1A 10.0 | 10.4 | 0.4132 | 0.339 | 0.29 | ol | 70 | 0.00403 | MV
94-AL1/15-ST1A 10.0 | 10.75 | 0.306 | 0.33 | 0.35 | ol | 94 | 0.00403 | MV
122-AL1/20-ST1A 10.0 | 11.1 | 0.2376 | 0.323 | 0.41 | ol | 122 | 0.00403 | MV
149-AL1/24-ST1A 10.0 | 11.25 | 0.194 | 0.315 | 0.47 | ol | 149 | 0.00403 | MV
34-AL1/6-ST1A 20.0 | 9.15 | 0.8342 | 0.382 | 0.17 | ol | 34 | 0.00403 | MV
48-AL1/8-ST1A 20.0 | 9.5 | 0.5939 | 0.372 | 0.21 | ol | 48 | 0.00403 | MV
70-AL1/11-ST1A 20.0 | 9.7 | 0.4132 | 0.36 | 0.29 | ol | 70 | 0.00403 | MV
94-AL1/15-ST1A 20.0 | 10 | 0.306 | 0.35 | 0.35 | ol | 94 | 0.00403 | MV
122-AL1/20-ST1A 20.0 | 10.3 | 0.2376 | 0.344 | 0.41 | ol | 122 | 0.00403 | MV
149-AL1/24-ST1A 20.0 | 10.5 | 0.194 | 0.337 | 0.47 | ol | 149 | 0.00403 | MV
184-AL1/30-ST1A 20.0 | 10.75 | 0.1571 | 0.33 | 0.535 | ol | 184 | 0.00403 | MV
243-AL1/39-ST1A 20.0 | 11 | 0.1188 | 0.32 | 0.645 | ol | 243 | 0.00403 | MV
48-AL1/8-ST1A 110.0 | 8 | 0.5939 | 0.46 | 0.21 | ol | 48 | 0.00403 | HV
70-AL1/11-ST1A 110.0 | 8.4 | 0.4132 | 0.45 | 0.29 | ol | 70 | 0.00403 | HV
94-AL1/15-ST1A 110.0 | 8.65 | 0.306 | 0.44 | 0.35 | ol | 94 | 0.00403 | HV
122-AL1/20-ST1A 110.0 | 8.5 | 0.2376 | 0.43 | 0.41 | ol | 122 | 0.00403 | HV
149-AL1/24-ST1A 110.0 | 8.75 | 0.194 | 0.41 | 0.47 | ol | 149 | 0.00403 | HV
184-AL1/30-ST1A 110.0 | 8.8 | 0.1571 | 0.4 | 0.535 | ol | 184 | 0.00403 | HV
243-AL1/39-ST1A 110.0 | 9 | 0.1188 | 0.39 | 0.645 | ol | 243 | 0.00403 | HV
305-AL1/39-ST1A 110.0 | 9.2 | 0.0949 | 0.38 | 0.74 | ol | 305 | 0.00403 | HV
490-AL1/64-ST1A 110.0 | 9.75 | 0.059 | 0.37 | 0.96 | ol | 490 | 0.00403 | HV
679-AL1/86-ST1A 110.0 | 9.95 | 0.042 | 0.36 | 1.15 | ol | 679 | 0.00403 | HV
490-AL1/64-ST1A 220.0 | 10 | 0.059 | 0.285 | 0.96 | ol | 490 | 0.00403 | HV
679-AL1/86-ST1A 220.0 | 11.7 | 0.042 | 0.275 | 1.15 | ol | 679 | 0.00403 | HV
490-AL1/64-ST1A 380.0 | 11 | 0.059 | 0.253 | 0.96 | ol | 490 | 0.00403 | HV
679-AL1/86-ST1A 380.0 | 14.6 | 0.042 | 0.25 | 1.15 | ol | 679 | 0.00403 | HV

## trafo_std_types
| i0_percent | pfe_kw | vkr_percent | sn_mva | vn_lv_kv | vn_hv_kv | vk_percent | shift_degree | vector_group | tap_side | tap_neutral | tap_min | tap_max | tap_step_degree | tap_step_percent | tap_phase_shifter
160 MVA 380/110 kV | 0.06 | 60 | 0.25 | 160 | 110 | 380 | 12.2 | 0 | Yy0 | hv | 0 | -9 | 9 | 0 | 1.5 | FALSE
100 MVA 220/110 kV | 0.06 | 55 | 0.26 | 100 | 110 | 220 | 12 | 0 | Yy0 | hv | 0 | -9 | 9 | 0 | 1.5 | FALSE
63 MVA 110/20 kV | 0.04 | 22 | 0.32 | 63 | 20 | 110 | 18 | 150 | YNd5 | hv | 0 | -9 | 9 | 0 | 1.5 | FALSE
40 MVA 110/20 kV | 0.05 | 18 | 0.34 | 40 | 20 | 110 | 16.2 | 150 | YNd5 | hv | 0 | -9 | 9 | 0 | 1.5 | FALSE
25 MVA 110/20 kV | 0.07 | 14 | 0.41 | 25 | 20 | 110 | 12 | 150 | YNd5 | hv | 0 | -9 | 9 | 0 | 1.5 | FALSE
63 MVA 110/10 kV | 0.04 | 22 | 0.32 | 63 | 10 | 110 | 18 | 150 | YNd5 | hv | 0 | -9 | 9 | 0 | 1.5 | FALSE
40 MVA 110/10 kV | 0.05 | 18 | 0.34 | 40 | 10 | 110 | 16.2 | 150 | YNd5 | hv | 0 | -9 | 9 | 0 | 1.5 | FALSE
25 MVA 110/10 kV | 0.07 | 14 | 0.41 | 25 | 10 | 110 | 12 | 150 | YNd5 | hv | 0 | -9 | 9 | 0 | 1.5 | FALSE
0.25 MVA 20/0.4 kV | 0.32 | 0.8 | 1.44 | 0.25 | 0.4 | 20 | 6 | 150 | Yzn5 | hv | 0 | -2 | 2 | 0 | 2.5 | FALSE
0.4 MVA 20/0.4 kV | 0.3375 | 1.35 | 1.425 | 0.4 | 0.4 | 20 | 6 | 150 | Dyn5 | hv | 0 | -2 | 2 | 0 | 2.5 | FALSE
0.63 MVA 20/0.4 kV | 0.2619 | 1.65 | 1.206 | 0.63 | 0.4 | 20 | 6 | 150 | Dyn5 | hv | 0 | -2 | 2 | 0 | 2.5 | FALSE
0.25 MVA 10/0.4 kV | 0.24 | 0.6 | 1.2 | 0.25 | 0.4 | 10 | 4 | 150 | Dyn5 | hv | 0 | -2 | 2 | 0 | 2.5 | FALSE
0.4 MVA 10/0.4 kV | 0.2375 | 0.95 | 1.325 | 0.4 | 0.4 | 10 | 4 | 150 | Dyn5 | hv | 0 | -2 | 2 | 0 | 2.5 | FALSE
0.63 MVA 10/0.4 kV | 0.1873 | 1.18 | 1.0794 | 0.63 | 0.4 | 10 | 4 | 150 | Dyn5 | hv | 0 | -2 | 2 | 0 | 2.5 | FALSE

## trafo3w_std_types
| sn_hv_mva | sn_mv_mva | sn_lv_mva | vn_hv_kv | vn_mv_kv | vn_lv_kv | vk_hv_percent | vk_mv_percent | vk_lv_percent | vkr_hv_percent | vkr_mv_percent | vkr_lv_percent | pfe_kw | i0_percent | shift_mv_degree | shift_lv_degree | vector_group | tap_side | tap_neutral | tap_min | tap_max | tap_step_percent
63/25/38 MVA 110/20/10 kV | 63 | 25 | 38 | 110 | 20 | 10 | 10.4 | 10.4 | 10.4 | 0.28 | 0.32 | 0.35 | 35 | 0.89 | 0 | 0 | YN0yn0yn0 | hv | 0 | -10 | 10 | 1.2
63/25/38 MVA 110/10/10 kV | 63 | 25 | 38 | 110 | 10 | 10 | 10.4 | 10.4 | 10.4 | 0.28 | 0.32 | 0.35 | 35 | 0.89 | 0 | 0 | YN0yn0yn0 | hv | 0 | -10 | 10 | 1.2

## fuse_std_types
| fuse_type | i_rated_a | t_avg | t_min | t_total | x_avg | x_min | x_total
HV 100A | HV 100A | 100 | 0 | [10.0, 3.64, 0.854, 0.281, 0.1, 0.0531, 0.022, 0.01] | [10.0, 4.267, 1.21, 0.403, 0.1, 0.058, 0.022, 0.01] | 0 | [300.0, 350.0, 450.0, 550.0, 700.0, 850.0, 1200.0, 1752.0] | [600.0, 700.0, 900.0, 1150.0, 1665.0, 2000.0, 3000.0, 4313.0]
HV 10A | HV 10A | 10 | 0 | [10.0, 1675.0, 0.344, 0.156, 0.1, 0.0417, 0.0171, 0.01] | [10.0, 1.3, 0.3, 0.155, 0.1, 0.0555, 0.023, 0.01] | 0 | [30.0, 32.0, 35.0, 37.0, 39.0, 50.0, 70.0, 88.0] | [60.0, 70.0, 80.0, 87.0, 94.0, 110.0, 150.0, 216.0]
HV 125A | HV 125A | 125 | 0 | [10.0, 1.82, 0.344, 0.1, 0.0467, 0.0269, 0.01] | [10.0, 2.478, 0.426, 0.1, 0.0427, 0.0211, 0.01] | 0 | [375.0, 500.0, 700.0, 925.0, 1200.0, 1500.0, 2341.0] | [750.0, 1000.0, 1500.0, 2200.0, 3000.0, 4000.0, 5765.0]
HV 160A | HV 160A | 160 | 0 | [10.0, 4.15, 1.03, 0.198, 0.1, 0.051, 0.0172, 0.01] | [10.0, 2.3, 0.734, 0.274, 0.1, 0.046, 0.0177, 0.01] | 0 | [480.0, 550.0, 700.0, 1000.0, 1260.0, 1600.0, 2500.0, 3227.0] | [960.0, 1300.0, 1700.0, 2200.0, 2996.0, 4000.0, 6000.0, 7946.0]
HV 16A | HV 16A | 16 | 0 | [10.0, 0.352, 0.164, 0.1, 0.0649, 0.0342, 0.01] | [10.0, 2.34, 0.722, 0.181, 0.1, 0.055, 0.0296, 0.01] | 0 | [48.0, 60.0, 65.0, 71.0, 80.0, 100.0, 162.0] | [96.0, 110.0, 125.0, 150.0, 168.0, 200.0, 250.0, 398.0]
HV 200A | HV 200A | 200 | 0 | [10.0, 4.267, 1.21, 0.403, 0.1, 0.058, 0.022, 0.01] | [10.0, 3.73, 1.654, 0.328, 0.1, 0.0531, 0.019, 0.01] | 0 | [600.0, 700.0, 900.0, 1150.0, 1665.0, 2000.0, 3000.0, 4313.0] | [1200.0, 1500.0, 1800.0, 2700.0, 3960.0, 5000.0, 7500.0, 10620.0]
HV 20A | HV 20A | 20 | 0 | [10.0, 1.3, 0.3, 0.155, 0.1, 0.0555, 0.023, 0.01] | [10.0, 1.3, 0.161, 0.1, 0.0611, 0.0399, 0.0141, 0.01] | 0 | [60.0, 70.0, 80.0, 87.0, 94.0, 110.0, 150.0, 216.0] | [120.0, 150.0, 200.0, 223.0, 260.0, 300.0, 450.0, 532.0]
HV 25A | HV 25A | 25 | 0 | [10.0, 2.512, 0.833, 0.299, 0.1, 0.0372, 0.0223, 0.01] | [10.0, 3.125, 0.597, 0.198, 0.1, 0.0378, 0.022, 0.01] | 0 | [75.0, 82.0, 90.0, 100.0, 124.0, 170.0, 200.0, 289.0] | [150.0, 170.0, 210.0, 250.0, 294.0, 400.0, 500.0, 711.0]
HV 31.5A | HV 31.5A | 31.5 | 0 | [10.0, 2.34, 0.722, 0.181, 0.1, 0.055, 0.0296, 0.01] | [10.0, 2.84, 0.368, 0.164, 0.1, 0.0621, 0.0378, 0.0195, 0.01] | 0 | [95.0, 110.0, 125.0, 150.0, 165.0, 200.0, 250.0, 390.0] | [189.0, 220.0, 300.0, 350.0, 393.0, 450.0, 530.0, 700.0, 960.0]
HV 40A | HV 40A | 40 | 0 | [10.0, 1.3, 0.161, 0.1, 0.0611, 0.0399, 0.0141, 0.01] | [10.0, 2.05, 0.369, 0.198, 0.1, 0.051, 0.0298, 0.01] | 0 | [120.0, 150.0, 200.0, 223.0, 260.0, 300.0, 450.0, 532.0] | [240.0, 300.0, 400.0, 450.0, 530.0, 650.0, 800.0, 1311.0]
HV 50A | HV 50A | 50 | 0 | [10.0, 3.215, 0.597, 0.198, 0.1, 0.0378, 0.022, 0.01] | [10.0, 3.64, 0.854, 0.281, 0.1, 0.0531, 0.022, 0.01] | 0 | [150.0, 170.0, 210.0, 250.0, 294.0, 400.0, 500.0, 711.0] | [300.0, 350.0, 450.0, 550.0, 700.0, 850.0, 1200.0, 1752.0]
HV 6.3A | HV 6.3A | 6.3 | 0 | [10.0, 1.39, 0.344, 0.168, 0.1, 0.056, 0.0263, 0.01] | [10.0, 1.711, 0.516, 0.198, 0.1, 0.0634, 0.0303, 0.01] | 0 | [19.0, 19.5, 20.4, 20.8, 22.0, 25.0, 32.0, 48.0] | [38.0, 40.0, 43.0, 48.0, 53.0, 60.0, 75.0, 118.0]
HV 63A | HV 63A | 63 | 0 | [10.0, 2.84, 0.368, 0.164, 0.1, 0.0621, 0.0378, 0.0195, 0.01] | [10.0, 1.82, 0.344, 0.1, 0.0467, 0.0269, 0.01] | 0 | [189.0, 220.0, 300.0, 350.0, 393.0, 450.0, 530.0, 700.0, 961.0] | [378.0, 500.0, 700.0, 934.0, 1200.0, 1500.0, 2366.0]
HV 80A | HV 80A | 80 | 0 | [10.0, 2.05, 0.369, 0.198, 0.1, 0.051, 0.0298, 0.01] | [10.0, 4.15, 1.03, 0.198, 0.1, 0.051, 0.0172, 0.01] | 0 | [240.0, 300.0, 400.0, 450.0, 530.0, 650.0, 800.0, 1311.0] | [480.0, 550.0, 700.0, 1000.0, 1260.0, 1600.0, 2500.0, 3227.0]
Siemens NH-1-100 | Siemens NH-1-100 | 100 | [5400.0, 2000.0, 400.0, 20.0, 1.0, 0.2, 0.012, 0.004] | 0 | 0 | [150.0, 190.0, 250.0, 430.0, 900.0, 1250.0, 2700.0, 3600.0] | 0 | 0
Siemens NH-1-125 | Siemens NH-1-125 | 125 | [4800.0, 120.0, 7.0, 0.1, 0.004] | 0 | 0 | [180.0, 400.0, 740.0, 2000.0, 4250.0] | 0 | 0
Siemens NH-1-16 | Siemens NH-1-16 | 16 | [4000.0, 400.0, 2.0, 0.1, 0.04, 0.01] | 0 | 0 | [26.0, 35.0, 75.0, 150.0, 200.0, 300.0] | 0 | 0
Siemens NH-1-160 | Siemens NH-1-160 | 160 | [4800.0, 120.0, 7.0, 0.1, 0.004] | 0 | 0 | [210.0, 500.0, 900.0, 2300.0, 5000.0] | 0 | 0
Siemens NH-1-25 | Siemens NH-1-25 | 25 | [4000.0, 1000.0, 10.0, 0.2, 0.02, 0.01] | 0 | 0 | [40.0, 50.0, 100.0, 210.0, 400.0, 500.0] | 0 | 0
Siemens NH-1-50 | Siemens NH-1-50 | 50 | [4000.0, 40.0, 4.0, 1.0, 0.02, 0.01] | 0 | 0 | [86.0, 200.0, 300.0, 400.0, 1000.0, 1280.0] | 0 | 0
Siemens NH-1-63 | Siemens NH-1-63 | 63 | [4000.0, 100.0, 10.0, 2.0, 0.04, 0.01] | 0 | 0 | [100.0, 200.0, 300.0, 400.0, 1000.0, 1500.0] | 0 | 0
Siemens NH-1-80 | Siemens NH-1-80 | 80 | [4800.0, 120.0, 7.0, 0.1, 0.01] | 0 | 0 | [150.58, 250.0, 450.0, 1150.0, 2470.0] | 0 | 0
Siemens NH-2-1000 | Siemens NH-2-1000 | 1000 | [4800.0, 120.0, 7.0, 0.1, 0.004] | 0 | 0 | [1900.0, 3500.0, 8400.0, 24000.0, 52000.0] | 0 | 0
Siemens NH-2-200 | Siemens NH-2-200 | 200 | [4800.0, 120.0, 7.0, 0.1, 0.004] | 0 | 0 | [280.0, 650.0, 1200.0, 3000.0, 7000.0] | 0 | 0
Siemens NH-2-224 | Siemens NH-2-224 | 224 | [4800.0, 120.0, 7.0, 0.2, 0.04, 0.004] | 0 | 0 | [400.0, 750.0, 1453.0, 3025.0, 4315.0, 7600.0] | 0 | 0
Siemens NH-2-250 | Siemens NH-2-250 | 250 | [4800.0, 120.0, 7.0, 0.1, 0.004] | 0 | 0 | [450.0, 800.0, 1650.0, 4000.0, 8500.0] | 0 | 0
Siemens NH-2-315 | Siemens NH-2-315 | 315 | [4800.0, 120.0, 7.0, 0.1, 0.004] | 0 | 0 | [550.0, 920.0, 1900.0, 5000.0, 11000.0] | 0 | 0
Siemens NH-2-355 | Siemens NH-2-355 | 355 | [4800.0, 120.0, 6.0, 0.1, 0.004] | 0 | 0 | [650.0, 1116.27, 2350.0, 5840.0, 12790.0] | 0 | 0
Siemens NH-2-400 | Siemens NH-2-400 | 400 | [4800.0, 120.0, 7.0, 0.1, 0.004] | 0 | 0 | [720.0, 1350.0, 2800.0, 6500.0, 15000.0] | 0 | 0
Siemens NH-2-425 | Siemens NH-2-425 | 425 | [4800.0, 120.0, 7.0, 0.1, 0.004] | 0 | 0 | [850.0, 1500.0, 3050.0, 7500.0, 16500.0] | 0 | 0
Siemens NH-2-630 | Siemens NH-2-630 | 630 | [4800.0, 120.0, 7.0, 0.1, 0.004] | 0 | 0 | [1200.0, 2000.0, 4800.0, 12000.0, 26000.0] | 0 | 0

## dtypes
| element | column | dtype
0 | bus | name | object
1 | bus | vn_kv | float64
2 | bus | type | object
3 | bus | zone | object
4 | bus | in_service | bool
5 | load | name | object
6 | load | bus | uint32
7 | load | p_mw | float64
8 | load | q_mvar | float64
9 | load | const_z_percent | float64
10 | load | const_i_percent | float64
11 | load | sn_mva | float64
12 | load | scaling | float64
13 | load | in_service | bool
14 | load | type | object
15 | ext_grid | name | object
16 | ext_grid | bus | uint32
17 | ext_grid | vm_pu | float64
18 | ext_grid | va_degree | float64
19 | ext_grid | slack_weight | float64
20 | ext_grid | in_service | bool
21 | line | name | object
22 | line | std_type | object
23 | line | from_bus | uint32
24 | line | to_bus | uint32
25 | line | length_km | float64
26 | line | r_ohm_per_km | float64
27 | line | x_ohm_per_km | float64
28 | line | c_nf_per_km | float64
29 | line | g_us_per_km | float64
30 | line | max_i_ka | float64
31 | line | df | float64
32 | line | parallel | uint32
33 | line | type | object
34 | line | in_service | bool
35 | trafo | name | object
36 | trafo | std_type | object
37 | trafo | hv_bus | uint32
38 | trafo | lv_bus | uint32
39 | trafo | sn_mva | float64
40 | trafo | vn_hv_kv | float64
41 | trafo | vn_lv_kv | float64
42 | trafo | vk_percent | float64
43 | trafo | vkr_percent | float64
44 | trafo | pfe_kw | float64
45 | trafo | i0_percent | float64
46 | trafo | shift_degree | float64
47 | trafo | tap_side | object
48 | trafo | tap_neutral | int32
49 | trafo | tap_min | int32
50 | trafo | tap_max | int32
51 | trafo | tap_step_percent | float64
52 | trafo | tap_step_degree | float64
53 | trafo | tap_pos | int32
54 | trafo | tap_phase_shifter | bool
55 | trafo | parallel | uint32
56 | trafo | df | float64
57 | trafo | in_service | bool
58 | line_geodata | coords | object
59 | bus_geodata | x | float64
60 | bus_geodata | y | float64
61 | bus_geodata | coords | object

## parameters
| version | format_version | converged | OPF_converged | name | f_hz | sn_mva
0 | 2.14.6 | 2.14.0 | FALSE | FALSE |  | 50 | 1