## bus
| name | vn_kv | type | zone | in_service
0 | bus_LV_5711-6_0_4_node_0 | 0.4 | n |  | TRUE
1 | bus_LV_5711-6_0_4_node_1 | 0.4 | n |  | TRUE
2 | bus_LV_5711-6_0_4_node_2 | 0.4 | n |  | TRUE
3 | bus_LV_5711-6_0_4_node_3 | 0.4 | n |  | TRUE
4 | bus_LV_5711-6_0_4_node_4 | 0.4 | n |  | TRUE
5 | bus_LV_5711-6_0_4_node_5 | 0.4 | n |  | TRUE
6 | bus_LV_5711-6_0_4_node_108 | 0.4 | n |  | TRUE
7 | bus_LV_5711-6_0_4_node_96 | 0.4 | n |  | TRUE
8 | bus_LV_5711-6_0_4_node_93 | 0.4 | n |  | TRUE
9 | bus_LV_5711-6_0_4_node_80 | 0.4 | n |  | TRUE
10 | bus_LV_5711-6_0_4_node_130 | 0.4 | n |  | TRUE
11 | bus_LV_5711-6_0_4_node_122 | 0.4 | n |  | TRUE
12 | bus_LV_5711-6_0_4_node_107 | 0.4 | n |  | TRUE
13 | bus_LV_5711-6_0_4_node_78 | 0.4 | n |  | TRUE
14 | bus_LV_5711-6_0_4_node_79 | 0.4 | n |  | TRUE
15 | bus_LV_5711-6_0_4_node_77 | 0.4 | n |  | TRUE
16 | bus_LV_5711-6_0_4_node_94 | 0.4 | n |  | TRUE
17 | bus_LV_5711-6_0_4_node_6 | 0.4 | n |  | TRUE
18 | bus_LV_5711-6_0_4_node_7 | 0.4 | n |  | TRUE
19 | bus_LV_5711-6_0_4_node_8 | 0.4 | n |  | TRUE
20 | bus_LV_5711-6_0_4_node_10 | 0.4 | n |  | TRUE
21 | bus_LV_5711-6_0_4_node_153 | 0.4 | n |  | TRUE
22 | bus_LV_5711-6_0_4_node_18 | 0.4 | n |  | TRUE
23 | bus_LV_5711-6_0_4_node_20 | 0.4 | n |  | TRUE
24 | bus_LV_5711-6_0_4_node_17 | 0.4 | n |  | TRUE
25 | bus_LV_5711-6_0_4_node_12 | 0.4 | n |  | TRUE
26 | bus_LV_5711-6_0_4_node_13 | 0.4 | n |  | TRUE
27 | bus_LV_5711-6_0_4_node_14 | 0.4 | n |  | TRUE
28 | bus_LV_5711-6_0_4_node_152 | 0.4 | n |  | TRUE
29 | bus_LV_5711-6_0_4_node_16 | 0.4 | n |  | TRUE
30 | bus_LV_5711-6_0_4_node_150 | 0.4 | n |  | TRUE
31 | bus_LV_5711-6_0_4_node_144 | 0.4 | n |  | TRUE
32 | bus_LV_5711-6_0_4_node_151 | 0.4 | n |  | TRUE
33 | bus_LV_5711-6_0_4_node_168 | 0.4 | n |  | TRUE
34 | bus_LV_5711-6_0_4_node_19 | 0.4 | n |  | TRUE
35 | bus_LV_5711-6_0_4_node_91 | 0.4 | n |  | TRUE
36 | bus_LV_5711-6_0_4_node_92 | 0.4 | n |  | TRUE
37 | bus_LV_5711-6_0_4_node_90 | 0.4 | n |  | TRUE
38 | bus_LV_5711-6_0_4_node_75 | 0.4 | n |  | TRUE
39 | bus_LV_5711-6_0_4_node_76 | 0.4 | n |  | TRUE
40 | bus_LV_5711-6_0_4_node_81 | 0.4 | n |  | TRUE
41 | bus_LV_5711-6_0_4_node_82 | 0.4 | n |  | TRUE
42 | bus_LV_5711-6_0_4_node_83 | 0.4 | n |  | TRUE
43 | bus_LV_5711-6_0_4_node_84 | 0.4 | n |  | TRUE
44 | bus_LV_5711-6_0_4_node_85 | 0.4 | n |  | TRUE
45 | bus_LV_5711-6_0_4_node_86 | 0.4 | n |  | TRUE
46 | bus_LV_5711-6_0_4_node_87 | 0.4 | n |  | TRUE
47 | bus_LV_5711-6_0_4_node_88 | 0.4 | n |  | TRUE
48 | bus_LV_5711-6_0_4_node_97 | 0.4 | n |  | TRUE
49 | bus_LV_5711-6_0_4_node_98 | 0.4 | n |  | TRUE
50 | bus_LV_5711-6_0_4_node_89 | 0.4 | n |  | TRUE
51 | bus_LV_5711-6_0_4_node_99 | 0.4 | n |  | TRUE
52 | bus_LV_5711-6_0_4_node_100 | 0.4 | n |  | TRUE
53 | bus_LV_5711-6_0_4_node_95 | 0.4 | n |  | TRUE
54 | bus_LV_5711-6_0_4_node_106 | 0.4 | n |  | TRUE
55 | bus_LV_5711-6_0_4_node_102 | 0.4 | n |  | TRUE
56 | bus_LV_5711-6_0_4_node_105 | 0.4 | n |  | TRUE
57 | bus_LV_5711-6_0_4_node_101 | 0.4 | n |  | TRUE
58 | bus_LV_5711-6_0_4_node_148 | 0.4 | n |  | TRUE
59 | bus_LV_5711-6_0_4_node_147 | 0.4 | n |  | TRUE
60 | bus_LV_5711-6_0_4_node_103 | 0.4 | n |  | TRUE
61 | bus_LV_5711-6_0_4_node_146 | 0.4 | n |  | TRUE
62 | bus_LV_5711-6_0_4_node_104 | 0.4 | n |  | TRUE
63 | bus_LV_5711-6_0_4_node_145 | 0.4 | n |  | TRUE
64 | bus_LV_5711-6_0_4_node_109 | 0.4 | n |  | TRUE
65 | bus_LV_5711-6_0_4_node_111 | 0.4 | n |  | TRUE
66 | bus_LV_5711-6_0_4_node_137 | 0.4 | n |  | TRUE
67 | bus_LV_5711-6_0_4_node_110 | 0.4 | n |  | TRUE
68 | bus_LV_5711-6_0_4_node_123 | 0.4 | n |  | TRUE
69 | bus_LV_5711-6_0_4_node_172 | 0.4 | n |  | TRUE
70 | bus_LV_5711-6_0_4_node_112 | 0.4 | n |  | TRUE
71 | bus_LV_5711-6_0_4_node_113 | 0.4 | n |  | TRUE
72 | bus_LV_5711-6_0_4_node_114 | 0.4 | n |  | TRUE
73 | bus_LV_5711-6_0_4_node_115 | 0.4 | n |  | TRUE
74 | bus_LV_5711-6_0_4_node_116 | 0.4 | n |  | TRUE
75 | bus_LV_5711-6_0_4_node_124 | 0.4 | n |  | TRUE
76 | bus_LV_5711-6_0_4_node_125 | 0.4 | n |  | TRUE
77 | bus_LV_5711-6_0_4_node_121 | 0.4 | n |  | TRUE
78 | bus_LV_5711-6_0_4_node_117 | 0.4 | n |  | TRUE
79 | bus_LV_5711-6_0_4_node_118 | 0.4 | n |  | TRUE
80 | bus_LV_5711-6_0_4_node_119 | 0.4 | n |  | TRUE
81 | bus_LV_5711-6_0_4_node_120 | 0.4 | n |  | TRUE
82 | bus_LV_5711-6_0_4_node_138 | 0.4 | n |  | TRUE
83 | bus_LV_5711-6_0_4_node_159 | 0.4 | n |  | TRUE
84 | bus_LV_5711-6_0_4_node_157 | 0.4 | n |  | TRUE
85 | bus_LV_5711-6_0_4_node_136 | 0.4 | n |  | TRUE
86 | bus_LV_5711-6_0_4_node_132 | 0.4 | n |  | TRUE
87 | bus_LV_5711-6_0_4_node_126 | 0.4 | n |  | TRUE
88 | bus_LV_5711-6_0_4_node_128 | 0.4 | n |  | TRUE
89 | bus_LV_5711-6_0_4_node_160 | 0.4 | n |  | TRUE
90 | bus_LV_5711-6_0_4_node_161 | 0.4 | n |  | TRUE
91 | bus_LV_5711-6_0_4_node_127 | 0.4 | n |  | TRUE
92 | bus_LV_5711-6_0_4_node_162 | 0.4 | n |  | TRUE
93 | bus_LV_5711-6_0_4_node_164 | 0.4 | n |  | TRUE
94 | bus_LV_5711-6_0_4_node_133 | 0.4 | n |  | TRUE
95 | bus_LV_5711-6_0_4_node_134 | 0.4 | n |  | TRUE
96 | bus_LV_5711-6_0_4_node_135 | 0.4 | n |  | TRUE
97 | bus_LV_5711-6_0_4_node_139 | 0.4 | n |  | TRUE
98 | bus_LV_5711-6_0_4_node_140 | 0.4 | n |  | TRUE
99 | bus_LV_5711-6_0_4_node_141 | 0.4 | n |  | TRUE
100 | bus_LV_5711-6_0_4_node_142 | 0.4 | n |  | TRUE
101 | bus_LV_5711-6_0_4_node_143 | 0.4 | n |  | TRUE
102 | bus_LV_5711-6_0_4_node_155 | 0.4 | n |  | TRUE
103 | bus_LV_5711-6_0_4_node_154 | 0.4 | n |  | TRUE
104 | bus_LV_5711-6_0_4_node_158 | 0.4 | n |  | TRUE
105 | bus_LV_5711-6_0_4_node_156 | 0.4 | n |  | TRUE
106 | bus_LV_5711-6_0_4_node_170 | 0.4 | n |  | TRUE
107 | bus_LV_5711-6_0_4_node_163 | 0.4 | n |  | TRUE
108 | bus_LV_5711-6_0_4_node_165 | 0.4 | n |  | TRUE
109 | bus_LV_5711-6_0_4_node_171 | 0.4 | n |  | TRUE
110 | bus_MV_453_0_node_43 | 20 | n |  | TRUE

## load
| name | bus | p_mw | q_mvar | const_z_percent | const_i_percent | sn_mva | scaling | in_service | type
0 | LV_5711-6_0_4_load_0 | 0 | 0.037311 | 0.0093511 | 0 | 0 |  | 1 | TRUE | wye
1 | LV_5711-6_0_4_load_1 | 1 | 0.0025569 | 0.00064082 | 0 | 0 |  | 1 | TRUE | wye
2 | LV_5711-6_0_4_load_3 | 3 | 0.0021734 | 0.0005447 | 0 | 0 |  | 1 | TRUE | wye
3 | LV_5711-6_0_4_load_5 | 5 | 0.022259 | 0.0055787 | 0 | 0 |  | 1 | TRUE | wye
4 | LV_5711-6_0_4_load_108 | 6 | 0.0022496 | 0.00056381 | 0 | 0 |  | 1 | TRUE | wye
5 | LV_5711-6_0_4_load_96 | 7 | 0.0044269 | 0.0011095 | 0 | 0 |  | 1 | TRUE | wye
6 | LV_5711-6_0_4_load_93 | 8 | 0.0020733 | 0.00051962 | 0 | 0 |  | 1 | TRUE | wye
7 | LV_5711-6_0_4_load_80 | 9 | 0.006917 | 0.0017336 | 0 | 0 |  | 1 | TRUE | wye
8 | LV_5711-6_0_4_load_130 | 10 | 0.014831 | 0.0037171 | 0 | 0 |  | 1 | TRUE | wye
9 | LV_5711-6_0_4_load_122 | 11 | 0.0066932 | 0.0016775 | 0 | 0 |  | 1 | TRUE | wye
10 | LV_5711-6_0_4_load_107 | 12 | 0.0052687 | 0.0013205 | 0 | 0 |  | 1 | TRUE | wye
11 | LV_5711-6_0_4_load_79 | 14 | 0.0022758 | 0.00057036 | 0 | 0 |  | 1 | TRUE | wye
12 | LV_5711-6_0_4_load_77 | 15 | 0.0025773 | 0.00064593 | 0 | 0 |  | 1 | TRUE | wye
13 | LV_5711-6_0_4_load_94 | 16 | 0.0035266 | 0.00088385 | 0 | 0 |  | 1 | TRUE | wye
14 | LV_5711-6_0_4_load_6 | 17 | 0.0062663 | 0.0015705 | 0 | 0 |  | 1 | TRUE | wye
15 | LV_5711-6_0_4_load_7 | 18 | 0.002123 | 0.00053208 | 0 | 0 |  | 1 | TRUE | wye
16 | LV_5711-6_0_4_load_8 | 19 | 0.0040712 | 0.0010203 | 0 | 0 |  | 1 | TRUE | wye
17 | LV_5711-6_0_4_load_10 | 20 | 0.0055442 | 0.0013895 | 0 | 0 |  | 1 | TRUE | wye
18 | LV_5711-6_0_4_load_153 | 21 | 0.0031054 | 0.00077828 | 0 | 0 |  | 1 | TRUE | wye
19 | LV_5711-6_0_4_load_20 | 23 | 0.0016858 | 0.0004225 | 0 | 0 |  | 1 | TRUE | wye
20 | LV_5711-6_0_4_load_17 | 24 | 0.0017186 | 0.00043073 | 0 | 0 |  | 1 | TRUE | wye
21 | LV_5711-6_0_4_load_12 | 25 | 0.0016864 | 0.00042266 | 0 | 0 |  | 1 | TRUE | wye
22 | LV_5711-6_0_4_load_13 | 26 | 0.0014543 | 0.00036448 | 0 | 0 |  | 1 | TRUE | wye
23 | LV_5711-6_0_4_load_152 | 28 | 0.0057984 | 0.0014532 | 0 | 0 |  | 1 | TRUE | wye
24 | LV_5711-6_0_4_load_16 | 29 | 0.0016866 | 0.0004227 | 0 | 0 |  | 1 | TRUE | wye
25 | LV_5711-6_0_4_load_150 | 30 | 0.0072634 | 0.0018204 | 0 | 0 |  | 1 | TRUE | wye
26 | LV_5711-6_0_4_load_168 | 33 | 0.0018737 | 0.00046958 | 0 | 0 |  | 1 | TRUE | wye
27 | LV_5711-6_0_4_load_19 | 34 | 0.00042681 | 0.00010697 | 0 | 0 |  | 1 | TRUE | wye
28 | LV_5711-6_0_4_load_92 | 36 | 0.0027199 | 0.00068167 | 0 | 0 |  | 1 | TRUE | wye
29 | LV_5711-6_0_4_load_90 | 37 | 0.0022735 | 0.00056978 | 0 | 0 |  | 1 | TRUE | wye
30 | LV_5711-6_0_4_load_75 | 38 | 0.0032625 | 0.00081765 | 0 | 0 |  | 1 | TRUE | wye
31 | LV_5711-6_0_4_load_81 | 40 | 0.0026371 | 0.00066091 | 0 | 0 |  | 1 | TRUE | wye
32 | LV_5711-6_0_4_load_82 | 41 | 0.002032 | 0.00050927 | 0 | 0 |  | 1 | TRUE | wye
33 | LV_5711-6_0_4_load_83 | 42 | 0.001573 | 0.00039424 | 0 | 0 |  | 1 | TRUE | wye
34 | LV_5711-6_0_4_load_84 | 43 | 0.0012814 | 0.00032114 | 0 | 0 |  | 1 | TRUE | wye
35 | LV_5711-6_0_4_load_85 | 44 | 0.0028568 | 0.00071599 | 0 | 0 |  | 1 | TRUE | wye
36 | LV_5711-6_0_4_load_86 | 45 | 0.002692 | 0.00067468 | 0 | 0 |  | 1 | TRUE | wye
37 | LV_5711-6_0_4_load_87 | 46 | 0.0014914 | 0.00037377 | 0 | 0 |  | 1 | TRUE | wye
38 | LV_5711-6_0_4_load_88 | 47 | 0.0029923 | 0.00074993 | 0 | 0 |  | 1 | TRUE | wye
39 | LV_5711-6_0_4_load_97 | 48 | 0.003415 | 0.00085588 | 0 | 0 |  | 1 | TRUE | wye
40 | LV_5711-6_0_4_load_98 | 49 | 0.0030093 | 0.0007542 | 0 | 0 |  | 1 | TRUE | wye
41 | LV_5711-6_0_4_load_89 | 50 | 0.0051581 | 0.0012927 | 0 | 0 |  | 1 | TRUE | wye
42 | LV_5711-6_0_4_load_99 | 51 | 0.003019 | 0.00075664 | 0 | 0 |  | 1 | TRUE | wye
43 | LV_5711-6_0_4_load_100 | 52 | 0.00077585 | 0.00019445 | 0 | 0 |  | 1 | TRUE | wye
44 | LV_5711-6_0_4_load_95 | 53 | 0.0047452 | 0.0011893 | 0 | 0 |  | 1 | TRUE | wye
45 | LV_5711-6_0_4_load_106 | 54 | 0.0027222 | 0.00068224 | 0 | 0 |  | 1 | TRUE | wye
46 | LV_5711-6_0_4_load_102 | 55 | 0.0027467 | 0.00068839 | 0 | 0 |  | 1 | TRUE | wye
47 | LV_5711-6_0_4_load_105 | 56 | 0.0066284 | 0.0016612 | 0 | 0 |  | 1 | TRUE | wye
48 | LV_5711-6_0_4_load_101 | 57 | 0.0026729 | 0.0006699 | 0 | 0 |  | 1 | TRUE | wye
49 | LV_5711-6_0_4_load_148 | 58 | 0.0012326 | 0.00030891 | 0 | 0 |  | 1 | TRUE | wye
50 | LV_5711-6_0_4_load_147 | 59 | 0.0015625 | 0.0003916 | 0 | 0 |  | 1 | TRUE | wye
51 | LV_5711-6_0_4_load_103 | 60 | 0.0062764 | 0.001573 | 0 | 0 |  | 1 | TRUE | wye
52 | LV_5711-6_0_4_load_146 | 61 | 0.0013997 | 0.00035081 | 0 | 0 |  | 1 | TRUE | wye
53 | LV_5711-6_0_4_load_104 | 62 | 0.0070696 | 0.0017718 | 0 | 0 |  | 1 | TRUE | wye
54 | LV_5711-6_0_4_load_145 | 63 | 0.0015392 | 0.00038575 | 0 | 0 |  | 1 | TRUE | wye
55 | LV_5711-6_0_4_load_109 | 64 | 0.0017931 | 0.00044939 | 0 | 0 |  | 1 | TRUE | wye
56 | LV_5711-6_0_4_load_110 | 67 | 0.0026707 | 0.00066933 | 0 | 0 |  | 1 | TRUE | wye
57 | LV_5711-6_0_4_load_123 | 68 | 0.0039525 | 0.00099058 | 0 | 0 |  | 1 | TRUE | wye
58 | LV_5711-6_0_4_load_172 | 69 | 0.039062 | 0.0097899 | 0 | 0 |  | 1 | TRUE | wye
59 | LV_5711-6_0_4_load_112 | 70 | 0.010399 | 0.0026063 | 0 | 0 |  | 1 | TRUE | wye
60 | LV_5711-6_0_4_load_113 | 71 | 0.0050569 | 0.0012674 | 0 | 0 |  | 1 | TRUE | wye
61 | LV_5711-6_0_4_load_115 | 73 | 0.0067824 | 0.0016998 | 0 | 0 |  | 1 | TRUE | wye
62 | LV_5711-6_0_4_load_116 | 74 | 0.0025475 | 0.00063846 | 0 | 0 |  | 1 | TRUE | wye
63 | LV_5711-6_0_4_load_117 | 78 | 0.0094678 | 0.0023729 | 0 | 0 |  | 1 | TRUE | wye
64 | LV_5711-6_0_4_load_118 | 79 | 0.010962 | 0.0027474 | 0 | 0 |  | 1 | TRUE | wye
65 | LV_5711-6_0_4_load_119 | 80 | 0.01545 | 0.0038721 | 0 | 0 |  | 1 | TRUE | wye
66 | LV_5711-6_0_4_load_159 | 83 | 0.0033232 | 0.00083286 | 0 | 0 |  | 1 | TRUE | wye
67 | LV_5711-6_0_4_load_157 | 84 | 0.00081236 | 0.0002036 | 0 | 0 |  | 1 | TRUE | wye
68 | LV_5711-6_0_4_load_126 | 87 | 0.0030497 | 0.00076434 | 0 | 0 |  | 1 | TRUE | wye
69 | LV_5711-6_0_4_load_160 | 89 | 0.0038482 | 0.00096444 | 0 | 0 |  | 1 | TRUE | wye
70 | LV_5711-6_0_4_load_161 | 90 | 0.0050772 | 0.0012725 | 0 | 0 |  | 1 | TRUE | wye
71 | LV_5711-6_0_4_load_127 | 91 | 0.0033078 | 0.000829 | 0 | 0 |  | 1 | TRUE | wye
72 | LV_5711-6_0_4_load_162 | 92 | 0.0035549 | 0.00089093 | 0 | 0 |  | 1 | TRUE | wye
73 | LV_5711-6_0_4_load_164 | 93 | 0.0048123 | 0.0012061 | 0 | 0 |  | 1 | TRUE | wye
74 | LV_5711-6_0_4_load_133 | 94 | 0.018602 | 0.004662 | 0 | 0 |  | 1 | TRUE | wye
75 | LV_5711-6_0_4_load_134 | 95 | 0.0060181 | 0.0015083 | 0 | 0 |  | 1 | TRUE | wye
76 | LV_5711-6_0_4_load_135 | 96 | 0.0013745 | 0.00034448 | 0 | 0 |  | 1 | TRUE | wye
77 | LV_5711-6_0_4_load_140 | 98 | 0.0033065 | 0.00082869 | 0 | 0 |  | 1 | TRUE | wye
78 | LV_5711-6_0_4_load_141 | 99 | 0.0046206 | 0.001158 | 0 | 0 |  | 1 | TRUE | wye
79 | LV_5711-6_0_4_load_143 | 101 | 0.0017505 | 0.00043873 | 0 | 0 |  | 1 | TRUE | wye
80 | LV_5711-6_0_4_load_155 | 102 | 0.00050566 | 0.00012673 | 0 | 0 |  | 1 | TRUE | wye
81 | LV_5711-6_0_4_load_154 | 103 | 0.00086443 | 0.00021665 | 0 | 0 |  | 1 | TRUE | wye
82 | LV_5711-6_0_4_load_158 | 104 | 0.0010418 | 0.00026109 | 0 | 0 |  | 1 | TRUE | wye
83 | LV_5711-6_0_4_load_156 | 105 | 0.00078185 | 0.00019595 | 0 | 0 |  | 1 | TRUE | wye
84 | LV_5711-6_0_4_load_170 | 106 | 0.0067993 | 0.0017041 | 0 | 0 |  | 1 | TRUE | wye
85 | LV_5711-6_0_4_load_163 | 107 | 0.0033733 | 0.00084544 | 0 | 0 |  | 1 | TRUE | wye
86 | LV_5711-6_0_4_load_165 | 108 | 0.0014542 | 0.00036445 | 0 | 0 |  | 1 | TRUE | wye
87 | LV_5711-6_0_4_load_171 | 109 | 0.0026827 | 0.00067235 | 0 | 0 |  | 1 | TRUE | wye

## ext_grid
| name | bus | vm_pu | va_degree | slack_weight | in_service
0 |  | 70 | 1 | 0 | 1 | TRUE

## line
| name | std_type | from_bus | to_bus | length_km | r_ohm_per_km | x_ohm_per_km | c_nf_per_km | g_us_per_km | max_i_ka | df | parallel | type | in_service
0 | LV_5711-6_0_4_line_0 |  | 0 | 1 | 0.022218 | 0.125 | 0.08 | 261 | 0 | 0.364 | 1 | 2 | cs | TRUE
1 | LV_5711-6_0_4_line_1 |  | 0 | 2 | 0.029364 | 0.125 | 0.08 | 261 | 0 | 0.364 | 1 | 1 | cs | TRUE
2 | LV_5711-6_0_4_line_2 |  | 1 | 3 | 0.019033 | 0.125 | 0.08 | 261 | 0 | 0.364 | 1 | 4 | cs | TRUE
3 | LV_5711-6_0_4_line_3 |  | 2 | 4 | 0.016994 | 0.125 | 0.08 | 261 | 0 | 0.364 | 1 | 1 | cs | TRUE
4 | LV_5711-6_0_4_line_4 |  | 2 | 5 | 0.023465 | 0.125 | 0.08 | 261 | 0 | 0.364 | 1 | 1 | cs | TRUE
5 | LV_5711-6_0_4_line_5 |  | 3 | 6 | 0.026724 | 0.125 | 0.08 | 261 | 0 | 0.364 | 1 | 4 | cs | TRUE
6 | LV_5711-6_0_4_line_6 |  | 4 | 7 | 0.020309 | 0.125 | 0.08 | 261 | 0 | 0.364 | 1 | 1 | cs | TRUE
7 | LV_5711-6_0_4_line_7 |  | 4 | 8 | 0.027 | 0.125 | 0.08 | 261 | 0 | 0.364 | 1 | 1 | cs | TRUE
8 | LV_5711-6_0_4_line_8 |  | 5 | 9 | 0.023612 | 0.125 | 0.08 | 261 | 0 | 0.364 | 1 | 1 | cs | TRUE
9 | LV_5711-6_0_4_line_9 |  | 5 | 10 | 0.09639 | 0.125 | 0.08 | 261 | 0 | 0.364 | 1 | 1 | cs | TRUE
10 | LV_5711-6_0_4_line_10 |  | 6 | 11 | 0.0033497 | 0.125 | 0.08 | 261 | 0 | 0.364 | 1 | 4 | cs | TRUE
11 | LV_5711-6_0_4_line_11 |  | 7 | 12 | 0.031672 | 0.125 | 0.08 | 261 | 0 | 0.364 | 1 | 1 | cs | TRUE
12 | LV_5711-6_0_4_line_12 |  | 8 | 16 | 0.02715 | 0.125 | 0.08 | 261 | 0 | 0.364 | 1 | 1 | cs | TRUE
13 | LV_5711-6_0_4_line_13 |  | 9 | 13 | 0.015909 | 0.125 | 0.08 | 261 | 0 | 0.364 | 1 | 1 | cs | TRUE
14 | LV_5711-6_0_4_line_14 |  | 11 | 68 | 0.036413 | 0.125 | 0.08 | 261 | 0 | 0.364 | 1 | 4 | cs | TRUE
15 | LV_5711-6_0_4_line_15 |  | 13 | 14 | 0.020839 | 0.125 | 0.08 | 261 | 0 | 0.364 | 1 | 1 | cs | TRUE
16 | LV_5711-6_0_4_line_16 |  | 13 | 15 | 0.044778 | 0.125 | 0.08 | 261 | 0 | 0.364 | 1 | 1 | cs | TRUE
17 | LV_5711-6_0_4_line_17 |  | 14 | 40 | 0.040513 | 0.125 | 0.08 | 261 | 0 | 0.364 | 1 | 1 | cs | TRUE
18 | LV_5711-6_0_4_line_18 |  | 15 | 39 | 0.026655 | 0.125 | 0.08 | 261 | 0 | 0.364 | 1 | 1 | cs | TRUE
19 | LV_5711-6_0_4_line_19 |  | 16 | 53 | 0.0317 | 0.125 | 0.08 | 261 | 0 | 0.364 | 1 | 1 | cs | TRUE
20 | LV_5711-6_0_4_line_20 |  | 17 | 18 | 0.018387 | 0.125 | 0.08 | 261 | 0 | 0.364 | 1 | 1 | cs | TRUE
21 | LV_5711-6_0_4_line_21 |  | 17 | 19 | 0.016572 | 0.125 | 0.08 | 261 | 0 | 0.364 | 1 | 1 | cs | TRUE
22 | LV_5711-6_0_4_line_22 |  | 19 | 20 | 0.0071446 | 0.125 | 0.08 | 261 | 0 | 0.364 | 1 | 1 | cs | TRUE
23 | LV_5711-6_0_4_line_23 |  | 20 | 21 | 0.038198 | 0.125 | 0.08 | 261 | 0 | 0.364 | 1 | 1 | cs | TRUE
24 | LV_5711-6_0_4_line_24 |  | 20 | 22 | 0.061197 | 0.125 | 0.08 | 261 | 0 | 0.364 | 1 | 1 | cs | TRUE
25 | LV_5711-6_0_4_line_25 |  | 22 | 23 | 0.029876 | 0.125 | 0.08 | 261 | 0 | 0.364 | 1 | 1 | cs | TRUE
26 | LV_5711-6_0_4_line_26 |  | 22 | 24 | 0.019139 | 0.125 | 0.08 | 261 | 0 | 0.364 | 1 | 1 | cs | TRUE
27 | LV_5711-6_0_4_line_27 |  | 24 | 34 | 0.0069002 | 0.125 | 0.08 | 261 | 0 | 0.364 | 1 | 1 | cs | TRUE
28 | LV_5711-6_0_4_line_28 |  | 25 | 26 | 0.01934 | 0.125 | 0.08 | 261 | 0 | 0.364 | 1 | 1 | cs | TRUE
29 | LV_5711-6_0_4_line_29 |  | 25 | 27 | 0.015144 | 0.125 | 0.08 | 261 | 0 | 0.364 | 1 | 1 | cs | TRUE
30 | LV_5711-6_0_4_line_30 |  | 26 | 28 | 0.04975 | 0.125 | 0.08 | 261 | 0 | 0.364 | 1 | 1 | cs | TRUE
31 | LV_5711-6_0_4_line_31 |  | 27 | 29 | 0.024318 | 0.125 | 0.08 | 261 | 0 | 0.364 | 1 | 1 | cs | TRUE
32 | LV_5711-6_0_4_line_32 |  | 28 | 32 | 0.023489 | 0.125 | 0.08 | 261 | 0 | 0.364 | 1 | 1 | cs | TRUE
33 | LV_5711-6_0_4_line_33 |  | 29 | 33 | 0.021479 | 0.125 | 0.08 | 261 | 0 | 0.364 | 1 | 1 | cs | TRUE
34 | LV_5711-6_0_4_line_34 |  | 30 | 31 | 0.021912 | 0.125 | 0.08 | 261 | 0 | 0.364 | 1 | 1 | cs | TRUE
35 | LV_5711-6_0_4_line_35 |  | 31 | 32 | 0.042506 | 0.125 | 0.08 | 261 | 0 | 0.364 | 1 | 4 | cs | TRUE
36 | LV_5711-6_0_4_line_36 |  | 31 | 100 | 0.018765 | 0.125 | 0.08 | 261 | 0 | 0.364 | 1 | 4 | cs | TRUE
37 | LV_5711-6_0_4_line_37 |  | 32 | 105 | 0.038423 | 0.125 | 0.08 | 261 | 0 | 0.364 | 1 | 4 | cs | TRUE
38 | LV_5711-6_0_4_line_38 |  | 33 | 34 | 0.040702 | 0.125 | 0.08 | 261 | 0 | 0.364 | 1 | 1 | cs | TRUE
39 | LV_5711-6_0_4_line_39 |  | 35 | 36 | 0.022005 | 0.125 | 0.08 | 261 | 0 | 0.364 | 1 | 1 | cs | TRUE
40 | LV_5711-6_0_4_line_40 |  | 35 | 37 | 0.025146 | 0.125 | 0.08 | 261 | 0 | 0.364 | 1 | 1 | cs | TRUE
41 | LV_5711-6_0_4_line_41 |  | 36 | 51 | 0.011211 | 0.125 | 0.08 | 261 | 0 | 0.364 | 1 | 1 | cs | TRUE
42 | LV_5711-6_0_4_line_42 |  | 37 | 50 | 0.060705 | 0.125 | 0.08 | 261 | 0 | 0.364 | 1 | 1 | cs | TRUE
43 | LV_5711-6_0_4_line_43 |  | 38 | 39 | 0.056286 | 0.125 | 0.08 | 261 | 0 | 0.364 | 1 | 1 | cs | TRUE
44 | LV_5711-6_0_4_line_44 |  | 40 | 41 | 0.008168 | 0.125 | 0.08 | 261 | 0 | 0.364 | 1 | 1 | cs | TRUE
45 | LV_5711-6_0_4_line_45 |  | 41 | 42 | 0.026098 | 0.125 | 0.08 | 261 | 0 | 0.364 | 1 | 1 | cs | TRUE
46 | LV_5711-6_0_4_line_46 |  | 42 | 43 | 0.017142 | 0.125 | 0.08 | 261 | 0 | 0.364 | 1 | 1 | cs | TRUE
47 | LV_5711-6_0_4_line_47 |  | 43 | 44 | 0.015381 | 0.125 | 0.08 | 261 | 0 | 0.364 | 1 | 1 | cs | TRUE
48 | LV_5711-6_0_4_line_48 |  | 44 | 45 | 0.019062 | 0.125 | 0.08 | 261 | 0 | 0.364 | 1 | 1 | cs | TRUE
49 | LV_5711-6_0_4_line_49 |  | 45 | 46 | 0.026214 | 0.125 | 0.08 | 261 | 0 | 0.364 | 1 | 1 | cs | TRUE
50 | LV_5711-6_0_4_line_50 |  | 46 | 47 | 0.010604 | 0.125 | 0.08 | 261 | 0 | 0.364 | 1 | 1 | cs | TRUE
51 | LV_5711-6_0_4_line_51 |  | 47 | 48 | 0.025602 | 0.125 | 0.08 | 261 | 0 | 0.364 | 1 | 1 | cs | TRUE
52 | LV_5711-6_0_4_line_52 |  | 48 | 49 | 0.0063451 | 0.125 | 0.08 | 261 | 0 | 0.364 | 1 | 1 | cs | TRUE
53 | LV_5711-6_0_4_line_53 |  | 49 | 55 | 0.017116 | 0.125 | 0.08 | 261 | 0 | 0.364 | 1 | 1 | cs | TRUE
54 | LV_5711-6_0_4_line_54 |  | 51 | 52 | 0.048532 | 0.125 | 0.08 | 261 | 0 | 0.364 | 1 | 1 | cs | TRUE
55 | LV_5711-6_0_4_line_55 |  | 52 | 57 | 0.00080424 | 0.125 | 0.08 | 261 | 0 | 0.364 | 1 | 1 | cs | TRUE
56 | LV_5711-6_0_4_line_56 |  | 53 | 54 | 0.01177 | 0.125 | 0.08 | 261 | 0 | 0.364 | 1 | 1 | cs | TRUE
57 | LV_5711-6_0_4_line_57 |  | 55 | 56 | 0.011808 | 0.125 | 0.08 | 261 | 0 | 0.364 | 1 | 1 | cs | TRUE
58 | LV_5711-6_0_4_line_58 |  | 56 | 64 | 0.038891 | 0.125 | 0.08 | 261 | 0 | 0.364 | 1 | 1 | cs | TRUE
59 | LV_5711-6_0_4_line_59 |  | 57 | 60 | 0.041153 | 0.125 | 0.08 | 261 | 0 | 0.364 | 1 | 4 | cs | TRUE
60 | LV_5711-6_0_4_line_60 |  | 57 | 61 | 0.11238 | 0.125 | 0.08 | 261 | 0 | 0.364 | 1 | 4 | cs | TRUE
61 | LV_5711-6_0_4_line_61 |  | 58 | 59 | 0.01974 | 0.125 | 0.08 | 261 | 0 | 0.364 | 1 | 1 | cs | TRUE
62 | LV_5711-6_0_4_line_62 |  | 59 | 61 | 0.019621 | 0.125 | 0.08 | 261 | 0 | 0.364 | 1 | 1 | cs | TRUE
63 | LV_5711-6_0_4_line_63 |  | 60 | 62 | 0.019907 | 0.125 | 0.08 | 261 | 0 | 0.364 | 1 | 4 | cs | TRUE
64 | LV_5711-6_0_4_line_64 |  | 61 | 63 | 0.030805 | 0.125 | 0.08 | 261 | 0 | 0.364 | 1 | 4 | cs | TRUE
65 | LV_5711-6_0_4_line_65 |  | 62 | 65 | 0.014829 | 0.125 | 0.08 | 261 | 0 | 0.364 | 1 | 4 | cs | TRUE
66 | LV_5711-6_0_4_line_66 |  | 63 | 101 | 0.0074618 | 0.125 | 0.08 | 261 | 0 | 0.364 | 1 | 4 | cs | TRUE
67 | LV_5711-6_0_4_line_67 |  | 64 | 67 | 0.0079612 | 0.125 | 0.08 | 261 | 0 | 0.364 | 1 | 1 | cs | TRUE
68 | LV_5711-6_0_4_line_68 |  | 65 | 66 | 0.007462 | 0.125 | 0.08 | 261 | 0 | 0.364 | 1 | 4 | cs | TRUE
69 | LV_5711-6_0_4_line_69 |  | 66 | 69 | 0.065212 | 0.125 | 0.08 | 261 | 0 | 0.364 | 1 | 4 | cs | TRUE
70 | LV_5711-6_0_4_line_70 |  | 68 | 87 | 0.018799 | 0.125 | 0.08 | 261 | 0 | 0.364 | 1 | 4 | cs | TRUE
71 | LV_5711-6_0_4_line_71 |  | 70 | 71 | 0.00502 | 0.125 | 0.08 | 261 | 0 | 0.364 | 1 | 4 | cs | TRUE
72 | LV_5711-6_0_4_line_72 |  | 71 | 72 | 0.015536 | 0.125 | 0.08 | 261 | 0 | 0.364 | 1 | 4 | cs | TRUE
73 | LV_5711-6_0_4_line_73 |  | 72 | 73 | 0.023601 | 0.125 | 0.08 | 261 | 0 | 0.364 | 1 | 1 | cs | TRUE
74 | LV_5711-6_0_4_line_74 |  | 72 | 74 | 0.048017 | 0.125 | 0.08 | 261 | 0 | 0.364 | 1 | 4 | cs | TRUE
75 | LV_5711-6_0_4_line_75 |  | 74 | 75 | 0.028269 | 0.125 | 0.08 | 261 | 0 | 0.364 | 1 | 4 | cs | TRUE
76 | LV_5711-6_0_4_line_76 |  | 75 | 76 | 0.019499 | 0.125 | 0.08 | 261 | 0 | 0.364 | 1 | 4 | cs | TRUE
77 | LV_5711-6_0_4_line_77 |  | 75 | 77 | 0.02507 | 0.125 | 0.08 | 261 | 0 | 0.364 | 1 | 4 | cs | TRUE
78 | LV_5711-6_0_4_line_78 |  | 76 | 87 | 0.021019 | 0.125 | 0.08 | 261 | 0 | 0.364 | 1 | 4 | cs | TRUE
79 | LV_5711-6_0_4_line_79 |  | 76 | 88 | 0.044529 | 0.125 | 0.08 | 261 | 0 | 0.364 | 1 | 1 | cs | TRUE
80 | LV_5711-6_0_4_line_80 |  | 77 | 83 | 0.024515 | 0.125 | 0.08 | 261 | 0 | 0.364 | 1 | 1 | cs | TRUE
81 | LV_5711-6_0_4_line_81 |  | 77 | 80 | 0.030316 | 0.125 | 0.08 | 261 | 0 | 0.364 | 1 | 4 | cs | TRUE
82 | LV_5711-6_0_4_line_82 |  | 78 | 79 | 0.039065 | 0.125 | 0.08 | 261 | 0 | 0.364 | 1 | 4 | cs | TRUE
83 | LV_5711-6_0_4_line_83 |  | 78 | 80 | 0.00017246 | 0.125 | 0.08 | 261 | 0 | 0.364 | 1 | 4 | cs | TRUE
84 | LV_5711-6_0_4_line_84 |  | 79 | 81 | 0.022559 | 0.125 | 0.08 | 261 | 0 | 0.364 | 1 | 4 | cs | TRUE
85 | LV_5711-6_0_4_line_85 |  | 81 | 82 | 0.014178 | 0.125 | 0.08 | 261 | 0 | 0.364 | 1 | 4 | cs | TRUE
86 | LV_5711-6_0_4_line_86 |  | 82 | 84 | 0.055802 | 0.125 | 0.08 | 261 | 0 | 0.364 | 1 | 1 | cs | TRUE
87 | LV_5711-6_0_4_line_87 |  | 82 | 85 | 0.027369 | 0.125 | 0.08 | 261 | 0 | 0.364 | 1 | 4 | cs | TRUE
88 | LV_5711-6_0_4_line_88 |  | 83 | 86 | 0.019269 | 0.125 | 0.08 | 261 | 0 | 0.364 | 1 | 1 | cs | TRUE
89 | LV_5711-6_0_4_line_89 |  | 84 | 104 | 0.0036146 | 0.125 | 0.08 | 261 | 0 | 0.364 | 1 | 1 | cs | TRUE
90 | LV_5711-6_0_4_line_90 |  | 85 | 97 | 0.035696 | 0.125 | 0.08 | 261 | 0 | 0.364 | 1 | 4 | cs | TRUE
91 | LV_5711-6_0_4_line_91 |  | 85 | 95 | 0.035787 | 0.125 | 0.08 | 261 | 0 | 0.364 | 1 | 1 | cs | TRUE
92 | LV_5711-6_0_4_line_92 |  | 86 | 89 | 0.027454 | 0.125 | 0.08 | 261 | 0 | 0.364 | 1 | 1 | cs | TRUE
93 | LV_5711-6_0_4_line_93 |  | 86 | 90 | 0.046335 | 0.125 | 0.08 | 261 | 0 | 0.364 | 1 | 1 | cs | TRUE
94 | LV_5711-6_0_4_line_94 |  | 88 | 91 | 0.011217 | 0.125 | 0.08 | 261 | 0 | 0.364 | 1 | 1 | cs | TRUE
95 | LV_5711-6_0_4_line_95 |  | 89 | 92 | 0.01425 | 0.125 | 0.08 | 261 | 0 | 0.364 | 1 | 1 | cs | TRUE
96 | LV_5711-6_0_4_line_96 |  | 90 | 93 | 0.011583 | 0.125 | 0.08 | 261 | 0 | 0.364 | 1 | 1 | cs | TRUE
97 | LV_5711-6_0_4_line_97 |  | 92 | 107 | 0.051493 | 0.125 | 0.08 | 261 | 0 | 0.364 | 1 | 1 | cs | TRUE
98 | LV_5711-6_0_4_line_98 |  | 93 | 108 | 0.0091716 | 0.125 | 0.08 | 261 | 0 | 0.364 | 1 | 1 | cs | TRUE
99 | LV_5711-6_0_4_line_99 |  | 94 | 95 | 0.0032935 | 0.125 | 0.08 | 261 | 0 | 0.364 | 1 | 1 | cs | TRUE
100 | LV_5711-6_0_4_line_100 |  | 94 | 96 | 0.026482 | 0.125 | 0.08 | 261 | 0 | 0.364 | 1 | 1 | cs | TRUE
101 | LV_5711-6_0_4_line_101 |  | 97 | 102 | 0.040433 | 0.125 | 0.08 | 261 | 0 | 0.364 | 1 | 4 | cs | TRUE
102 | LV_5711-6_0_4_line_102 |  | 97 | 103 | 0.024149 | 0.125 | 0.08 | 261 | 0 | 0.364 | 1 | 1 | cs | TRUE
103 | LV_5711-6_0_4_line_103 |  | 98 | 99 | 0.011171 | 0.125 | 0.08 | 261 | 0 | 0.364 | 1 | 4 | cs | TRUE
104 | LV_5711-6_0_4_line_104 |  | 98 | 100 | 0.028304 | 0.125 | 0.08 | 261 | 0 | 0.364 | 1 | 4 | cs | TRUE
105 | LV_5711-6_0_4_line_105 |  | 99 | 101 | 0.028033 | 0.125 | 0.08 | 261 | 0 | 0.364 | 1 | 4 | cs | TRUE
106 | LV_5711-6_0_4_line_106 |  | 102 | 105 | 0.034091 | 0.125 | 0.08 | 261 | 0 | 0.364 | 1 | 4 | cs | TRUE
107 | LV_5711-6_0_4_line_107 |  | 102 | 106 | 0.11108 | 0.125 | 0.08 | 261 | 0 | 0.364 | 1 | 1 | cs | TRUE
108 | LV_5711-6_0_4_line_108 |  | 108 | 109 | 0.040751 | 0.125 | 0.08 | 261 | 0 | 0.364 | 1 | 1 | cs | TRUE

## trafo
| name | std_type | hv_bus | lv_bus | sn_mva | vn_hv_kv | vn_lv_kv | vk_percent | vkr_percent | pfe_kw | i0_percent | shift_degree | tap_side | tap_neutral | tap_min | tap_max | tap_step_percent | tap_step_degree | tap_pos | tap_phase_shifter | parallel | df | in_service
0 | LV_5711-6_0_4_trafo_112 | 0.63 MVA 20/0.4 kV | 110 | 70 | 0.63 | 20 | 0.4 | 6 | 1.206 | 1.65 | 0.2619 | 150 | hv | 0 | -2 | 2 | 2.5 | 0 | 0 | FALSE | 1 | 1 | TRUE

## line_geodata
| x0 | y0 | x1 | y1 | x2 | y2 | x3 | y3 | x4 | y4 | x5 | y5 | x6 | y6 | x7 | y7 | x8 | y8 | x9 | y9
0 | 2502781.4209 | 1130356.204 | 2502782.6065 | 1130358.0048 | 2502794.3151 | 1130374.295
1 | 2502765.2733 | 1130331.6788 | 2502781.4209 | 1130356.204
2 | 2502794.3151 | 1130374.295 | 2502805.4236 | 1130389.7505
3 | 2502765.2733 | 1130331.6788 | 2502756.2971 | 1130317.2367
4 | 2502765.2733 | 1130331.6788 | 2502756.8006 | 1130333.6609 | 2502750.0278 | 1130330.2235 | 2502746.4104 | 1130324.0351
5 | 2502805.4236 | 1130389.7505 | 2502808.1535 | 1130393.5486 | 2502821.0416 | 1130411.4353
6 | 2502756.2971 | 1130317.2367 | 2502764.3756 | 1130318.0404 | 2502774.2883 | 1130325.1364
7 | 2502756.2971 | 1130317.2367 | 2502779.5572 | 1130303.5263
8 | 2502734.4949 | 1130303.6505 | 2502746.4104 | 1130324.0351
9 | 2502746.4104 | 1130324.0351 | 2502687.1929 | 1130400.0901
10 | 2502821.0416 | 1130411.4353 | 2502822.9999 | 1130414.153
11 | 2502774.2883 | 1130325.1364 | 2502778.3802 | 1130328.0655 | 2502779.9664 | 1130333.7546 | 2502780.5678 | 1130339.0481 | 2502782.3395 | 1130343.3445 | 2502785.5805 | 1130345.6048 | 2502789.9696 | 1130345.4896 | 2502792.2806 | 1130344.7828
12 | 2502779.5572 | 1130303.5263 | 2502789.2248 | 1130297.8278 | 2502791.9266 | 1130297.6954 | 2502794.9893 | 1130298.9246 | 2502800.1518 | 1130307.3981
13 | 2502740.6404 | 1130290.2723 | 2502736.4873 | 1130293.0854 | 2502734.2156 | 1130303.1727 | 2502734.4949 | 1130303.6505
14 | 2502844.3226 | 1130443.6693 | 2502838.1113 | 1130435.1253 | 2502822.9999 | 1130414.153
15 | 2502740.6404 | 1130290.2723 | 2502751.4303 | 1130284.3727 | 2502758.728 | 1130279.9348
16 | 2502740.6404 | 1130290.2723 | 2502722.5401 | 1130257.9663 | 2502718.5076 | 1130251.3515
17 | 2502758.728 | 1130279.9348 | 2502793.3427 | 1130258.885
18 | 2502704.6333 | 1130228.5923 | 2502718.5076 | 1130251.3515
19 | 2502800.1518 | 1130307.3981 | 2502807.1036 | 1130318.8084 | 2502816.0792 | 1130334.8011
20 | 2503346.9578 | 1130473.4616 | 2503365.2857 | 1130471.9893
21 | 2503346.9578 | 1130473.4616 | 2503330.4387 | 1130474.7885
22 | 2503323.317 | 1130475.3606 | 2503330.4387 | 1130474.7885
23 | 2503323.317 | 1130475.3606 | 2503310.7435 | 1130439.2914
24 | 2503323.317 | 1130475.3606 | 2503265.2679 | 1130494.7357
25 | 2503265.2679 | 1130494.7357 | 2503246.3085 | 1130492.7049 | 2503235.5459 | 1130491.7112
26 | 2503265.2679 | 1130494.7357 | 2503264.6862 | 1130487.2849 | 2503260.2923 | 1130476.4784
27 | 2503257.6932 | 1130470.0864 | 2503260.2923 | 1130476.4784
28 | 2503169.3171 | 1130460.2123 | 2503183.768 | 1130452.9832 | 2503186.07 | 1130451.9456 | 2503186.6803 | 1130451.7026
29 | 2503200.8558 | 1130446.3829 | 2503193.6325 | 1130448.9336 | 2503186.6803 | 1130451.7026
30 | 2503169.3171 | 1130460.2123 | 2503134.7285 | 1130424.4539
31 | 2503200.8558 | 1130446.3829 | 2503221.7365 | 1130438.9992 | 2503223.7907 | 1130438.299
32 | 2503112.6995 | 1130432.4774 | 2503118.356 | 1130429.7405 | 2503134.7285 | 1130424.4539
33 | 2503244.2206 | 1130431.6787 | 2503235.4964 | 1130434.3091 | 2503223.7907 | 1130438.299
34 | 2503110.7401 | 1130390.0939 | 2503131.9891 | 1130384.7435
35 | 2503110.7401 | 1130390.0939 | 2503111.2953 | 1130393.4871 | 2503112.13 | 1130399.4107 | 2503112.2541 | 1130405.7014 | 2503112.9633 | 1130424.9241 | 2503112.6995 | 1130432.4774
36 | 2503107.2395 | 1130371.661 | 2503109.0445 | 1130380.9266 | 2503110.7401 | 1130390.0939
37 | 2503111.381 | 1130470.8779 | 2503112.6995 | 1130432.4774
38 | 2503244.2206 | 1130431.6787 | 2503257.6932 | 1130470.0864
39 | 2502961.6445 | 1130207.3095 | 2502965.9687 | 1130228.8852
40 | 2502961.6445 | 1130207.3095 | 2502958.1807 | 1130208.4437 | 2502939.2027 | 1130218.5494
41 | 2502968.1719 | 1130239.8777 | 2502965.9687 | 1130228.8852
42 | 2502939.2027 | 1130218.5494 | 2502936.4577 | 1130220.0111 | 2502922.6189 | 1130226.5154 | 2502903.9338 | 1130227.2274 | 2502892.4892 | 1130209.7007 | 2502891.7243 | 1130207.1394
43 | 2502704.6333 | 1130228.5923 | 2502711.2998 | 1130224.4713 | 2502742.4338 | 1130207.0256 | 2502753.627 | 1130200.8988
44 | 2502793.3427 | 1130258.885 | 2502800.3216 | 1130254.6411
45 | 2502822.6422 | 1130241.117 | 2502812.8039 | 1130247.0503 | 2502800.3216 | 1130254.6411
46 | 2502822.6422 | 1130241.117 | 2502837.3215 | 1130232.2642
47 | 2502851.178 | 1130226.6424 | 2502847.9777 | 1130226.4382 | 2502844.9468 | 1130227.6655 | 2502837.3215 | 1130232.2642
48 | 2502851.178 | 1130226.6424 | 2502851.178 | 1130226.6424 | 2502853.3118 | 1130227.5975 | 2502856.2244 | 1130231.4642 | 2502862.1521 | 1130241.7633
49 | 2502862.1521 | 1130241.7633 | 2502863.5473 | 1130244.1875 | 2502867.986 | 1130253.8442 | 2502872.1443 | 1130265.9378
50 | 2502875.5923 | 1130275.9653 | 2502872.1443 | 1130265.9378
51 | 2502875.5923 | 1130275.9653 | 2502883.7294 | 1130299.6302 | 2502883.9141 | 1130300.1775
52 | 2502883.9141 | 1130300.1775 | 2502885.9426 | 1130306.1897
53 | 2502885.9426 | 1130306.1897 | 2502890.6054 | 1130320.0099 | 2502891.9266 | 1130322.1678 | 2502891.9266 | 1130322.1678
54 | 2502977.8473 | 1130287.4347 | 2502974.5743 | 1130270.7407 | 2502969.7605 | 1130247.804 | 2502968.1719 | 1130239.8777
55 | 2502977.8473 | 1130287.4347 | 2502978.002 | 1130288.2239
56 | 2502821.8396 | 1130345.0652 | 2502816.0792 | 1130334.8011
57 | 2502891.9266 | 1130322.1678 | 2502894.0871 | 1130323.3449 | 2502896.4979 | 1130323.7953 | 2502900.44 | 1130322.709 | 2502903.0514 | 1130321.6816
58 | 2502922.9492 | 1130299.3419 | 2502925.8844 | 1130305.467 | 2502927.3775 | 1130310.1681 | 2502923.3361 | 1130313.7019 | 2502903.0514 | 1130321.6816
59 | 2502978.002 | 1130288.2239 | 2502980.4737 | 1130300.8311 | 2502985.5628 | 1130328.6761
60 | 2502978.002 | 1130288.2239 | 2503088.4703 | 1130267.5666
61 | 2503081.273 | 1130228.8711 | 2503084.2439 | 1130244.0295 | 2503085.0026 | 1130248.2549
62 | 2503088.4703 | 1130267.5666 | 2503085.0026 | 1130248.2549
63 | 2502985.5628 | 1130328.6761 | 2502987.0705 | 1130336.925 | 2502988.5241 | 1130348.3547
64 | 2503088.4703 | 1130267.5666 | 2503091.6889 | 1130285.491 | 2503093.8793 | 1130297.8931
65 | 2502990.395 | 1130363.0654 | 2502988.5241 | 1130348.3547
66 | 2503093.8793 | 1130297.8931 | 2503095.1771 | 1130305.2412
67 | 2502919.7905 | 1130292.0345 | 2502922.7756 | 1130298.9796 | 2502922.9492 | 1130299.3419
68 | 2502990.395 | 1130363.0654 | 2502983.0539 | 1130364.5176
69 | 2502983.0539 | 1130364.5176 | 2502970.3739 | 1130372.6486 | 2502973.8814 | 1130394.8392 | 2502975.528 | 1130397.5922 | 2502976.174 | 1130402.3181 | 2502974.9854 | 1130405.5281 | 2502973.0034 | 1130407.7835 | 2502968.9558 | 1130409.4941 | 2502960.0858 | 1130410.7152
70 | 2502844.3226 | 1130443.6693 | 2502855.3764 | 1130458.8745
71 | 2502903.211 | 1130387.6015 | 2502898.3195 | 1130388.7298
72 | 2502883.67 | 1130393.5667 | 2502888.8962 | 1130390.9032 | 2502898.3195 | 1130388.7298
73 | 2502883.67 | 1130393.5667 | 2502877.8397 | 1130390.7699 | 2502861.0805 | 1130394.3351
74 | 2502883.67 | 1130393.5667 | 2502887.4553 | 1130403.801 | 2502893.0659 | 1130425.0238 | 2502893.0227 | 1130429.0381 | 2502889.9981 | 1130433.5228 | 2502885.9341 | 1130437.5611
75 | 2502877.4033 | 1130463.1992 | 2502877.0427 | 1130456.5898 | 2502878.5698 | 1130449.0495 | 2502881.1499 | 1130442.315 | 2502885.9341 | 1130437.5611
76 | 2502867.7395 | 1130475.8736 | 2502879.8077 | 1130467.0852 | 2502877.4033 | 1130463.1992
77 | 2502877.4033 | 1130463.1992 | 2502879.8077 | 1130467.0852 | 2502888.5265 | 1130460.7855 | 2502896.6438 | 1130455.396
78 | 2502867.7395 | 1130475.8736 | 2502861.3192 | 1130467.0492 | 2502855.3764 | 1130458.8745
79 | 2502827.2995 | 1130493.702 | 2502834.097 | 1130492.4696 | 2502843.2162 | 1130489.5099 | 2502851.6152 | 1130485.8392 | 2502860.1429 | 1130481.0657 | 2502867.7395 | 1130475.8736
80 | 2502896.6438 | 1130455.396 | 2502896.7599 | 1130462.1316 | 2502894.9299 | 1130468.565 | 2502891.1813 | 1130479.0024
81 | 2502896.6438 | 1130455.396 | 2502912.1469 | 1130444.6401 | 2502917.8083 | 1130441.2581 | 2502922.2825 | 1130439.3803
82 | 2502960.6769 | 1130433.0697 | 2502956.0855 | 1130433.0821 | 2502945.5916 | 1130433.4399 | 2502938.5669 | 1130434.4423 | 2502931.6977 | 1130436.0093 | 2502924.2816 | 1130438.5412 | 2502922.4415 | 1130439.3135
83 | 2502922.4415 | 1130439.3135 | 2502922.2825 | 1130439.3803
84 | 2502983.2346 | 1130433.2458 | 2502971.037 | 1130433.0418 | 2502960.6769 | 1130433.0697
85 | 2502983.2346 | 1130433.2458 | 2502990.863 | 1130433.3789 | 2502997.407 | 1130433.6183
86 | 2502997.407 | 1130433.6183 | 2502997.4109 | 1130438.1766 | 2502996.0791 | 1130448.2931 | 2502997.0594 | 1130461.3521 | 2502997.8229 | 1130467.1545 | 2502999.1465 | 1130468.9899 | 2503003.4635 | 1130470.6215 | 2503012.6495 | 1130470.3738 | 2503016.5523 | 1130468.7657 | 2503016.4542 | 1130466.9653
87 | 2502997.407 | 1130433.6183 | 2503024.8333 | 1130434.734
88 | 2502882.6868 | 1130496.1567 | 2502886.9696 | 1130489.9284 | 2502890.3956 | 1130481.1902 | 2502891.1813 | 1130479.0024
89 | 2503016.2574 | 1130463.356 | 2503016.4542 | 1130466.9653
90 | 2503053.6325 | 1130444.5886 | 2503052.6727 | 1130440.9462 | 2503051.6685 | 1130435.9815 | 2503024.8333 | 1130434.734
91 | 2503024.8333 | 1130434.734 | 2503026.7379 | 1130427.6657 | 2503028.0976 | 1130421.1954 | 2503029.1043 | 1130408.5826 | 2503029.7723 | 1130404.1358 | 2503030.5085 | 1130399.4885
92 | 2502882.6868 | 1130496.1567 | 2502886.7617 | 1130501.8947 | 2502888.9632 | 1130507.0624 | 2502890.6635 | 1130511.7157 | 2502892.4467 | 1130521.3983
93 | 2502882.6868 | 1130496.1567 | 2502877.4729 | 1130502.4556 | 2502875.6732 | 1130509.3332 | 2502878.1223 | 1130527.0047 | 2502866.4434 | 1130533.1741 | 2502866.4434 | 1130533.1741
94 | 2502827.2995 | 1130493.702 | 2502820.4507 | 1130494.1459 | 2502816.0993 | 1130494.0155
95 | 2502892.4467 | 1130521.3983 | 2502894.1074 | 1130530.4163 | 2502895.137 | 1130535.3917
96 | 2502869.8709 | 1130544.2389 | 2502866.4434 | 1130533.1741
97 | 2502895.137 | 1130535.3917 | 2502896.772 | 1130543.2924 | 2502899.3583 | 1130553.7017 | 2502902.587 | 1130564.3007 | 2502906.857 | 1130574.0269 | 2502910.6949 | 1130580.358 | 2502912.7776 | 1130583.2861
98 | 2502869.8709 | 1130544.2389 | 2502872.5848 | 1130552.9999
99 | 2503030.6291 | 1130396.2085 | 2503030.6745 | 1130398.4401 | 2503030.5085 | 1130399.4885
100 | 2503030.0899 | 1130369.7318 | 2503030.6291 | 1130396.2085
101 | 2503053.6325 | 1130444.5886 | 2503055.4291 | 1130451.4084 | 2503058.4982 | 1130462.6327 | 2503061.098 | 1130466.7045 | 2503065.5192 | 1130468.5903 | 2503069.913 | 1130468.7754 | 2503077.0749 | 1130467.6819 | 2503077.5378 | 1130467.6517
102 | 2503053.6325 | 1130444.5886 | 2503073.266 | 1130455.9581 | 2503073.443 | 1130457.4087
103 | 2503100.0755 | 1130332.843 | 2503102.0348 | 1130343.8405
104 | 2503107.2395 | 1130371.661 | 2503104.377 | 1130356.9868 | 2503102.0348 | 1130343.8405
105 | 2503100.0755 | 1130332.843 | 2503097.3751 | 1130317.6862 | 2503095.1771 | 1130305.2412
106 | 2503111.381 | 1130470.8779 | 2503096.2124 | 1130469.2868 | 2503083.1617 | 1130467.284 | 2503077.5378 | 1130467.6517
107 | 2503077.5378 | 1130467.6517 | 2503072.394 | 1130578.6141
108 | 2502872.5848 | 1130552.9999 | 2502844.6704 | 1130582.6883

## bus_geodata
| x | y | coords
0 | 2502781.4209 | 1130356.204
1 | 2502794.3151 | 1130374.295
2 | 2502765.2733 | 1130331.6788
3 | 2502805.4236 | 1130389.7505
4 | 2502756.2971 | 1130317.2367
5 | 2502746.4104 | 1130324.0351
6 | 2502821.0416 | 1130411.4353
7 | 2502774.2883 | 1130325.1364
8 | 2502779.5572 | 1130303.5263
9 | 2502734.4949 | 1130303.6505
10 | 2502687.1929 | 1130400.0901
11 | 2502822.9999 | 1130414.153
12 | 2502792.2806 | 1130344.7828
13 | 2502740.6404 | 1130290.2723
14 | 2502758.728 | 1130279.9348
15 | 2502718.5076 | 1130251.3515
16 | 2502800.1518 | 1130307.3981
17 | 2503346.9578 | 1130473.4616
18 | 2503365.2857 | 1130471.9893
19 | 2503330.4387 | 1130474.7885
20 | 2503323.317 | 1130475.3606
21 | 2503310.7435 | 1130439.2914
22 | 2503265.2679 | 1130494.7357
23 | 2503235.5459 | 1130491.7112
24 | 2503260.2923 | 1130476.4784
25 | 2503186.6803 | 1130451.7026
26 | 2503169.3171 | 1130460.2123
27 | 2503200.8558 | 1130446.3829
28 | 2503134.7285 | 1130424.4539
29 | 2503223.7907 | 1130438.299
30 | 2503131.9891 | 1130384.7435
31 | 2503110.7401 | 1130390.0939
32 | 2503112.6995 | 1130432.4774
33 | 2503244.2206 | 1130431.6787
34 | 2503257.6932 | 1130470.0864
35 | 2502961.6445 | 1130207.3095
36 | 2502965.9687 | 1130228.8852
37 | 2502939.2027 | 1130218.5494
38 | 2502753.627 | 1130200.8988
39 | 2502704.6333 | 1130228.5923
40 | 2502793.3427 | 1130258.885
41 | 2502800.3216 | 1130254.6411
42 | 2502822.6422 | 1130241.117
43 | 2502837.3215 | 1130232.2642
44 | 2502851.178 | 1130226.6424
45 | 2502862.1521 | 1130241.7633
46 | 2502872.1443 | 1130265.9378
47 | 2502875.5923 | 1130275.9653
48 | 2502883.9141 | 1130300.1775
49 | 2502885.9426 | 1130306.1897
50 | 2502891.7243 | 1130207.1394
51 | 2502968.1719 | 1130239.8777
52 | 2502977.8473 | 1130287.4347
53 | 2502816.0792 | 1130334.8011
54 | 2502821.8396 | 1130345.0652
55 | 2502891.9266 | 1130322.1678
56 | 2502903.0514 | 1130321.6816
57 | 2502978.002 | 1130288.2239
58 | 2503081.273 | 1130228.8711
59 | 2503085.0026 | 1130248.2549
60 | 2502985.5628 | 1130328.6761
61 | 2503088.4703 | 1130267.5666
62 | 2502988.5241 | 1130348.3547
63 | 2503093.8793 | 1130297.8931
64 | 2502922.9492 | 1130299.3419
65 | 2502990.395 | 1130363.0654
66 | 2502983.0539 | 1130364.5176
67 | 2502919.7905 | 1130292.0345
68 | 2502844.3226 | 1130443.6693
69 | 2502960.0858 | 1130410.7152
70 | 2502903.211 | 1130387.6015
71 | 2502898.3195 | 1130388.7298
72 | 2502883.67 | 1130393.5667
73 | 2502861.0805 | 1130394.3351
74 | 2502885.9341 | 1130437.5611
75 | 2502877.4033 | 1130463.1992
76 | 2502867.7395 | 1130475.8736
77 | 2502896.6438 | 1130455.396
78 | 2502922.4415 | 1130439.3135
79 | 2502960.6769 | 1130433.0697
80 | 2502922.2825 | 1130439.3803
81 | 2502983.2346 | 1130433.2458
82 | 2502997.407 | 1130433.6183
83 | 2502891.1813 | 1130479.0024
84 | 2503016.4542 | 1130466.9653
85 | 2503024.8333 | 1130434.734
86 | 2502882.6868 | 1130496.1567
87 | 2502855.3764 | 1130458.8745
88 | 2502827.2995 | 1130493.702
89 | 2502892.4467 | 1130521.3983
90 | 2502866.4434 | 1130533.1741
91 | 2502816.0993 | 1130494.0155
92 | 2502895.137 | 1130535.3917
93 | 2502869.8709 | 1130544.2389
94 | 2503030.6291 | 1130396.2085
95 | 2503030.5085 | 1130399.4885
96 | 2503030.0899 | 1130369.7318
97 | 2503053.6325 | 1130444.5886
98 | 2503102.0348 | 1130343.8405
99 | 2503100.0755 | 1130332.843
100 | 2503107.2395 | 1130371.661
101 | 2503095.1771 | 1130305.2412
102 | 2503077.5378 | 1130467.6517
103 | 2503073.443 | 1130457.4087
104 | 2503016.2574 | 1130463.356
105 | 2503111.381 | 1130470.8779
106 | 2503072.394 | 1130578.6141
107 | 2502912.7776 | 1130583.2861
108 | 2502872.5848 | 1130552.9999
109 | 2502844.6704 | 1130582.6883
110 | 2502911.4373 | 1130385.7042

## line_std_types
| c_nf_per_km | r_ohm_per_km | x_ohm_per_km | max_i_ka | type | q_mm2 | alpha | voltage_rating
NAYY 4x50 SE | 210 | 0.642 | 0.083 | 0.142 | cs | 50 | 0.00403 | LV
NAYY 4x120 SE | 264 | 0.225 | 0.08 | 0.242 | cs | 120 | 0.00403 | LV
NAYY 4x150 SE | 261 | 0.208 | 0.08 | 0.27 | cs | 150 | 0.00403 | LV
NA2XS2Y 1x95 RM/25 12/20 kV | 216 | 0.313 | 0.132 | 0.252 | cs | 95 | 0.00403 | MV
NA2XS2Y 1x185 RM/25 12/20 kV | 273 | 0.161 | 0.117 | 0.362 | cs | 185 | 0.00403 | MV
NA2XS2Y 1x240 RM/25 12/20 kV | 304 | 0.122 | 0.112 | 0.421 | cs | 240 | 0.00403 | MV
NA2XS2Y 1x95 RM/25 6/10 kV | 315 | 0.313 | 0.123 | 0.249 | cs | 95 | 0.00403 | MV
NA2XS2Y 1x185 RM/25 6/10 kV | 406 | 0.161 | 0.11 | 0.358 | cs | 185 | 0.00403 | MV
NA2XS2Y 1x240 RM/25 6/10 kV | 456 | 0.122 | 0.105 | 0.416 | cs | 240 | 0.00403 | MV
NA2XS2Y 1x150 RM/25 12/20 kV | 250 | 0.206 | 0.116 | 0.319 | cs | 150 | 0.00403 | MV
NA2XS2Y 1x120 RM/25 12/20 kV | 230 | 0.253 | 0.119 | 0.283 | cs | 120 | 0.00403 | MV
NA2XS2Y 1x70 RM/25 12/20 kV | 190 | 0.443 | 0.132 | 0.22 | cs | 70 | 0.00403 | MV
NA2XS2Y 1x150 RM/25 6/10 kV | 360 | 0.206 | 0.11 | 0.315 | cs | 150 | 0.00403 | MV
NA2XS2Y 1x120 RM/25 6/10 kV | 340 | 0.253 | 0.113 | 0.28 | cs | 120 | 0.00403 | MV
NA2XS2Y 1x70 RM/25 6/10 kV | 280 | 0.443 | 0.123 | 0.217 | cs | 70 | 0.00403 | MV
N2XS(FL)2Y 1x120 RM/35 64/110 kV | 112 | 0.153 | 0.166 | 0.366 | cs | 120 | 0.00393 | HV
N2XS(FL)2Y 1x185 RM/35 64/110 kV | 125 | 0.099 | 0.156 | 0.457 | cs | 185 | 0.00393 | HV
N2XS(FL)2Y 1x240 RM/35 64/110 kV | 135 | 0.075 | 0.149 | 0.526 | cs | 240 | 0.00393 | HV
N2XS(FL)2Y 1x300 RM/35 64/110 kV | 144 | 0.06 | 0.144 | 0.588 | cs | 300 | 0.00393 | HV
15-AL1/3-ST1A 0.4 | 11 | 1.8769 | 0.35 | 0.105 | ol | 16 | 0.00403 | LV
24-AL1/4-ST1A 0.4 | 11.25 | 1.2012 | 0.335 | 0.14 | ol | 24 | 0.00403 | LV
48-AL1/8-ST1A 0.4 | 12.2 | 0.5939 | 0.3 | 0.21 | ol | 48 | 0.00403 | LV
94-AL1/15-ST1A 0.4 | 13.2 | 0.306 | 0.29 | 0.35 | ol | 94 | 0.00403 | LV
34-AL1/6-ST1A 10.0 | 9.7 | 0.8342 | 0.36 | 0.17 | ol | 34 | 0.00403 | MV
48-AL1/8-ST1A 10.0 | 10.1 | 0.5939 | 0.35 | 0.21 | ol | 48 | 0.00403 | MV
70-AL1/11-ST1A 10.0 | 10.4 | 0.4132 | 0.339 | 0.29 | ol | 70 | 0.00403 | MV
94-AL1/15-ST1A 10.0 | 10.75 | 0.306 | 0.33 | 0.35 | ol | 94 | 0.00403 | MV
122-AL1/20-ST1A 10.0 | 11.1 | 0.2376 | 0.323 | 0.41 | ol | 122 | 0.00403 | MV
149-AL1/24-ST1A 10.0 | 11.25 | 0.194 | 0.315 | 0.47 | ol | 149 | 0.00403 | MV
34-AL1/6-ST1A 20.0 | 9.15 | 0.8342 | 0.382 | 0.17 | ol | 34 | 0.00403 | MV
48-AL1/8-ST1A 20.0 | 9.5 | 0.5939 | 0.372 | 0.21 | ol | 48 | 0.00403 | MV
70-AL1/11-ST1A 20.0 | 9.7 | 0.4132 | 0.36 | 0.29 | ol | 70 | 0.00403 | MV
94-AL1/15-ST1A 20.0 | 10 | 0.306 | 0.35 | 0.35 | ol | 94 | 0.00403 | MV
122-AL1/20-ST1A 20.0 | 10.3 | 0.2376 | 0.344 | 0.41 | ol | 122 | 0.00403 | MV
149-AL1/24-ST1A 20.0 | 10.5 | 0.194 | 0.337 | 0.47 | ol | 149 | 0.00403 | MV
184-AL1/30-ST1A 20.0 | 10.75 | 0.1571 | 0.33 | 0.535 | ol | 184 | 0.00403 | MV
243-AL1/39-ST1A 20.0 | 11 | 0.1188 | 0.32 | 0.645 | ol | 243 | 0.00403 | MV
48-AL1/8-ST1A 110.0 | 8 | 0.5939 | 0.46 | 0.21 | ol | 48 | 0.00403 | HV
70-AL1/11-ST1A 110.0 | 8.4 | 0.4132 | 0.45 | 0.29 | ol | 70 | 0.00403 | HV
94-AL1/15-ST1A 110.0 | 8.65 | 0.306 | 0.44 | 0.35 | ol | 94 | 0.00403 | HV
122-AL1/20-ST1A 110.0 | 8.5 | 0.2376 | 0.43 | 0.41 | ol | 122 | 0.00403 | HV
149-AL1/24-ST1A 110.0 | 8.75 | 0.194 | 0.41 | 0.47 | ol | 149 | 0.00403 | HV
184-AL1/30-ST1A 110.0 | 8.8 | 0.1571 | 0.4 | 0.535 | ol | 184 | 0.00403 | HV
243-AL1/39-ST1A 110.0 | 9 | 0.1188 | 0.39 | 0.645 | ol | 243 | 0.00403 | HV
305-AL1/39-ST1A 110.0 | 9.2 | 0.0949 | 0.38 | 0.74 | ol | 305 | 0.00403 | HV
490-AL1/64-ST1A 110.0 | 9.75 | 0.059 | 0.37 | 0.96 | ol | 490 | 0.00403 | HV
679-AL1/86-ST1A 110.0 | 9.95 | 0.042 | 0.36 | 1.15 | ol | 679 | 0.00403 | HV
490-AL1/64-ST1A 220.0 | 10 | 0.059 | 0.285 | 0.96 | ol | 490 | 0.00403 | HV
679-AL1/86-ST1A 220.0 | 11.7 | 0.042 | 0.275 | 1.15 | ol | 679 | 0.00403 | HV
490-AL1/64-ST1A 380.0 | 11 | 0.059 | 0.253 | 0.96 | ol | 490 | 0.00403 | HV
679-AL1/86-ST1A 380.0 | 14.6 | 0.042 | 0.25 | 1.15 | ol | 679 | 0.00403 | HV

## trafo_std_types
| i0_percent | pfe_kw | vkr_percent | sn_mva | vn_lv_kv | vn_hv_kv | vk_percent | shift_degree | vector_group | tap_side | tap_neutral | tap_min | tap_max | tap_step_degree | tap_step_percent | tap_phase_shifter
160 MVA 380/110 kV | 0.06 | 60 | 0.25 | 160 | 110 | 380 | 12.2 | 0 | Yy0 | hv | 0 | -9 | 9 | 0 | 1.5 | FALSE
100 MVA 220/110 kV | 0.06 | 55 | 0.26 | 100 | 110 | 220 | 12 | 0 | Yy0 | hv | 0 | -9 | 9 | 0 | 1.5 | FALSE
63 MVA 110/20 kV | 0.04 | 22 | 0.32 | 63 | 20 | 110 | 18 | 150 | YNd5 | hv | 0 | -9 | 9 | 0 | 1.5 | FALSE
40 MVA 110/20 kV | 0.05 | 18 | 0.34 | 40 | 20 | 110 | 16.2 | 150 | YNd5 | hv | 0 | -9 | 9 | 0 | 1.5 | FALSE
25 MVA 110/20 kV | 0.07 | 14 | 0.41 | 25 | 20 | 110 | 12 | 150 | YNd5 | hv | 0 | -9 | 9 | 0 | 1.5 | FALSE
63 MVA 110/10 kV | 0.04 | 22 | 0.32 | 63 | 10 | 110 | 18 | 150 | YNd5 | hv | 0 | -9 | 9 | 0 | 1.5 | FALSE
40 MVA 110/10 kV | 0.05 | 18 | 0.34 | 40 | 10 | 110 | 16.2 | 150 | YNd5 | hv | 0 | -9 | 9 | 0 | 1.5 | FALSE
25 MVA 110/10 kV | 0.07 | 14 | 0.41 | 25 | 10 | 110 | 12 | 150 | YNd5 | hv | 0 | -9 | 9 | 0 | 1.5 | FALSE
0.25 MVA 20/0.4 kV | 0.32 | 0.8 | 1.44 | 0.25 | 0.4 | 20 | 6 | 150 | Yzn5 | hv | 0 | -2 | 2 | 0 | 2.5 | FALSE
0.4 MVA 20/0.4 kV | 0.3375 | 1.35 | 1.425 | 0.4 | 0.4 | 20 | 6 | 150 | Dyn5 | hv | 0 | -2 | 2 | 0 | 2.5 | FALSE
0.63 MVA 20/0.4 kV | 0.2619 | 1.65 | 1.206 | 0.63 | 0.4 | 20 | 6 | 150 | Dyn5 | hv | 0 | -2 | 2 | 0 | 2.5 | FALSE
0.25 MVA 10/0.4 kV | 0.24 | 0.6 | 1.2 | 0.25 | 0.4 | 10 | 4 | 150 | Dyn5 | hv | 0 | -2 | 2 | 0 | 2.5 | FALSE
0.4 MVA 10/0.4 kV | 0.2375 | 0.95 | 1.325 | 0.4 | 0.4 | 10 | 4 | 150 | Dyn5 | hv | 0 | -2 | 2 | 0 | 2.5 | FALSE
0.63 MVA 10/0.4 kV | 0.1873 | 1.18 | 1.0794 | 0.63 | 0.4 | 10 | 4 | 150 | Dyn5 | hv | 0 | -2 | 2 | 0 | 2.5 | FALSE

## trafo3w_std_types
| sn_hv_mva | sn_mv_mva | sn_lv_mva | vn_hv_kv | vn_mv_kv | vn_lv_kv | vk_hv_percent | vk_mv_percent | vk_lv_percent | vkr_hv_percent | vkr_mv_percent | vkr_lv_percent | pfe_kw | i0_percent | shift_mv_degree | shift_lv_degree | vector_group | tap_side | tap_neutral | tap_min | tap_max | tap_step_percent
63/25/38 MVA 110/20/10 kV | 63 | 25 | 38 | 110 | 20 | 10 | 10.4 | 10.4 | 10.4 | 0.28 | 0.32 | 0.35 | 35 | 0.89 | 0 | 0 | YN0yn0yn0 | hv | 0 | -10 | 10 | 1.2
63/25/38 MVA 110/10/10 kV | 63 | 25 | 38 | 110 | 10 | 10 | 10.4 | 10.4 | 10.4 | 0.28 | 0.32 | 0.35 | 35 | 0.89 | 0 | 0 | YN0yn0yn0 | hv | 0 | -10 | 10 | 1.2

## fuse_std_types
| fuse_type | i_rated_a | t_avg | t_min | t_total | x_avg | x_min | x_total
HV 100A | HV 100A | 100 | 0 | [10.0, 3.64, 0.854, 0.281, 0.1, 0.0531, 0.022, 0.01] | [10.0, 4.267, 1.21, 0.403, 0.1, 0.058, 0.022, 0.01] | 0 | [300.0, 350.0, 450.0, 550.0, 700.0, 850.0, 1200.0, 1752.0] | [600.0, 700.0, 900.0, 1150.0, 1665.0, 2000.0, 3000.0, 4313.0]
HV 10A | HV 10A | 10 | 0 | [10.0, 1675.0, 0.344, 0.156, 0.1, 0.0417, 0.0171, 0.01] | [10.0, 1.3, 0.3, 0.155, 0.1, 0.0555, 0.023, 0.01] | 0 | [30.0, 32.0, 35.0, 37.0, 39.0, 50.0, 70.0, 88.0] | [60.0, 70.0, 80.0, 87.0, 94.0, 110.0, 150.0, 216.0]
HV 125A | HV 125A | 125 | 0 | [10.0, 1.82, 0.344, 0.1, 0.0467, 0.0269, 0.01] | [10.0, 2.478, 0.426, 0.1, 0.0427, 0.0211, 0.01] | 0 | [375.0, 500.0, 700.0, 925.0, 1200.0, 1500.0, 2341.0] | [750.0, 1000.0, 1500.0, 2200.0, 3000.0, 4000.0, 5765.0]
HV 160A | HV 160A | 160 | 0 | [10.0, 4.15, 1.03, 0.198, 0.1, 0.051, 0.0172, 0.01] | [10.0, 2.3, 0.734, 0.274, 0.1, 0.046, 0.0177, 0.01] | 0 | [480.0, 550.0, 700.0, 1000.0, 1260.0, 1600.0, 2500.0, 3227.0] | [960.0, 1300.0, 1700.0, 2200.0, 2996.0, 4000.0, 6000.0, 7946.0]
HV 16A | HV 16A | 16 | 0 | [10.0, 0.352, 0.164, 0.1, 0.0649, 0.0342, 0.01] | [10.0, 2.34, 0.722, 0.181, 0.1, 0.055, 0.0296, 0.01] | 0 | [48.0, 60.0, 65.0, 71.0, 80.0, 100.0, 162.0] | [96.0, 110.0, 125.0, 150.0, 168.0, 200.0, 250.0, 398.0]
HV 200A | HV 200A | 200 | 0 | [10.0, 4.267, 1.21, 0.403, 0.1, 0.058, 0.022, 0.01] | [10.0, 3.73, 1.654, 0.328, 0.1, 0.0531, 0.019, 0.01] | 0 | [600.0, 700.0, 900.0, 1150.0, 1665.0, 2000.0, 3000.0, 4313.0] | [1200.0, 1500.0, 1800.0, 2700.0, 3960.0, 5000.0, 7500.0, 10620.0]
HV 20A | HV 20A | 20 | 0 | [10.0, 1.3, 0.3, 0.155, 0.1, 0.0555, 0.023, 0.01] | [10.0, 1.3, 0.161, 0.1, 0.0611, 0.0399, 0.0141, 0.01] | 0 | [60.0, 70.0, 80.0, 87.0, 94.0, 110.0, 150.0, 216.0] | [120.0, 150.0, 200.0, 223.0, 260.0, 300.0, 450.0, 532.0]
HV 25A | HV 25A | 25 | 0 | [10.0, 2.512, 0.833, 0.299, 0.1, 0.0372, 0.0223, 0.01] | [10.0, 3.125, 0.597, 0.198, 0.1, 0.0378, 0.022, 0.01] | 0 | [75.0, 82.0, 90.0, 100.0, 124.0, 170.0, 200.0, 289.0] | [150.0, 170.0, 210.0, 250.0, 294.0, 400.0, 500.0, 711.0]
HV 31.5A | HV 31.5A | 31.5 | 0 | [10.0, 2.34, 0.722, 0.181, 0.1, 0.055, 0.0296, 0.01] | [10.0, 2.84, 0.368, 0.164, 0.1, 0.0621, 0.0378, 0.0195, 0.01] | 0 | [95.0, 110.0, 125.0, 150.0, 165.0, 200.0, 250.0, 390.0] | [189.0, 220.0, 300.0, 350.0, 393.0, 450.0, 530.0, 700.0, 960.0]
HV 40A | HV 40A | 40 | 0 | [10.0, 1.3, 0.161, 0.1, 0.0611, 0.0399, 0.0141, 0.01] | [10.0, 2.05, 0.369, 0.198, 0.1, 0.051, 0.0298, 0.01] | 0 | [120.0, 150.0, 200.0, 223.0, 260.0, 300.0, 450.0, 532.0] | [240.0, 300.0, 400.0, 450.0, 530.0, 650.0, 800.0, 1311.0]
HV 50A | HV 50A | 50 | 0 | [10.0, 3.215, 0.597, 0.198, 0.1, 0.0378, 0.022, 0.01] | [10.0, 3.64, 0.854, 0.281, 0.1, 0.0531, 0.022, 0.01] | 0 | [150.0, 170.0, 210.0, 250.0, 294.0, 400.0, 500.0, 711.0] | [300.0, 350.0, 450.0, 550.0, 700.0, 850.0, 1200.0, 1752.0]
HV 6.3A | HV 6.3A | 6.3 | 0 | [10.0, 1.39, 0.344, 0.168, 0.1, 0.056, 0.0263, 0.01] | [10.0, 1.711, 0.516, 0.198, 0.1, 0.0634, 0.0303, 0.01] | 0 | [19.0, 19.5, 20.4, 20.8, 22.0, 25.0, 32.0, 48.0] | [38.0, 40.0, 43.0, 48.0, 53.0, 60.0, 75.0, 118.0]
HV 63A | HV 63A | 63 | 0 | [10.0, 2.84, 0.368, 0.164, 0.1, 0.0621, 0.0378, 0.0195, 0.01] | [10.0, 1.82, 0.344, 0.1, 0.0467, 0.0269, 0.01] | 0 | [189.0, 220.0, 300.0, 350.0, 393.0, 450.0, 530.0, 700.0, 961.0] | [378.0, 500.0, 700.0, 934.0, 1200.0, 1500.0, 2366.0]
HV 80A | HV 80A | 80 | 0 | [10.0, 2.05, 0.369, 0.198, 0.1, 0.051, 0.0298, 0.01] | [10.0, 4.15, 1.03, 0.198, 0.1, 0.051, 0.0172, 0.01] | 0 | [240.0, 300.0, 400.0, 450.0, 530.0, 650.0, 800.0, 1311.0] | [480.0, 550.0, 700.0, 1000.0, 1260.0, 1600.0, 2500.0, 3227.0]
Siemens NH-1-100 | Siemens NH-1-100 | 100 | [5400.0, 2000.0, 400.0, 20.0, 1.0, 0.2, 0.012, 0.004] | 0 | 0 | [150.0, 190.0, 250.0, 430.0, 900.0, 1250.0, 2700.0, 3600.0] | 0 | 0
Siemens NH-1-125 | Siemens NH-1-125 | 125 | [4800.0, 120.0, 7.0, 0.1, 0.004] | 0 | 0 | [180.0, 400.0, 740.0, 2000.0, 4250.0] | 0 | 0
Siemens NH-1-16 | Siemens NH-1-16 | 16 | [4000.0, 400.0, 2.0, 0.1, 0.04, 0.01] | 0 | 0 | [26.0, 35.0, 75.0, 150.0, 200.0, 300.0] | 0 | 0
Siemens NH-1-160 | Siemens NH-1-160 | 160 | [4800.0, 120.0, 7.0, 0.1, 0.004] | 0 | 0 | [210.0, 500.0, 900.0, 2300.0, 5000.0] | 0 | 0
Siemens NH-1-25 | Siemens NH-1-25 | 25 | [4000.0, 1000.0, 10.0, 0.2, 0.02, 0.01] | 0 | 0 | [40.0, 50.0, 100.0, 210.0, 400.0, 500.0] | 0 | 0
Siemens NH-1-50 | Siemens NH-1-50 | 50 | [4000.0, 40.0, 4.0, 1.0, 0.02, 0.01] | 0 | 0 | [86.0, 200.0, 300.0, 400.0, 1000.0, 1280.0] | 0 | 0
Siemens NH-1-63 | Siemens NH-1-63 | 63 | [4000.0, 100.0, 10.0, 2.0, 0.04, 0.01] | 0 | 0 | [100.0, 200.0, 300.0, 400.0, 1000.0, 1500.0] | 0 | 0
Siemens NH-1-80 | Siemens NH-1-80 | 80 | [4800.0, 120.0, 7.0, 0.1, 0.01] | 0 | 0 | [150.58, 250.0, 450.0, 1150.0, 2470.0] | 0 | 0
Siemens NH-2-1000 | Siemens NH-2-1000 | 1000 | [4800.0, 120.0, 7.0, 0.1, 0.004] | 0 | 0 | [1900.0, 3500.0, 8400.0, 24000.0, 52000.0] | 0 | 0
Siemens NH-2-200 | Siemens NH-2-200 | 200 | [4800.0, 120.0, 7.0, 0.1, 0.004] | 0 | 0 | [280.0, 650.0, 1200.0, 3000.0, 7000.0] | 0 | 0
Siemens NH-2-224 | Siemens NH-2-224 | 224 | [4800.0, 120.0, 7.0, 0.2, 0.04, 0.004] | 0 | 0 | [400.0, 750.0, 1453.0, 3025.0, 4315.0, 7600.0] | 0 | 0
Siemens NH-2-250 | Siemens NH-2-250 | 250 | [4800.0, 120.0, 7.0, 0.1, 0.004] | 0 | 0 | [450.0, 800.0, 1650.0, 4000.0, 8500.0] | 0 | 0
Siemens NH-2-315 | Siemens NH-2-315 | 315 | [4800.0, 120.0, 7.0, 0.1, 0.004] | 0 | 0 | [550.0, 920.0, 1900.0, 5000.0, 11000.0] | 0 | 0
Siemens NH-2-355 | Siemens NH-2-355 | 355 | [4800.0, 120.0, 6.0, 0.1, 0.004] | 0 | 0 | [650.0, 1116.27, 2350.0, 5840.0, 12790.0] | 0 | 0
Siemens NH-2-400 | Siemens NH-2-400 | 400 | [4800.0, 120.0, 7.0, 0.1, 0.004] | 0 | 0 | [720.0, 1350.0, 2800.0, 6500.0, 15000.0] | 0 | 0
Siemens NH-2-425 | Siemens NH-2-425 | 425 | [4800.0, 120.0, 7.0, 0.1, 0.004] | 0 | 0 | [850.0, 1500.0, 3050.0, 7500.0, 16500.0] | 0 | 0
Siemens NH-2-630 | Siemens NH-2-630 | 630 | [4800.0, 120.0, 7.0, 0.1, 0.004] | 0 | 0 | [1200.0, 2000.0, 4800.0, 12000.0, 26000.0] | 0 | 0

## dtypes
| element | column | dtype
0 | bus | name | object
1 | bus | vn_kv | float64
2 | bus | type | object
3 | bus | zone | object
4 | bus | in_service | bool
5 | load | name | object
6 | load | bus | uint32
7 | load | p_mw | float64
8 | load | q_mvar | float64
9 | load | const_z_percent | float64
10 | load | const_i_percent | float64
11 | load | sn_mva | float64
12 | load | scaling | float64
13 | load | in_service | bool
14 | load | type | object
15 | ext_grid | name | object
16 | ext_grid | bus | uint32
17 | ext_grid | vm_pu | float64
18 | ext_grid | va_degree | float64
19 | ext_grid | slack_weight | float64
20 | ext_grid | in_service | bool
21 | line | name | object
22 | line | std_type | object
23 | line | from_bus | uint32
24 | line | to_bus | uint32
25 | line | length_km | float64
26 | line | r_ohm_per_km | float64
27 | line | x_ohm_per_km | float64
28 | line | c_nf_per_km | float64
29 | line | g_us_per_km | float64
30 | line | max_i_ka | float64
31 | line | df | float64
32 | line | parallel | uint32
33 | line | type | object
34 | line | in_service | bool
35 | trafo | name | object
36 | trafo | std_type | object
37 | trafo | hv_bus | uint32
38 | trafo | lv_bus | uint32
39 | trafo | sn_mva | float64
40 | trafo | vn_hv_kv | float64
41 | trafo | vn_lv_kv | float64
42 | trafo | vk_percent | float64
43 | trafo | vkr_percent | float64
44 | trafo | pfe_kw | float64
45 | trafo | i0_percent | float64
46 | trafo | shift_degree | float64
47 | trafo | tap_side | object
48 | trafo | tap_neutral | int32
49 | trafo | tap_min | int32
50 | trafo | tap_max | int32
51 | trafo | tap_step_percent | float64
52 | trafo | tap_step_degree | float64
53 | trafo | tap_pos | int32
54 | trafo | tap_phase_shifter | bool
55 | trafo | parallel | uint32
56 | trafo | df | float64
57 | trafo | in_service | bool
58 | line_geodata | coords | object
59 | bus_geodata | x | float64
60 | bus_geodata | y | float64
61 | bus_geodata | coords | object

## parameters
| version | format_version | converged | OPF_converged | name | f_hz | sn_mva
0 | 2.14.6 | 2.14.0 | FALSE | FALSE |  | 50 | 1