## bus
| name | vn_kv | type | zone | in_service
0 | bus_LV_5712-2_0_5_node_0 | 0.4 | n |  | TRUE
1 | bus_LV_5712-2_0_5_node_2 | 0.4 | n |  | TRUE
2 | bus_LV_5712-2_0_5_node_3 | 0.4 | n |  | TRUE
3 | bus_LV_5712-2_0_5_node_36 | 0.4 | n |  | TRUE
4 | bus_LV_5712-2_0_5_node_39 | 0.4 | n |  | TRUE
5 | bus_LV_5712-2_0_5_node_35 | 0.4 | n |  | TRUE
6 | bus_LV_5712-2_0_5_node_40 | 0.4 | n |  | TRUE
7 | bus_LV_5712-2_0_5_node_41 | 0.4 | n |  | TRUE
8 | bus_LV_5712-2_0_5_node_38 | 0.4 | n |  | TRUE
9 | bus_LV_5712-2_0_5_node_4 | 0.4 | n |  | TRUE
10 | bus_LV_5712-2_0_5_node_5 | 0.4 | n |  | TRUE
11 | bus_LV_5712-2_0_5_node_6 | 0.4 | n |  | TRUE
12 | bus_LV_5712-2_0_5_node_7 | 0.4 | n |  | TRUE
13 | bus_LV_5712-2_0_5_node_8 | 0.4 | n |  | TRUE
14 | bus_LV_5712-2_0_5_node_9 | 0.4 | n |  | TRUE
15 | bus_LV_5712-2_0_5_node_10 | 0.4 | n |  | TRUE
16 | bus_LV_5712-2_0_5_node_11 | 0.4 | n |  | TRUE
17 | bus_LV_5712-2_0_5_node_12 | 0.4 | n |  | TRUE
18 | bus_LV_5712-2_0_5_node_13 | 0.4 | n |  | TRUE
19 | bus_LV_5712-2_0_5_node_14 | 0.4 | n |  | TRUE
20 | bus_LV_5712-2_0_5_node_15 | 0.4 | n |  | TRUE
21 | bus_LV_5712-2_0_5_node_16 | 0.4 | n |  | TRUE
22 | bus_LV_5712-2_0_5_node_17 | 0.4 | n |  | TRUE
23 | bus_LV_5712-2_0_5_node_18 | 0.4 | n |  | TRUE
24 | bus_LV_5712-2_0_5_node_19 | 0.4 | n |  | TRUE
25 | bus_LV_5712-2_0_5_node_24 | 0.4 | n |  | TRUE
26 | bus_LV_5712-2_0_5_node_32 | 0.4 | n |  | TRUE
27 | bus_LV_5712-2_0_5_node_22 | 0.4 | n |  | TRUE
28 | bus_LV_5712-2_0_5_node_34 | 0.4 | n |  | TRUE
29 | bus_LV_5712-2_0_5_node_30 | 0.4 | n |  | TRUE
30 | bus_LV_5712-2_0_5_node_20 | 0.4 | n |  | TRUE
31 | bus_LV_5712-2_0_5_node_21 | 0.4 | n |  | TRUE
32 | bus_LV_5712-2_0_5_node_23 | 0.4 | n |  | TRUE
33 | bus_LV_5712-2_0_5_node_25 | 0.4 | n |  | TRUE
34 | bus_LV_5712-2_0_5_node_26 | 0.4 | n |  | TRUE
35 | bus_LV_5712-2_0_5_node_27 | 0.4 | n |  | TRUE
36 | bus_LV_5712-2_0_5_node_28 | 0.4 | n |  | TRUE
37 | bus_LV_5712-2_0_5_node_29 | 0.4 | n |  | TRUE
38 | bus_LV_5712-2_0_5_node_31 | 0.4 | n |  | TRUE
39 | bus_LV_5712-2_0_5_node_33 | 0.4 | n |  | TRUE
40 | bus_LV_5712-2_0_5_node_87 | 0.4 | n |  | TRUE
41 | bus_LV_5712-2_0_5_node_63 | 0.4 | n |  | TRUE
42 | bus_LV_5712-2_0_5_node_88 | 0.4 | n |  | TRUE
43 | bus_LV_5712-2_0_5_node_64 | 0.4 | n |  | TRUE
44 | bus_LV_5712-2_0_5_node_37 | 0.4 | n |  | TRUE
45 | bus_LV_5712-2_0_5_node_49 | 0.4 | n |  | TRUE
46 | bus_LV_5712-2_0_5_node_44 | 0.4 | n |  | TRUE
47 | bus_LV_5712-2_0_5_node_42 | 0.4 | n |  | TRUE
48 | bus_LV_5712-2_0_5_node_43 | 0.4 | n |  | TRUE
49 | bus_LV_5712-2_0_5_node_45 | 0.4 | n |  | TRUE
50 | bus_LV_5712-2_0_5_node_46 | 0.4 | n |  | TRUE
51 | bus_LV_5712-2_0_5_node_50 | 0.4 | n |  | TRUE
52 | bus_LV_5712-2_0_5_node_51 | 0.4 | n |  | TRUE
53 | bus_LV_5712-2_0_5_node_47 | 0.4 | n |  | TRUE
54 | bus_LV_5712-2_0_5_node_48 | 0.4 | n |  | TRUE
55 | bus_LV_5712-2_0_5_node_52 | 0.4 | n |  | TRUE
56 | bus_LV_5712-2_0_5_node_53 | 0.4 | n |  | TRUE
57 | bus_LV_5712-2_0_5_node_54 | 0.4 | n |  | TRUE
58 | bus_LV_5712-2_0_5_node_70 | 0.4 | n |  | TRUE
59 | bus_LV_5712-2_0_5_node_71 | 0.4 | n |  | TRUE
60 | bus_LV_5712-2_0_5_node_69 | 0.4 | n |  | TRUE
61 | bus_LV_5712-2_0_5_node_55 | 0.4 | n |  | TRUE
62 | bus_LV_5712-2_0_5_node_60 | 0.4 | n |  | TRUE
63 | bus_LV_5712-2_0_5_node_57 | 0.4 | n |  | TRUE
64 | bus_LV_5712-2_0_5_node_56 | 0.4 | n |  | TRUE
65 | bus_LV_5712-2_0_5_node_96 | 0.4 | n |  | TRUE
66 | bus_LV_5712-2_0_5_node_58 | 0.4 | n |  | TRUE
67 | bus_LV_5712-2_0_5_node_67 | 0.4 | n |  | TRUE
68 | bus_LV_5712-2_0_5_node_59 | 0.4 | n |  | TRUE
69 | bus_LV_5712-2_0_5_node_61 | 0.4 | n |  | TRUE
70 | bus_LV_5712-2_0_5_node_74 | 0.4 | n |  | TRUE
71 | bus_LV_5712-2_0_5_node_73 | 0.4 | n |  | TRUE
72 | bus_LV_5712-2_0_5_node_62 | 0.4 | n |  | TRUE
73 | bus_LV_5712-2_0_5_node_97 | 0.4 | n |  | TRUE
74 | bus_LV_5712-2_0_5_node_78 | 0.4 | n |  | TRUE
75 | bus_LV_5712-2_0_5_node_79 | 0.4 | n |  | TRUE
76 | bus_LV_5712-2_0_5_node_76 | 0.4 | n |  | TRUE
77 | bus_LV_5712-2_0_5_node_77 | 0.4 | n |  | TRUE
78 | bus_LV_5712-2_0_5_node_100 | 0.4 | n |  | TRUE
79 | bus_LV_5712-2_0_5_node_99 | 0.4 | n |  | TRUE
80 | bus_LV_5712-2_0_5_node_101 | 0.4 | n |  | TRUE
81 | bus_LV_5712-2_0_5_node_65 | 0.4 | n |  | TRUE
82 | bus_LV_5712-2_0_5_node_86 | 0.4 | n |  | TRUE
83 | bus_LV_5712-2_0_5_node_66 | 0.4 | n |  | TRUE
84 | bus_LV_5712-2_0_5_node_68 | 0.4 | n |  | TRUE
85 | bus_LV_5712-2_0_5_node_72 | 0.4 | n |  | TRUE
86 | bus_LV_5712-2_0_5_node_75 | 0.4 | n |  | TRUE
87 | bus_LV_5712-2_0_5_node_82 | 0.4 | n |  | TRUE
88 | bus_LV_5712-2_0_5_node_81 | 0.4 | n |  | TRUE
89 | bus_LV_5712-2_0_5_node_83 | 0.4 | n |  | TRUE
90 | bus_LV_5712-2_0_5_node_80 | 0.4 | n |  | TRUE
91 | bus_LV_5712-2_0_5_node_98 | 0.4 | n |  | TRUE
92 | bus_LV_5712-2_0_5_node_102 | 0.4 | n |  | TRUE
93 | bus_LV_5712-2_0_5_node_84 | 0.4 | n |  | TRUE
94 | bus_LV_5712-2_0_5_node_85 | 0.4 | n |  | TRUE
95 | bus_LV_5712-2_0_5_node_95 | 0.4 | n |  | TRUE
96 | bus_LV_5712-2_0_5_node_145 | 0.4 | n |  | TRUE
97 | bus_LV_5712-2_0_5_node_89 | 0.4 | n |  | TRUE
98 | bus_LV_5712-2_0_5_node_90 | 0.4 | n |  | TRUE
99 | bus_LV_5712-2_0_5_node_91 | 0.4 | n |  | TRUE
100 | bus_LV_5712-2_0_5_node_92 | 0.4 | n |  | TRUE
101 | bus_LV_5712-2_0_5_node_132 | 0.4 | n |  | TRUE
102 | bus_LV_5712-2_0_5_node_93 | 0.4 | n |  | TRUE
103 | bus_LV_5712-2_0_5_node_129 | 0.4 | n |  | TRUE
104 | bus_LV_5712-2_0_5_node_133 | 0.4 | n |  | TRUE
105 | bus_LV_5712-2_0_5_node_94 | 0.4 | n |  | TRUE
106 | bus_LV_5712-2_0_5_node_135 | 0.4 | n |  | TRUE
107 | bus_LV_5712-2_0_5_node_131 | 0.4 | n |  | TRUE
108 | bus_LV_5712-2_0_5_node_134 | 0.4 | n |  | TRUE
109 | bus_LV_5712-2_0_5_node_130 | 0.4 | n |  | TRUE
110 | bus_LV_5712-2_0_5_node_103 | 0.4 | n |  | TRUE
111 | bus_LV_5712-2_0_5_node_104 | 0.4 | n |  | TRUE
112 | bus_LV_5712-2_0_5_node_105 | 0.4 | n |  | TRUE
113 | bus_LV_5712-2_0_5_node_143 | 0.4 | n |  | TRUE
114 | bus_LV_5712-2_0_5_node_144 | 0.4 | n |  | TRUE
115 | bus_LV_5712-2_0_5_node_106 | 0.4 | n |  | TRUE
116 | bus_LV_5712-2_0_5_node_107 | 0.4 | n |  | TRUE
117 | bus_LV_5712-2_0_5_node_108 | 0.4 | n |  | TRUE
118 | bus_LV_5712-2_0_5_node_111 | 0.4 | n |  | TRUE
119 | bus_LV_5712-2_0_5_node_119 | 0.4 | n |  | TRUE
120 | bus_LV_5712-2_0_5_node_118 | 0.4 | n |  | TRUE
121 | bus_LV_5712-2_0_5_node_112 | 0.4 | n |  | TRUE
122 | bus_LV_5712-2_0_5_node_120 | 0.4 | n |  | TRUE
123 | bus_LV_5712-2_0_5_node_109 | 0.4 | n |  | TRUE
124 | bus_LV_5712-2_0_5_node_110 | 0.4 | n |  | TRUE
125 | bus_LV_5712-2_0_5_node_147 | 0.4 | n |  | TRUE
126 | bus_LV_5712-2_0_5_node_116 | 0.4 | n |  | TRUE
127 | bus_LV_5712-2_0_5_node_150 | 0.4 | n |  | TRUE
128 | bus_LV_5712-2_0_5_node_146 | 0.4 | n |  | TRUE
129 | bus_LV_5712-2_0_5_node_115 | 0.4 | n |  | TRUE
130 | bus_LV_5712-2_0_5_node_113 | 0.4 | n |  | TRUE
131 | bus_LV_5712-2_0_5_node_148 | 0.4 | n |  | TRUE
132 | bus_LV_5712-2_0_5_node_114 | 0.4 | n |  | TRUE
133 | bus_LV_5712-2_0_5_node_117 | 0.4 | n |  | TRUE
134 | bus_LV_5712-2_0_5_node_126 | 0.4 | n |  | TRUE
135 | bus_LV_5712-2_0_5_node_123 | 0.4 | n |  | TRUE
136 | bus_LV_5712-2_0_5_node_121 | 0.4 | n |  | TRUE
137 | bus_LV_5712-2_0_5_node_122 | 0.4 | n |  | TRUE
138 | bus_LV_5712-2_0_5_node_124 | 0.4 | n |  | TRUE
139 | bus_LV_5712-2_0_5_node_125 | 0.4 | n |  | TRUE
140 | bus_LV_5712-2_0_5_node_127 | 0.4 | n |  | TRUE
141 | bus_LV_5712-2_0_5_node_128 | 0.4 | n |  | TRUE
142 | bus_LV_5712-2_0_5_node_136 | 0.4 | n |  | TRUE
143 | bus_LV_5712-2_0_5_node_137 | 0.4 | n |  | TRUE
144 | bus_LV_5712-2_0_5_node_142 | 0.4 | n |  | TRUE
145 | bus_LV_5712-2_0_5_node_139 | 0.4 | n |  | TRUE
146 | bus_LV_5712-2_0_5_node_138 | 0.4 | n |  | TRUE
147 | bus_LV_5712-2_0_5_node_141 | 0.4 | n |  | TRUE
148 | bus_LV_5712-2_0_5_node_140 | 0.4 | n |  | TRUE
149 | bus_MV_453_0_node_54 | 20 | n |  | TRUE

## load
| name | bus | p_mw | q_mvar | const_z_percent | const_i_percent | sn_mva | scaling | in_service | type
0 | LV_5712-2_0_5_load_0 | 0 | 0.0015756 | 0.00039489 | 0 | 0 |  | 1 | TRUE | wye
1 | LV_5712-2_0_5_load_2 | 1 | 0.012991 | 0.003256 | 0 | 0 |  | 1 | TRUE | wye
2 | LV_5712-2_0_5_load_36 | 3 | 0.0055416 | 0.0013889 | 0 | 0 |  | 1 | TRUE | wye
3 | LV_5712-2_0_5_load_39 | 4 | 0.0032205 | 0.00080713 | 0 | 0 |  | 1 | TRUE | wye
4 | LV_5712-2_0_5_load_35 | 5 | 0.0033654 | 0.00084344 | 0 | 0 |  | 1 | TRUE | wye
5 | LV_5712-2_0_5_load_38 | 8 | 0.0018084 | 0.00045323 | 0 | 0 |  | 1 | TRUE | wye
6 | LV_5712-2_0_5_load_4 | 9 | 0.0025196 | 0.00063146 | 0 | 0 |  | 1 | TRUE | wye
7 | LV_5712-2_0_5_load_5 | 10 | 0.00098916 | 0.00024791 | 0 | 0 |  | 1 | TRUE | wye
8 | LV_5712-2_0_5_load_6 | 11 | 0.003228 | 0.000809 | 0 | 0 |  | 1 | TRUE | wye
9 | LV_5712-2_0_5_load_9 | 14 | 0.0058038 | 0.0014546 | 0 | 0 |  | 1 | TRUE | wye
10 | LV_5712-2_0_5_load_10 | 15 | 0.0045521 | 0.0011409 | 0 | 0 |  | 1 | TRUE | wye
11 | LV_5712-2_0_5_load_11 | 16 | 0.0022678 | 0.00056835 | 0 | 0 |  | 1 | TRUE | wye
12 | LV_5712-2_0_5_load_12 | 17 | 0.0032705 | 0.00081966 | 0 | 0 |  | 1 | TRUE | wye
13 | LV_5712-2_0_5_load_13 | 18 | 0.0032538 | 0.00081547 | 0 | 0 |  | 1 | TRUE | wye
14 | LV_5712-2_0_5_load_15 | 20 | 0.0024825 | 0.00062217 | 0 | 0 |  | 1 | TRUE | wye
15 | LV_5712-2_0_5_load_17 | 22 | 0.0055687 | 0.0013957 | 0 | 0 |  | 1 | TRUE | wye
16 | LV_5712-2_0_5_load_18 | 23 | 0.004703 | 0.0011787 | 0 | 0 |  | 1 | TRUE | wye
17 | LV_5712-2_0_5_load_24 | 25 | 0.003463 | 0.00086791 | 0 | 0 |  | 1 | TRUE | wye
18 | LV_5712-2_0_5_load_22 | 27 | 0.004372 | 0.0010957 | 0 | 0 |  | 1 | TRUE | wye
19 | LV_5712-2_0_5_load_34 | 28 | 0.0026586 | 0.00066631 | 0 | 0 |  | 1 | TRUE | wye
20 | LV_5712-2_0_5_load_20 | 30 | 0.0052151 | 0.001307 | 0 | 0 |  | 1 | TRUE | wye
21 | LV_5712-2_0_5_load_21 | 31 | 0.0027354 | 0.00068556 | 0 | 0 |  | 1 | TRUE | wye
22 | LV_5712-2_0_5_load_23 | 32 | 0.0052151 | 0.001307 | 0 | 0 |  | 1 | TRUE | wye
23 | LV_5712-2_0_5_load_26 | 34 | 0.0085186 | 0.002135 | 0 | 0 |  | 1 | TRUE | wye
24 | LV_5712-2_0_5_load_27 | 35 | 0.0037825 | 0.00094798 | 0 | 0 |  | 1 | TRUE | wye
25 | LV_5712-2_0_5_load_28 | 36 | 0.0037817 | 0.00094778 | 0 | 0 |  | 1 | TRUE | wye
26 | LV_5712-2_0_5_load_29 | 37 | 0.0064493 | 0.0016164 | 0 | 0 |  | 1 | TRUE | wye
27 | LV_5712-2_0_5_load_33 | 39 | 0.0029204 | 0.00073193 | 0 | 0 |  | 1 | TRUE | wye
28 | LV_5712-2_0_5_load_87 | 40 | 0.0032155 | 0.00080588 | 0 | 0 |  | 1 | TRUE | wye
29 | LV_5712-2_0_5_load_63 | 41 | 0.0035886 | 0.00089938 | 0 | 0 |  | 1 | TRUE | wye
30 | LV_5712-2_0_5_load_88 | 42 | 0.0033794 | 0.00084695 | 0 | 0 |  | 1 | TRUE | wye
31 | LV_5712-2_0_5_load_64 | 43 | 0.0033839 | 0.00084807 | 0 | 0 |  | 1 | TRUE | wye
32 | LV_5712-2_0_5_load_37 | 44 | 0.003287 | 0.00082381 | 0 | 0 |  | 1 | TRUE | wye
33 | LV_5712-2_0_5_load_49 | 45 | 0.00084531 | 0.00021186 | 0 | 0 |  | 1 | TRUE | wye
34 | LV_5712-2_0_5_load_42 | 47 | 0.0028829 | 0.00072252 | 0 | 0 |  | 1 | TRUE | wye
35 | LV_5712-2_0_5_load_43 | 48 | 0.0037173 | 0.00093165 | 0 | 0 |  | 1 | TRUE | wye
36 | LV_5712-2_0_5_load_46 | 50 | 0.0028326 | 0.00070992 | 0 | 0 |  | 1 | TRUE | wye
37 | LV_5712-2_0_5_load_50 | 51 | 0.0036637 | 0.00091822 | 0 | 0 |  | 1 | TRUE | wye
38 | LV_5712-2_0_5_load_51 | 52 | 0.0085261 | 0.0021368 | 0 | 0 |  | 1 | TRUE | wye
39 | LV_5712-2_0_5_load_47 | 53 | 0.0022126 | 0.00055452 | 0 | 0 |  | 1 | TRUE | wye
40 | LV_5712-2_0_5_load_52 | 55 | 0.0040249 | 0.0010087 | 0 | 0 |  | 1 | TRUE | wye
41 | LV_5712-2_0_5_load_53 | 56 | 0.0031986 | 0.00080164 | 0 | 0 |  | 1 | TRUE | wye
42 | LV_5712-2_0_5_load_54 | 57 | 0.0027991 | 0.00070151 | 0 | 0 |  | 1 | TRUE | wye
43 | LV_5712-2_0_5_load_70 | 58 | 0.0093098 | 0.0023333 | 0 | 0 |  | 1 | TRUE | wye
44 | LV_5712-2_0_5_load_69 | 60 | 0.0041387 | 0.0010373 | 0 | 0 |  | 1 | TRUE | wye
45 | LV_5712-2_0_5_load_55 | 61 | 0.0023225 | 0.00058207 | 0 | 0 |  | 1 | TRUE | wye
46 | LV_5712-2_0_5_load_60 | 62 | 0.0037178 | 0.00093176 | 0 | 0 |  | 1 | TRUE | wye
47 | LV_5712-2_0_5_load_57 | 63 | 0.0038365 | 0.00096152 | 0 | 0 |  | 1 | TRUE | wye
48 | LV_5712-2_0_5_load_56 | 64 | 0.0042039 | 0.0010536 | 0 | 0 |  | 1 | TRUE | wye
49 | LV_5712-2_0_5_load_96 | 65 | 0.0031985 | 0.00080163 | 0 | 0 |  | 1 | TRUE | wye
50 | LV_5712-2_0_5_load_58 | 66 | 0.0044173 | 0.0011071 | 0 | 0 |  | 1 | TRUE | wye
51 | LV_5712-2_0_5_load_67 | 67 | 0.0048484 | 0.0012151 | 0 | 0 |  | 1 | TRUE | wye
52 | LV_5712-2_0_5_load_59 | 68 | 0.004119 | 0.0010323 | 0 | 0 |  | 1 | TRUE | wye
53 | LV_5712-2_0_5_load_74 | 70 | 0.003491 | 0.00087493 | 0 | 0 |  | 1 | TRUE | wye
54 | LV_5712-2_0_5_load_97 | 73 | 0.0032654 | 0.00081839 | 0 | 0 |  | 1 | TRUE | wye
55 | LV_5712-2_0_5_load_78 | 74 | 0.0017997 | 0.00045104 | 0 | 0 |  | 1 | TRUE | wye
56 | LV_5712-2_0_5_load_79 | 75 | 0.0037316 | 0.00093523 | 0 | 0 |  | 1 | TRUE | wye
57 | LV_5712-2_0_5_load_77 | 77 | 0.0053805 | 0.0013485 | 0 | 0 |  | 1 | TRUE | wye
58 | LV_5712-2_0_5_load_100 | 78 | 0.005967 | 0.0014955 | 0 | 0 |  | 1 | TRUE | wye
59 | LV_5712-2_0_5_load_99 | 79 | 0.0035271 | 0.00088397 | 0 | 0 |  | 1 | TRUE | wye
60 | LV_5712-2_0_5_load_65 | 81 | 0.0021009 | 0.00052653 | 0 | 0 |  | 1 | TRUE | wye
61 | LV_5712-2_0_5_load_86 | 82 | 0.0053245 | 0.0013344 | 0 | 0 |  | 1 | TRUE | wye
62 | LV_5712-2_0_5_load_66 | 83 | 0.0048024 | 0.0012036 | 0 | 0 |  | 1 | TRUE | wye
63 | LV_5712-2_0_5_load_68 | 84 | 0.0036104 | 0.00090486 | 0 | 0 |  | 1 | TRUE | wye
64 | LV_5712-2_0_5_load_72 | 85 | 0.0046816 | 0.0011733 | 0 | 0 |  | 1 | TRUE | wye
65 | LV_5712-2_0_5_load_82 | 87 | 0.0047474 | 0.0011898 | 0 | 0 |  | 1 | TRUE | wye
66 | LV_5712-2_0_5_load_81 | 88 | 0.0054782 | 0.001373 | 0 | 0 |  | 1 | TRUE | wye
67 | LV_5712-2_0_5_load_83 | 89 | 0.0049822 | 0.0012487 | 0 | 0 |  | 1 | TRUE | wye
68 | LV_5712-2_0_5_load_80 | 90 | 0.0043452 | 0.001089 | 0 | 0 |  | 1 | TRUE | wye
69 | LV_5712-2_0_5_load_98 | 91 | 0.0034712 | 0.00086996 | 0 | 0 |  | 1 | TRUE | wye
70 | LV_5712-2_0_5_load_102 | 92 | 0.0017541 | 0.00043961 | 0 | 0 |  | 1 | TRUE | wye
71 | LV_5712-2_0_5_load_95 | 95 | 0.003268 | 0.00081903 | 0 | 0 |  | 1 | TRUE | wye
72 | LV_5712-2_0_5_load_145 | 96 | 0.0021249 | 0.00053255 | 0 | 0 |  | 1 | TRUE | wye
73 | LV_5712-2_0_5_load_89 | 97 | 0.0062307 | 0.0015616 | 0 | 0 |  | 1 | TRUE | wye
74 | LV_5712-2_0_5_load_91 | 99 | 0.0032489 | 0.00081425 | 0 | 0 |  | 1 | TRUE | wye
75 | LV_5712-2_0_5_load_132 | 101 | 0.0017022 | 0.00042662 | 0 | 0 |  | 1 | TRUE | wye
76 | LV_5712-2_0_5_load_93 | 102 | 0.0018926 | 0.00047434 | 0 | 0 |  | 1 | TRUE | wye
77 | LV_5712-2_0_5_load_129 | 103 | 0.0016519 | 0.00041399 | 0 | 0 |  | 1 | TRUE | wye
78 | LV_5712-2_0_5_load_133 | 104 | 0.0020965 | 0.00052543 | 0 | 0 |  | 1 | TRUE | wye
79 | LV_5712-2_0_5_load_135 | 106 | 0.0035195 | 0.00088207 | 0 | 0 |  | 1 | TRUE | wye
80 | LV_5712-2_0_5_load_131 | 107 | 0.0016598 | 0.00041598 | 0 | 0 |  | 1 | TRUE | wye
81 | LV_5712-2_0_5_load_134 | 108 | 0.0053985 | 0.001353 | 0 | 0 |  | 1 | TRUE | wye
82 | LV_5712-2_0_5_load_130 | 109 | 0.0017984 | 0.00045072 | 0 | 0 |  | 1 | TRUE | wye
83 | LV_5712-2_0_5_load_104 | 111 | 0.0019495 | 0.00048858 | 0 | 0 |  | 1 | TRUE | wye
84 | LV_5712-2_0_5_load_144 | 114 | 0.0020194 | 0.00050612 | 0 | 0 |  | 1 | TRUE | wye
85 | LV_5712-2_0_5_load_106 | 115 | 0.0025135 | 0.00062995 | 0 | 0 |  | 1 | TRUE | wye
86 | LV_5712-2_0_5_load_108 | 117 | 0.004311 | 0.0010804 | 0 | 0 |  | 1 | TRUE | wye
87 | LV_5712-2_0_5_load_111 | 118 | 0.0016559 | 0.00041502 | 0 | 0 |  | 1 | TRUE | wye
88 | LV_5712-2_0_5_load_119 | 119 | 0.0019365 | 0.00048534 | 0 | 0 |  | 1 | TRUE | wye
89 | LV_5712-2_0_5_load_118 | 120 | 0.0015002 | 0.000376 | 0 | 0 |  | 1 | TRUE | wye
90 | LV_5712-2_0_5_load_112 | 121 | 0.0021907 | 0.00054904 | 0 | 0 |  | 1 | TRUE | wye
91 | LV_5712-2_0_5_load_109 | 123 | 0.0025563 | 0.00064067 | 0 | 0 |  | 1 | TRUE | wye
92 | LV_5712-2_0_5_load_147 | 125 | 0.0020107 | 0.00050392 | 0 | 0 |  | 1 | TRUE | wye
93 | LV_5712-2_0_5_load_116 | 126 | 0.0021327 | 0.0005345 | 0 | 0 |  | 1 | TRUE | wye
94 | LV_5712-2_0_5_load_150 | 127 | 0.0025133 | 0.00062989 | 0 | 0 |  | 1 | TRUE | wye
95 | LV_5712-2_0_5_load_113 | 130 | 0.0023926 | 0.00059964 | 0 | 0 |  | 1 | TRUE | wye
96 | LV_5712-2_0_5_load_148 | 131 | 0.0019322 | 0.00048425 | 0 | 0 |  | 1 | TRUE | wye
97 | LV_5712-2_0_5_load_114 | 132 | 0.0010057 | 0.00025206 | 0 | 0 |  | 1 | TRUE | wye
98 | LV_5712-2_0_5_load_117 | 133 | 0.0024864 | 0.00062315 | 0 | 0 |  | 1 | TRUE | wye
99 | LV_5712-2_0_5_load_121 | 136 | 0.001534 | 0.00038446 | 0 | 0 |  | 1 | TRUE | wye
100 | LV_5712-2_0_5_load_122 | 137 | 0.0017892 | 0.00044841 | 0 | 0 |  | 1 | TRUE | wye
101 | LV_5712-2_0_5_load_125 | 139 | 0.0040555 | 0.0010164 | 0 | 0 |  | 1 | TRUE | wye
102 | LV_5712-2_0_5_load_127 | 140 | 0.003597 | 0.00090149 | 0 | 0 |  | 1 | TRUE | wye
103 | LV_5712-2_0_5_load_128 | 141 | 0.0025574 | 0.00064094 | 0 | 0 |  | 1 | TRUE | wye
104 | LV_5712-2_0_5_load_137 | 143 | 0.010001 | 0.0025066 | 0 | 0 |  | 1 | TRUE | wye
105 | LV_5712-2_0_5_load_142 | 144 | 0.019606 | 0.0049138 | 0 | 0 |  | 1 | TRUE | wye
106 | LV_5712-2_0_5_load_141 | 147 | 0.011392 | 0.0028551 | 0 | 0 |  | 1 | TRUE | wye
107 | LV_5712-2_0_5_load_140 | 148 | 0.011546 | 0.0028937 | 0 | 0 |  | 1 | TRUE | wye

## ext_grid
| name | bus | vm_pu | va_degree | slack_weight | in_service
0 |  | 90 | 1 | 0 | 1 | TRUE

## line
| name | std_type | from_bus | to_bus | length_km | r_ohm_per_km | x_ohm_per_km | c_nf_per_km | g_us_per_km | max_i_ka | df | parallel | type | in_service
0 | LV_5712-2_0_5_line_0 |  | 0 | 1 | 0.096289 | 0.125 | 0.08 | 261 | 0 | 0.364 | 1 | 1 | cs | TRUE
1 | LV_5712-2_0_5_line_1 |  | 1 | 2 | 0.064574 | 0.125 | 0.08 | 261 | 0 | 0.364 | 1 | 1 | cs | TRUE
2 | LV_5712-2_0_5_line_2 |  | 2 | 6 | 0.10265 | 0.125 | 0.08 | 261 | 0 | 0.364 | 1 | 1 | cs | TRUE
3 | LV_5712-2_0_5_line_3 |  | 3 | 4 | 0.046306 | 0.125 | 0.08 | 261 | 0 | 0.364 | 1 | 5 | cs | TRUE
4 | LV_5712-2_0_5_line_4 |  | 3 | 5 | 0.0015033 | 0.125 | 0.08 | 261 | 0 | 0.364 | 1 | 5 | cs | TRUE
5 | LV_5712-2_0_5_line_5 |  | 4 | 44 | 9.598e-05 | 0.125 | 0.08 | 261 | 0 | 0.364 | 1 | 5 | cs | TRUE
6 | LV_5712-2_0_5_line_6 |  | 5 | 14 | 0.0018933 | 0.125 | 0.08 | 261 | 0 | 0.364 | 1 | 5 | cs | TRUE
7 | LV_5712-2_0_5_line_7 |  | 6 | 7 | 0.063672 | 0.125 | 0.08 | 261 | 0 | 0.364 | 1 | 5 | cs | TRUE
8 | LV_5712-2_0_5_line_8 |  | 6 | 8 | 0.027581 | 0.125 | 0.08 | 261 | 0 | 0.364 | 1 | 5 | cs | TRUE
9 | LV_5712-2_0_5_line_9 |  | 7 | 45 | 0.0098526 | 0.125 | 0.08 | 261 | 0 | 0.364 | 1 | 1 | cs | TRUE
10 | LV_5712-2_0_5_line_10 |  | 7 | 46 | 0.004427 | 0.125 | 0.08 | 261 | 0 | 0.364 | 1 | 5 | cs | TRUE
11 | LV_5712-2_0_5_line_11 |  | 8 | 44 | 0.0069611 | 0.125 | 0.08 | 261 | 0 | 0.364 | 1 | 5 | cs | TRUE
12 | LV_5712-2_0_5_line_12 |  | 9 | 10 | 0.020716 | 0.125 | 0.08 | 261 | 0 | 0.364 | 1 | 5 | cs | TRUE
13 | LV_5712-2_0_5_line_13 |  | 9 | 11 | 0.0010235 | 0.125 | 0.08 | 261 | 0 | 0.364 | 1 | 5 | cs | TRUE
14 | LV_5712-2_0_5_line_14 |  | 10 | 12 | 0.034519 | 0.125 | 0.08 | 261 | 0 | 0.364 | 1 | 5 | cs | TRUE
15 | LV_5712-2_0_5_line_15 |  | 11 | 13 | 0.022119 | 0.125 | 0.08 | 261 | 0 | 0.364 | 1 | 5 | cs | TRUE
16 | LV_5712-2_0_5_line_16 |  | 12 | 14 | 0.036554 | 0.125 | 0.08 | 261 | 0 | 0.364 | 1 | 5 | cs | TRUE
17 | LV_5712-2_0_5_line_17 |  | 13 | 15 | 0.021762 | 0.125 | 0.08 | 261 | 0 | 0.364 | 1 | 5 | cs | TRUE
18 | LV_5712-2_0_5_line_18 |  | 13 | 16 | 0.044389 | 0.125 | 0.08 | 261 | 0 | 0.364 | 1 | 1 | cs | TRUE
19 | LV_5712-2_0_5_line_19 |  | 15 | 17 | 0.0019814 | 0.125 | 0.08 | 261 | 0 | 0.364 | 1 | 5 | cs | TRUE
20 | LV_5712-2_0_5_line_20 |  | 17 | 18 | 0.02674 | 0.125 | 0.08 | 261 | 0 | 0.364 | 1 | 5 | cs | TRUE
21 | LV_5712-2_0_5_line_21 |  | 18 | 19 | 0.01355 | 0.125 | 0.08 | 261 | 0 | 0.364 | 1 | 5 | cs | TRUE
22 | LV_5712-2_0_5_line_22 |  | 19 | 20 | 0.03939 | 0.125 | 0.08 | 261 | 0 | 0.364 | 1 | 1 | cs | TRUE
23 | LV_5712-2_0_5_line_23 |  | 19 | 21 | 0.028878 | 0.125 | 0.08 | 261 | 0 | 0.364 | 1 | 5 | cs | TRUE
24 | LV_5712-2_0_5_line_24 |  | 20 | 22 | 8.145e-05 | 0.125 | 0.08 | 261 | 0 | 0.364 | 1 | 1 | cs | TRUE
25 | LV_5712-2_0_5_line_25 |  | 21 | 23 | 0.02731 | 0.125 | 0.08 | 261 | 0 | 0.364 | 1 | 1 | cs | TRUE
26 | LV_5712-2_0_5_line_26 |  | 21 | 24 | 0.005188 | 0.125 | 0.08 | 261 | 0 | 0.364 | 1 | 5 | cs | TRUE
27 | LV_5712-2_0_5_line_27 |  | 24 | 25 | 0.020765 | 0.125 | 0.08 | 261 | 0 | 0.364 | 1 | 5 | cs | TRUE
28 | LV_5712-2_0_5_line_28 |  | 24 | 26 | 0.031866 | 0.125 | 0.08 | 261 | 0 | 0.364 | 1 | 5 | cs | TRUE
29 | LV_5712-2_0_5_line_29 |  | 25 | 27 | 0.007094 | 0.125 | 0.08 | 261 | 0 | 0.364 | 1 | 5 | cs | TRUE
30 | LV_5712-2_0_5_line_30 |  | 26 | 28 | 0.024782 | 0.125 | 0.08 | 261 | 0 | 0.364 | 1 | 5 | cs | TRUE
31 | LV_5712-2_0_5_line_31 |  | 26 | 29 | 0.028624 | 0.125 | 0.08 | 261 | 0 | 0.364 | 1 | 5 | cs | TRUE
32 | LV_5712-2_0_5_line_32 |  | 27 | 30 | 0.041126 | 0.125 | 0.08 | 261 | 0 | 0.364 | 1 | 5 | cs | TRUE
33 | LV_5712-2_0_5_line_33 |  | 28 | 41 | 0.0054112 | 0.125 | 0.08 | 261 | 0 | 0.364 | 1 | 5 | cs | TRUE
34 | LV_5712-2_0_5_line_34 |  | 29 | 38 | 0.006613 | 0.125 | 0.08 | 261 | 0 | 0.364 | 1 | 5 | cs | TRUE
35 | LV_5712-2_0_5_line_35 |  | 29 | 36 | 0.024666 | 0.125 | 0.08 | 261 | 0 | 0.364 | 1 | 5 | cs | TRUE
36 | LV_5712-2_0_5_line_36 |  | 30 | 31 | 0.0064618 | 0.125 | 0.08 | 261 | 0 | 0.364 | 1 | 5 | cs | TRUE
37 | LV_5712-2_0_5_line_37 |  | 31 | 32 | 0.020736 | 0.125 | 0.08 | 261 | 0 | 0.364 | 1 | 5 | cs | TRUE
38 | LV_5712-2_0_5_line_38 |  | 32 | 33 | 0.0057418 | 0.125 | 0.08 | 261 | 0 | 0.364 | 1 | 5 | cs | TRUE
39 | LV_5712-2_0_5_line_39 |  | 33 | 34 | 0.041717 | 0.125 | 0.08 | 261 | 0 | 0.364 | 1 | 2 | cs | TRUE
40 | LV_5712-2_0_5_line_40 |  | 35 | 36 | 0.036192 | 0.125 | 0.08 | 261 | 0 | 0.364 | 1 | 5 | cs | TRUE
41 | LV_5712-2_0_5_line_41 |  | 35 | 37 | 0.033283 | 0.125 | 0.08 | 261 | 0 | 0.364 | 1 | 2 | cs | TRUE
42 | LV_5712-2_0_5_line_42 |  | 38 | 39 | 0.037352 | 0.125 | 0.08 | 261 | 0 | 0.364 | 1 | 5 | cs | TRUE
43 | LV_5712-2_0_5_line_43 |  | 39 | 40 | 0.0090112 | 0.125 | 0.08 | 261 | 0 | 0.364 | 1 | 5 | cs | TRUE
44 | LV_5712-2_0_5_line_44 |  | 40 | 42 | 0.025449 | 0.125 | 0.08 | 261 | 0 | 0.364 | 1 | 5 | cs | TRUE
45 | LV_5712-2_0_5_line_45 |  | 41 | 43 | 0.034072 | 0.125 | 0.08 | 261 | 0 | 0.364 | 1 | 5 | cs | TRUE
46 | LV_5712-2_0_5_line_46 |  | 42 | 97 | 0.072739 | 0.125 | 0.08 | 261 | 0 | 0.364 | 1 | 5 | cs | TRUE
47 | LV_5712-2_0_5_line_47 |  | 43 | 81 | 0.022255 | 0.125 | 0.08 | 261 | 0 | 0.364 | 1 | 1 | cs | TRUE
48 | LV_5712-2_0_5_line_48 |  | 46 | 50 | 0.029393 | 0.125 | 0.08 | 261 | 0 | 0.364 | 1 | 1 | cs | TRUE
49 | LV_5712-2_0_5_line_49 |  | 46 | 47 | 0.021952 | 0.125 | 0.08 | 261 | 0 | 0.364 | 1 | 5 | cs | TRUE
50 | LV_5712-2_0_5_line_50 |  | 47 | 48 | 0.030409 | 0.125 | 0.08 | 261 | 0 | 0.364 | 1 | 5 | cs | TRUE
51 | LV_5712-2_0_5_line_51 |  | 48 | 49 | 0.042474 | 0.125 | 0.08 | 261 | 0 | 0.364 | 1 | 5 | cs | TRUE
52 | LV_5712-2_0_5_line_52 |  | 49 | 53 | 0.022353 | 0.125 | 0.08 | 261 | 0 | 0.364 | 1 | 1 | cs | TRUE
53 | LV_5712-2_0_5_line_53 |  | 49 | 54 | 0.047615 | 0.125 | 0.08 | 261 | 0 | 0.364 | 1 | 5 | cs | TRUE
54 | LV_5712-2_0_5_line_54 |  | 50 | 51 | 1.1607e-05 | 0.125 | 0.08 | 261 | 0 | 0.364 | 1 | 1 | cs | TRUE
55 | LV_5712-2_0_5_line_55 |  | 51 | 52 | 0.0075826 | 0.125 | 0.08 | 261 | 0 | 0.364 | 1 | 1 | cs | TRUE
56 | LV_5712-2_0_5_line_56 |  | 53 | 55 | 0.0098677 | 0.125 | 0.08 | 261 | 0 | 0.364 | 1 | 1 | cs | TRUE
57 | LV_5712-2_0_5_line_57 |  | 54 | 56 | 0.024602 | 0.125 | 0.08 | 261 | 0 | 0.364 | 1 | 1 | cs | TRUE
58 | LV_5712-2_0_5_line_58 |  | 54 | 57 | 0.017578 | 0.125 | 0.08 | 261 | 0 | 0.364 | 1 | 5 | cs | TRUE
59 | LV_5712-2_0_5_line_59 |  | 55 | 61 | 0.019446 | 0.125 | 0.08 | 261 | 0 | 0.364 | 1 | 1 | cs | TRUE
60 | LV_5712-2_0_5_line_60 |  | 56 | 62 | 0.020558 | 0.125 | 0.08 | 261 | 0 | 0.364 | 1 | 1 | cs | TRUE
61 | LV_5712-2_0_5_line_61 |  | 57 | 63 | 0.011592 | 0.125 | 0.08 | 261 | 0 | 0.364 | 1 | 5 | cs | TRUE
62 | LV_5712-2_0_5_line_62 |  | 58 | 59 | 0.027811 | 0.125 | 0.08 | 261 | 0 | 0.364 | 1 | 1 | cs | TRUE
63 | LV_5712-2_0_5_line_63 |  | 58 | 60 | 0.013667 | 0.125 | 0.08 | 261 | 0 | 0.364 | 1 | 1 | cs | TRUE
64 | LV_5712-2_0_5_line_64 |  | 59 | 85 | 0.025058 | 0.125 | 0.08 | 261 | 0 | 0.364 | 1 | 1 | cs | TRUE
65 | LV_5712-2_0_5_line_65 |  | 59 | 71 | 0.012101 | 0.125 | 0.08 | 261 | 0 | 0.364 | 1 | 1 | cs | TRUE
66 | LV_5712-2_0_5_line_66 |  | 60 | 67 | 0.018087 | 0.125 | 0.08 | 261 | 0 | 0.364 | 1 | 1 | cs | TRUE
67 | LV_5712-2_0_5_line_67 |  | 61 | 64 | 0.0012759 | 0.125 | 0.08 | 261 | 0 | 0.364 | 1 | 1 | cs | TRUE
68 | LV_5712-2_0_5_line_68 |  | 62 | 65 | 0.013038 | 0.125 | 0.08 | 261 | 0 | 0.364 | 1 | 1 | cs | TRUE
69 | LV_5712-2_0_5_line_69 |  | 63 | 66 | 0.033424 | 0.125 | 0.08 | 261 | 0 | 0.364 | 1 | 5 | cs | TRUE
70 | LV_5712-2_0_5_line_70 |  | 65 | 73 | 0.014995 | 0.125 | 0.08 | 261 | 0 | 0.364 | 1 | 1 | cs | TRUE
71 | LV_5712-2_0_5_line_71 |  | 66 | 68 | 0.02781 | 0.125 | 0.08 | 261 | 0 | 0.364 | 1 | 5 | cs | TRUE
72 | LV_5712-2_0_5_line_72 |  | 67 | 83 | 0.0062198 | 0.125 | 0.08 | 261 | 0 | 0.364 | 1 | 1 | cs | TRUE
73 | LV_5712-2_0_5_line_73 |  | 68 | 69 | 0.0041743 | 0.125 | 0.08 | 261 | 0 | 0.364 | 1 | 5 | cs | TRUE
74 | LV_5712-2_0_5_line_74 |  | 69 | 72 | 0.054689 | 0.125 | 0.08 | 261 | 0 | 0.364 | 1 | 1 | cs | TRUE
75 | LV_5712-2_0_5_line_75 |  | 69 | 70 | 0.07798 | 0.125 | 0.08 | 261 | 0 | 0.364 | 1 | 5 | cs | TRUE
76 | LV_5712-2_0_5_line_76 |  | 70 | 71 | 0.028886 | 0.125 | 0.08 | 261 | 0 | 0.364 | 1 | 5 | cs | TRUE
77 | LV_5712-2_0_5_line_77 |  | 71 | 86 | 0.036842 | 0.125 | 0.08 | 261 | 0 | 0.364 | 1 | 5 | cs | TRUE
78 | LV_5712-2_0_5_line_78 |  | 72 | 76 | 0.029472 | 0.125 | 0.08 | 261 | 0 | 0.364 | 1 | 1 | cs | TRUE
79 | LV_5712-2_0_5_line_79 |  | 72 | 77 | 0.025576 | 0.125 | 0.08 | 261 | 0 | 0.364 | 1 | 1 | cs | TRUE
80 | LV_5712-2_0_5_line_80 |  | 74 | 75 | 0.0066644 | 0.125 | 0.08 | 261 | 0 | 0.364 | 1 | 1 | cs | TRUE
81 | LV_5712-2_0_5_line_81 |  | 75 | 93 | 0.032884 | 0.125 | 0.08 | 261 | 0 | 0.364 | 1 | 1 | cs | TRUE
82 | LV_5712-2_0_5_line_82 |  | 76 | 78 | 0.011375 | 0.125 | 0.08 | 261 | 0 | 0.364 | 1 | 1 | cs | TRUE
83 | LV_5712-2_0_5_line_83 |  | 76 | 79 | 0.028249 | 0.125 | 0.08 | 261 | 0 | 0.364 | 1 | 1 | cs | TRUE
84 | LV_5712-2_0_5_line_84 |  | 77 | 80 | 0.028398 | 0.125 | 0.08 | 261 | 0 | 0.364 | 1 | 1 | cs | TRUE
85 | LV_5712-2_0_5_line_85 |  | 79 | 91 | 0.0036954 | 0.125 | 0.08 | 261 | 0 | 0.364 | 1 | 1 | cs | TRUE
86 | LV_5712-2_0_5_line_86 |  | 80 | 92 | 0.012689 | 0.125 | 0.08 | 261 | 0 | 0.364 | 1 | 1 | cs | TRUE
87 | LV_5712-2_0_5_line_87 |  | 81 | 82 | 0.023851 | 0.125 | 0.08 | 261 | 0 | 0.364 | 1 | 1 | cs | TRUE
88 | LV_5712-2_0_5_line_88 |  | 83 | 84 | 0.0033522 | 0.125 | 0.08 | 261 | 0 | 0.364 | 1 | 1 | cs | TRUE
89 | LV_5712-2_0_5_line_89 |  | 86 | 87 | 0.01606 | 0.125 | 0.08 | 261 | 0 | 0.364 | 1 | 5 | cs | TRUE
90 | LV_5712-2_0_5_line_90 |  | 86 | 88 | 0.015395 | 0.125 | 0.08 | 261 | 0 | 0.364 | 1 | 5 | cs | TRUE
91 | LV_5712-2_0_5_line_91 |  | 87 | 89 | 0.030159 | 0.125 | 0.08 | 261 | 0 | 0.364 | 1 | 5 | cs | TRUE
92 | LV_5712-2_0_5_line_92 |  | 88 | 90 | 0.030563 | 0.125 | 0.08 | 261 | 0 | 0.364 | 1 | 5 | cs | TRUE
93 | LV_5712-2_0_5_line_93 |  | 89 | 93 | 0.02361 | 0.125 | 0.08 | 261 | 0 | 0.364 | 1 | 5 | cs | TRUE
94 | LV_5712-2_0_5_line_94 |  | 93 | 94 | 0.06965 | 0.125 | 0.08 | 261 | 0 | 0.364 | 1 | 5 | cs | TRUE
95 | LV_5712-2_0_5_line_95 |  | 94 | 95 | 0.035094 | 0.125 | 0.08 | 261 | 0 | 0.364 | 1 | 5 | cs | TRUE
96 | LV_5712-2_0_5_line_96 |  | 95 | 96 | 0.051016 | 0.125 | 0.08 | 261 | 0 | 0.364 | 1 | 5 | cs | TRUE
97 | LV_5712-2_0_5_line_97 |  | 96 | 113 | 0.006104 | 0.125 | 0.08 | 261 | 0 | 0.364 | 1 | 5 | cs | TRUE
98 | LV_5712-2_0_5_line_98 |  | 98 | 99 | 0.023936 | 0.125 | 0.08 | 261 | 0 | 0.364 | 1 | 1 | cs | TRUE
99 | LV_5712-2_0_5_line_99 |  | 98 | 100 | 0.006097 | 0.125 | 0.08 | 261 | 0 | 0.364 | 1 | 1 | cs | TRUE
100 | LV_5712-2_0_5_line_100 |  | 99 | 101 | 0.028238 | 0.125 | 0.08 | 261 | 0 | 0.364 | 1 | 1 | cs | TRUE
101 | LV_5712-2_0_5_line_101 |  | 100 | 102 | 0.017006 | 0.125 | 0.08 | 261 | 0 | 0.364 | 1 | 1 | cs | TRUE
102 | LV_5712-2_0_5_line_102 |  | 101 | 103 | 0.019229 | 0.125 | 0.08 | 261 | 0 | 0.364 | 1 | 1 | cs | TRUE
103 | LV_5712-2_0_5_line_103 |  | 102 | 104 | 0.021049 | 0.125 | 0.08 | 261 | 0 | 0.364 | 1 | 1 | cs | TRUE
104 | LV_5712-2_0_5_line_104 |  | 103 | 134 | 0.037647 | 0.125 | 0.08 | 261 | 0 | 0.364 | 1 | 1 | cs | TRUE
105 | LV_5712-2_0_5_line_105 |  | 105 | 106 | 0.0041833 | 0.125 | 0.08 | 261 | 0 | 0.364 | 1 | 1 | cs | TRUE
106 | LV_5712-2_0_5_line_106 |  | 105 | 107 | 0.033772 | 0.125 | 0.08 | 261 | 0 | 0.364 | 1 | 1 | cs | TRUE
107 | LV_5712-2_0_5_line_107 |  | 106 | 108 | 0.02271 | 0.125 | 0.08 | 261 | 0 | 0.364 | 1 | 1 | cs | TRUE
108 | LV_5712-2_0_5_line_108 |  | 107 | 109 | 0.019622 | 0.125 | 0.08 | 261 | 0 | 0.364 | 1 | 1 | cs | TRUE
109 | LV_5712-2_0_5_line_109 |  | 108 | 142 | 0.018776 | 0.125 | 0.08 | 261 | 0 | 0.364 | 1 | 1 | cs | TRUE
110 | LV_5712-2_0_5_line_110 |  | 109 | 134 | 0.021877 | 0.125 | 0.08 | 261 | 0 | 0.364 | 1 | 1 | cs | TRUE
111 | LV_5712-2_0_5_line_111 |  | 110 | 111 | 0.025787 | 0.125 | 0.08 | 261 | 0 | 0.364 | 1 | 5 | cs | TRUE
112 | LV_5712-2_0_5_line_112 |  | 110 | 112 | 0.029881 | 0.125 | 0.08 | 261 | 0 | 0.364 | 1 | 5 | cs | TRUE
113 | LV_5712-2_0_5_line_113 |  | 111 | 115 | 0.0071479 | 0.125 | 0.08 | 261 | 0 | 0.364 | 1 | 5 | cs | TRUE
114 | LV_5712-2_0_5_line_114 |  | 112 | 116 | 0.026223 | 0.125 | 0.08 | 261 | 0 | 0.364 | 1 | 5 | cs | TRUE
115 | LV_5712-2_0_5_line_115 |  | 112 | 117 | 0.024052 | 0.125 | 0.08 | 261 | 0 | 0.364 | 1 | 1 | cs | TRUE
116 | LV_5712-2_0_5_line_116 |  | 113 | 114 | 0.009949 | 0.125 | 0.08 | 261 | 0 | 0.364 | 1 | 5 | cs | TRUE
117 | LV_5712-2_0_5_line_117 |  | 114 | 131 | 0.039086 | 0.125 | 0.08 | 261 | 0 | 0.364 | 1 | 5 | cs | TRUE
118 | LV_5712-2_0_5_line_118 |  | 115 | 118 | 0.020446 | 0.125 | 0.08 | 261 | 0 | 0.364 | 1 | 5 | cs | TRUE
119 | LV_5712-2_0_5_line_119 |  | 116 | 119 | 0.026548 | 0.125 | 0.08 | 261 | 0 | 0.364 | 1 | 5 | cs | TRUE
120 | LV_5712-2_0_5_line_120 |  | 116 | 120 | 0.039331 | 0.125 | 0.08 | 261 | 0 | 0.364 | 1 | 1 | cs | TRUE
121 | LV_5712-2_0_5_line_121 |  | 118 | 121 | 0.014111 | 0.125 | 0.08 | 261 | 0 | 0.364 | 1 | 5 | cs | TRUE
122 | LV_5712-2_0_5_line_122 |  | 119 | 122 | 0.016969 | 0.125 | 0.08 | 261 | 0 | 0.364 | 1 | 3 | cs | TRUE
123 | LV_5712-2_0_5_line_123 |  | 121 | 130 | 0.0076323 | 0.125 | 0.08 | 261 | 0 | 0.364 | 1 | 5 | cs | TRUE
124 | LV_5712-2_0_5_line_124 |  | 122 | 134 | 0.022813 | 0.125 | 0.08 | 261 | 0 | 0.364 | 1 | 1 | cs | TRUE
125 | LV_5712-2_0_5_line_125 |  | 122 | 135 | 0.014142 | 0.125 | 0.08 | 261 | 0 | 0.364 | 1 | 1 | cs | TRUE
126 | LV_5712-2_0_5_line_126 |  | 123 | 124 | 0.016346 | 0.125 | 0.08 | 261 | 0 | 0.364 | 1 | 1 | cs | TRUE
127 | LV_5712-2_0_5_line_127 |  | 123 | 125 | 0.03912 | 0.125 | 0.08 | 261 | 0 | 0.364 | 1 | 5 | cs | TRUE
128 | LV_5712-2_0_5_line_128 |  | 123 | 126 | 0.036488 | 0.125 | 0.08 | 261 | 0 | 0.364 | 1 | 5 | cs | TRUE
129 | LV_5712-2_0_5_line_129 |  | 124 | 127 | 0.041024 | 0.125 | 0.08 | 261 | 0 | 0.364 | 1 | 1 | cs | TRUE
130 | LV_5712-2_0_5_line_130 |  | 125 | 128 | 0.006463 | 0.125 | 0.08 | 261 | 0 | 0.364 | 1 | 5 | cs | TRUE
131 | LV_5712-2_0_5_line_131 |  | 126 | 129 | 0.034015 | 0.125 | 0.08 | 261 | 0 | 0.364 | 1 | 5 | cs | TRUE
132 | LV_5712-2_0_5_line_132 |  | 128 | 131 | 0.007948 | 0.125 | 0.08 | 261 | 0 | 0.364 | 1 | 5 | cs | TRUE
133 | LV_5712-2_0_5_line_133 |  | 129 | 133 | 0.027813 | 0.125 | 0.08 | 261 | 0 | 0.364 | 1 | 1 | cs | TRUE
134 | LV_5712-2_0_5_line_134 |  | 129 | 132 | 0.012245 | 0.125 | 0.08 | 261 | 0 | 0.364 | 1 | 5 | cs | TRUE
135 | LV_5712-2_0_5_line_135 |  | 130 | 132 | 0.0033113 | 0.125 | 0.08 | 261 | 0 | 0.364 | 1 | 5 | cs | TRUE
136 | LV_5712-2_0_5_line_136 |  | 135 | 136 | 0.026736 | 0.125 | 0.08 | 261 | 0 | 0.364 | 1 | 1 | cs | TRUE
137 | LV_5712-2_0_5_line_137 |  | 136 | 137 | 0.026757 | 0.125 | 0.08 | 261 | 0 | 0.364 | 1 | 1 | cs | TRUE
138 | LV_5712-2_0_5_line_138 |  | 137 | 138 | 0.051245 | 0.125 | 0.08 | 261 | 0 | 0.364 | 1 | 1 | cs | TRUE
139 | LV_5712-2_0_5_line_139 |  | 138 | 139 | 0.023208 | 0.125 | 0.08 | 261 | 0 | 0.364 | 1 | 1 | cs | TRUE
140 | LV_5712-2_0_5_line_140 |  | 139 | 140 | 0.029844 | 0.125 | 0.08 | 261 | 0 | 0.364 | 1 | 1 | cs | TRUE
141 | LV_5712-2_0_5_line_141 |  | 140 | 141 | 0.03345 | 0.125 | 0.08 | 261 | 0 | 0.364 | 1 | 1 | cs | TRUE
142 | LV_5712-2_0_5_line_142 |  | 142 | 145 | 0.046487 | 0.125 | 0.08 | 261 | 0 | 0.364 | 1 | 1 | cs | TRUE
143 | LV_5712-2_0_5_line_143 |  | 142 | 143 | 0.0096803 | 0.125 | 0.08 | 261 | 0 | 0.364 | 1 | 1 | cs | TRUE
144 | LV_5712-2_0_5_line_144 |  | 144 | 145 | 0.020211 | 0.125 | 0.08 | 261 | 0 | 0.364 | 1 | 1 | cs | TRUE
145 | LV_5712-2_0_5_line_145 |  | 145 | 146 | 0.014228 | 0.125 | 0.08 | 261 | 0 | 0.364 | 1 | 1 | cs | TRUE
146 | LV_5712-2_0_5_line_146 |  | 146 | 147 | 0.0030143 | 0.125 | 0.08 | 261 | 0 | 0.364 | 1 | 1 | cs | TRUE
147 | LV_5712-2_0_5_line_147 |  | 147 | 148 | 0.020048 | 0.125 | 0.08 | 261 | 0 | 0.364 | 1 | 1 | cs | TRUE

## trafo
| name | std_type | hv_bus | lv_bus | sn_mva | vn_hv_kv | vn_lv_kv | vk_percent | vkr_percent | pfe_kw | i0_percent | shift_degree | tap_side | tap_neutral | tap_min | tap_max | tap_step_percent | tap_step_degree | tap_pos | tap_phase_shifter | parallel | df | in_service
0 | LV_5712-2_0_5_trafo_80 | 0.63 MVA 20/0.4 kV | 149 | 90 | 0.63 | 20 | 0.4 | 6 | 1.206 | 1.65 | 0.2619 | 150 | hv | 0 | -2 | 2 | 2.5 | 0 | 0 | FALSE | 1 | 1 | TRUE

## line_geodata
| x0 | y0 | x1 | y1 | x2 | y2 | x3 | y3 | x4 | y4 | x5 | y5 | x6 | y6
0 | 2503438.504 | 1130983.4017 | 2503523.3323 | 1130937.8413
1 | 2503572.9922 | 1130897.4151 | 2503569.9919 | 1130901.0208 | 2503556.6777 | 1130915.2311 | 2503541.8145 | 1130926.9758 | 2503526.9113 | 1130936.2196 | 2503523.3323 | 1130937.8413
2 | 2503644.7823 | 1130970.7804 | 2503572.9922 | 1130897.4151
3 | 2503711.3658 | 1130987.3281 | 2503666.2901 | 1130997.9315
4 | 2503711.3658 | 1130987.3281 | 2503712.6772 | 1130986.5932
5 | 2503666.2901 | 1130997.9315 | 2503666.2307 | 1130997.8562
6 | 2503712.6772 | 1130986.5932 | 2503714.3289 | 1130985.6677
7 | 2503598.3011 | 1131014.4159 | 2503617.1913 | 1130995.8362 | 2503644.7823 | 1130970.7804
8 | 2503644.7823 | 1130970.7804 | 2503647.9404 | 1130974.6435 | 2503661.9225 | 1130992.3884
9 | 2503598.3011 | 1131014.4159 | 2503591.6456 | 1131007.1511
10 | 2503598.3011 | 1131014.4159 | 2503595.2874 | 1131017.666
11 | 2503666.2307 | 1130997.8562 | 2503661.9225 | 1130992.3884
12 | 2503758.3912 | 1130990.2032 | 2503760.9568 | 1130994.2082 | 2503769.4097 | 1131007.746
13 | 2503769.9518 | 1131008.6141 | 2503769.4097 | 1131007.746
14 | 2503739.7709 | 1130961.1368 | 2503758.3912 | 1130990.2032
15 | 2503781.6666 | 1131027.3761 | 2503769.9518 | 1131008.6141
16 | 2503739.7709 | 1130961.1368 | 2503735.7833 | 1130964.1801 | 2503730.9306 | 1130973.83 | 2503727.6421 | 1130978.2074 | 2503714.3289 | 1130985.6677
17 | 2503781.6666 | 1131027.3761 | 2503787.5056 | 1131039.9685 | 2503790.1842 | 1131047.3807
18 | 2503781.6666 | 1131027.3761 | 2503789.8466 | 1131024.4773 | 2503820.3432 | 1131005.8975
19 | 2503790.8576 | 1131049.2442 | 2503790.1842 | 1131047.3807
20 | 2503790.8576 | 1131049.2442 | 2503794.5323 | 1131059.4129 | 2503799.0169 | 1131074.6961
21 | 2503802.8322 | 1131087.698 | 2503799.0169 | 1131074.6961
22 | 2503802.8322 | 1131087.698 | 2503787.0943 | 1131091.4511 | 2503764.6454 | 1131097.3487
23 | 2503810.4855 | 1131115.5375 | 2503807.7003 | 1131104.6196 | 2503802.8322 | 1131087.698
24 | 2503764.5666 | 1131097.3694 | 2503764.6454 | 1131097.3487
25 | 2503810.4855 | 1131115.5375 | 2503805.5239 | 1131116.9063 | 2503783.8022 | 1131121.6776
26 | 2503810.4855 | 1131115.5375 | 2503811.7673 | 1131120.5646
27 | 2503811.7673 | 1131120.5646 | 2503817.0754 | 1131119.1903 | 2503830.4596 | 1131111.8146
28 | 2503811.7673 | 1131120.5646 | 2503819.5157 | 1131151.4712
29 | 2503830.4596 | 1131111.8146 | 2503836.6726 | 1131108.3907
30 | 2503819.5157 | 1131151.4712 | 2503796.8607 | 1131161.5168
31 | 2503819.5157 | 1131151.4712 | 2503827.5712 | 1131178.9374
32 | 2503836.6726 | 1131108.3907 | 2503846.6394 | 1131102.8982 | 2503858.7561 | 1131090.8645 | 2503869.3975 | 1131083.9905
33 | 2503796.8607 | 1131161.5168 | 2503791.9139 | 1131163.7103
34 | 2503827.5712 | 1131178.9374 | 2503829.3671 | 1131185.3016
35 | 2503827.5712 | 1131178.9374 | 2503834.3978 | 1131175.7044 | 2503848.9325 | 1131166.6725
36 | 2503869.3975 | 1131083.9905 | 2503874.8253 | 1131080.4843
37 | 2503892.2436 | 1131069.2326 | 2503874.8253 | 1131080.4843
38 | 2503897.0667 | 1131066.1171 | 2503892.2436 | 1131069.2326
39 | 2503897.0667 | 1131066.1171 | 2503902.3428 | 1131070.4691 | 2503908.3148 | 1131075.466 | 2503912.5273 | 1131083.6373 | 2503913.9647 | 1131089.7403 | 2503920.2074 | 1131099.5498
40 | 2503879.0785 | 1131146.6871 | 2503867.1016 | 1131155.3822 | 2503848.9325 | 1131166.6725
41 | 2503902.1587 | 1131123.7046 | 2503896.2567 | 1131134.2161 | 2503879.0785 | 1131146.6871
42 | 2503829.3671 | 1131185.3016 | 2503831.1382 | 1131191.555 | 2503832.9101 | 1131198.342 | 2503833.6178 | 1131204.0787 | 2503832.6734 | 1131210.0641 | 2503830.5966 | 1131215.5561 | 2503827.297 | 1131220.7191
43 | 2503820.6957 | 1131226.7971 | 2503826.749 | 1131221.5766 | 2503827.297 | 1131220.7191
44 | 2503820.6957 | 1131226.7971 | 2503809.9503 | 1131236.0642 | 2503804.7118 | 1131240.8395 | 2503802.4792 | 1131244.3629
45 | 2503791.9139 | 1131163.7103 | 2503760.767 | 1131177.5214
46 | 2503802.4792 | 1131244.3629 | 2503801.1652 | 1131317.0897
47 | 2503760.767 | 1131177.5214 | 2503758.8114 | 1131178.3885 | 2503752.8304 | 1131181.9972 | 2503746.5753 | 1131189.1902 | 2503743.3896 | 1131190.8629
48 | 2503595.2874 | 1131017.666 | 2503597.6294 | 1131019.6187 | 2503614.5496 | 1131039.8103
49 | 2503595.2874 | 1131017.666 | 2503580.3635 | 1131033.7643
50 | 2503580.3635 | 1131033.7643 | 2503578.9774 | 1131035.2595 | 2503560.0773 | 1131056.4174
51 | 2503532.2113 | 1131088.4727 | 2503559.1894 | 1131057.4114 | 2503560.0773 | 1131056.4174
52 | 2503532.2113 | 1131088.4727 | 2503537.126 | 1131092.3632 | 2503547.7844 | 1131104.41
53 | 2503502.536 | 1131125.692 | 2503506.4698 | 1131119.7811 | 2503515.0416 | 1131108.1591 | 2503532.2113 | 1131088.4727
54 | 2503614.557 | 1131039.8192 | 2503614.5496 | 1131039.8103
55 | 2503619.4272 | 1131045.631 | 2503614.557 | 1131039.8192
56 | 2503547.7844 | 1131104.41 | 2503551.8496 | 1131109.0048 | 2503555.5739 | 1131109.2565
57 | 2503502.536 | 1131125.692 | 2503496.815 | 1131129.6637 | 2503482.1199 | 1131139.4167
58 | 2503502.536 | 1131125.692 | 2503508.6622 | 1131134.0548 | 2503513.0349 | 1131139.7886
59 | 2503570.297 | 1131096.5533 | 2503555.5739 | 1131109.2565 | 2503555.5739 | 1131109.2565
60 | 2503482.1199 | 1131139.4167 | 2503464.9913 | 1131150.7849
61 | 2503513.0349 | 1131139.7886 | 2503515.5226 | 1131143.0506 | 2503519.9965 | 1131149.0571
62 | 2503657.963 | 1131227.4717 | 2503644.2991 | 1131208.178 | 2503645.0346 | 1131204.0749
63 | 2503655.9012 | 1131195.7866 | 2503645.0346 | 1131204.0749
64 | 2503657.963 | 1131227.4717 | 2503678.2063 | 1131212.7038
65 | 2503649.3572 | 1131236.0032 | 2503657.963 | 1131227.4717
66 | 2503655.9012 | 1131195.7866 | 2503670.2821 | 1131184.8179
67 | 2503571.263 | 1131095.7198 | 2503570.297 | 1131096.5533
68 | 2503454.1283 | 1131157.9947 | 2503464.9913 | 1131150.7849
69 | 2503539.962 | 1131175.8623 | 2503519.9965 | 1131149.0571
70 | 2503454.1283 | 1131157.9947 | 2503441.6347 | 1131166.2867
71 | 2503539.962 | 1131175.8623 | 2503542.9621 | 1131179.8902 | 2503549.566 | 1131188.7457 | 2503555.9736 | 1131198.5839
72 | 2503675.2276 | 1131181.0459 | 2503670.2821 | 1131184.8179
73 | 2503558.2517 | 1131202.0818 | 2503555.9736 | 1131198.5839
74 | 2503558.2517 | 1131202.0818 | 2503550.66 | 1131207.5508 | 2503547.5291 | 1131209.7244 | 2503513.8688 | 1131234.2107
75 | 2503623.1112 | 1131245.3724 | 2503558.2517 | 1131202.0818
76 | 2503623.1112 | 1131245.3724 | 2503636.3807 | 1131244.7935 | 2503649.3572 | 1131236.0032
77 | 2503649.3572 | 1131236.0032 | 2503672.0044 | 1131265.104
78 | 2503496.6715 | 1131210.2487 | 2503513.8688 | 1131234.2107
79 | 2503513.8688 | 1131234.2107 | 2503493.3162 | 1131249.4329
80 | 2503599.7578 | 1131279.5879 | 2503596.8126 | 1131273.6096
81 | 2503616.6823 | 1131307.7132 | 2503611.0409 | 1131299.7873 | 2503603.5948 | 1131287.3764 | 2503599.7578 | 1131279.5879
82 | 2503496.6715 | 1131210.2487 | 2503487.1657 | 1131216.4968
83 | 2503496.6715 | 1131210.2487 | 2503519.1464 | 1131193.1357
84 | 2503470.4953 | 1131266.335 | 2503493.3162 | 1131249.4329
85 | 2503522.0866 | 1131190.897 | 2503519.1464 | 1131193.1357
86 | 2503470.4953 | 1131266.335 | 2503462.8818 | 1131256.1834
87 | 2503728.4537 | 1131179.1731 | 2503730.5667 | 1131187.0553 | 2503734.1145 | 1131191.7016 | 2503739.7619 | 1131192.7677 | 2503743.3896 | 1131190.8629
88 | 2503677.893 | 1131179.0129 | 2503675.2276 | 1131181.0459
89 | 2503672.0044 | 1131265.104 | 2503659.2845 | 1131274.9084
90 | 2503672.0044 | 1131265.104 | 2503684.1405 | 1131255.6325
91 | 2503659.2845 | 1131274.9084 | 2503635.398 | 1131293.3198
92 | 2503708.234 | 1131236.8288 | 2503684.1405 | 1131255.6325
93 | 2503616.6823 | 1131307.7132 | 2503623.7511 | 1131302.297 | 2503635.398 | 1131293.3198
94 | 2503659.3166 | 1131362.8664 | 2503651.6486 | 1131352.9494 | 2503637.0723 | 1131334.3818 | 2503616.6823 | 1131307.7132
95 | 2503659.3166 | 1131362.8664 | 2503665.4859 | 1131371.0619 | 2503667.6317 | 1131373.7626 | 2503680.8556 | 1131390.5713
96 | 2503680.8556 | 1131390.5713 | 2503645.4656 | 1131427.3159
97 | 2503645.4656 | 1131427.3159 | 2503639.8191 | 1131429.6741
98 | 2503840.3445 | 1131426.9969 | 2503836.6763 | 1131428.8009 | 2503832.4933 | 1131431.647 | 2503829.1477 | 1131435.814 | 2503820.3361 | 1131439.215
99 | 2503842.9662 | 1131432.5029 | 2503840.3445 | 1131426.9969
100 | 2503835.2606 | 1131463.1862 | 2503820.3361 | 1131439.215
101 | 2503842.9662 | 1131432.5029 | 2503858.6099 | 1131425.8345
102 | 2503817.1286 | 1131469.5883 | 2503835.2606 | 1131463.1862
103 | 2503877.9728 | 1131417.5807 | 2503858.6099 | 1131425.8345
104 | 2503803.6738 | 1131496.457 | 2503809.7005 | 1131486.0657 | 2503805.2761 | 1131473.7732 | 2503817.1286 | 1131469.5883
105 | 2503872.2127 | 1131469.3596 | 2503876.1151 | 1131467.8526
106 | 2503842.6668 | 1131485.7182 | 2503872.2127 | 1131469.3596
107 | 2503895.3776 | 1131455.9119 | 2503887.5498 | 1131461.2994 | 2503878.038 | 1131467.1099 | 2503876.1151 | 1131467.8526
108 | 2503842.6668 | 1131485.7182 | 2503824.4669 | 1131493.0511
109 | 2503909.7866 | 1131443.9681 | 2503906.3488 | 1131447.6695 | 2503896.6615 | 1131455.0282 | 2503895.3776 | 1131455.9119
110 | 2503803.6738 | 1131496.457 | 2503812.2701 | 1131497.9654 | 2503824.4669 | 1131493.0511
111 | 2503718.1435 | 1131438.0405 | 2503711.828 | 1131443.3556 | 2503699.1885 | 1131455.5067
112 | 2503736.4131 | 1131461.7192 | 2503718.1435 | 1131438.0405
113 | 2503699.1885 | 1131455.5067 | 2503694.0356 | 1131460.4606
114 | 2503736.4131 | 1131461.7192 | 2503747.7147 | 1131475.8921 | 2503752.9889 | 1131482.0673
115 | 2503736.4131 | 1131461.7192 | 2503739.7514 | 1131458.5529 | 2503753.7126 | 1131453.0825 | 2503752.076 | 1131448.938
116 | 2503637.6973 | 1131439.0804 | 2503637.905 | 1131432.7955 | 2503639.8191 | 1131429.6741
117 | 2503637.6973 | 1131439.0804 | 2503610.8788 | 1131467.5149
118 | 2503679.2962 | 1131474.6305 | 2503694.0356 | 1131460.4606
119 | 2503752.9889 | 1131482.0673 | 2503757.6799 | 1131486.9288 | 2503769.8822 | 1131498.1856 | 2503772.4146 | 1131500.1266
120 | 2503752.9889 | 1131482.0673 | 2503744.0733 | 1131489.9921 | 2503745.1923 | 1131501.7148 | 2503732.8465 | 1131511.2947
121 | 2503679.2962 | 1131474.6305 | 2503669.1239 | 1131484.4098
122 | 2503785.8822 | 1131510.4492 | 2503772.4146 | 1131500.1266
123 | 2503663.5614 | 1131489.6331 | 2503664.8583 | 1131488.5105 | 2503669.1239 | 1131484.4098
124 | 2503785.8822 | 1131510.4492 | 2503789.9765 | 1131505.4253 | 2503803.6738 | 1131496.457
125 | 2503797.5629 | 1131518.4679 | 2503785.8822 | 1131510.4492
126 | 2503574.5703 | 1131519.46 | 2503588.9055 | 1131511.6053
127 | 2503588.9055 | 1131511.6053 | 2503600.5582 | 1131474.2617
128 | 2503624.6189 | 1131519.0827 | 2503588.9055 | 1131511.6053
129 | 2503574.5703 | 1131519.46 | 2503589.5983 | 1131557.6322
130 | 2503602.9422 | 1131468.2532 | 2503600.5582 | 1131474.2617
131 | 2503624.6189 | 1131519.0827 | 2503626.7711 | 1131518.3256 | 2503629.8904 | 1131513.0281 | 2503646.0404 | 1131502.3638 | 2503651.7993 | 1131499.8147
132 | 2503610.8788 | 1131467.5149 | 2503602.9422 | 1131468.2532
133 | 2503641.1421 | 1131525.5117 | 2503651.7993 | 1131499.8147
134 | 2503651.7993 | 1131499.8147 | 2503661.0578 | 1131491.8003
135 | 2503663.5614 | 1131489.6331 | 2503661.0578 | 1131491.8003
136 | 2503797.5629 | 1131518.4679 | 2503794.2673 | 1131523.3456 | 2503789.6396 | 1131528.2446 | 2503778.5837 | 1131537.0114
137 | 2503778.5837 | 1131537.0114 | 2503757.6177 | 1131553.6364
138 | 2503714.8267 | 1131581.5257 | 2503720.419 | 1131578.6792 | 2503732.4154 | 1131572.2173 | 2503742.2488 | 1131565.8232 | 2503757.6177 | 1131553.6364
139 | 2503714.8267 | 1131581.5257 | 2503693.3336 | 1131590.2822
140 | 2503693.3336 | 1131590.2822 | 2503665.6955 | 1131601.5421
141 | 2503665.6955 | 1131601.5421 | 2503661.714 | 1131603.1642 | 2503634.7543 | 1131614.2509
142 | 2503909.7866 | 1131443.9681 | 2503912.2183 | 1131436.5804 | 2503916.3809 | 1131433.9014 | 2503947.8893 | 1131421.7814
143 | 2503909.7866 | 1131443.9681 | 2503913.0722 | 1131448.6075 | 2503914.4648 | 1131452.3522
144 | 2503947.8893 | 1131421.7814 | 2503954.7304 | 1131440.7997
145 | 2503943.1316 | 1131408.3711 | 2503947.8893 | 1131421.7814
146 | 2503943.1316 | 1131408.3711 | 2503941.9742 | 1131405.5879
147 | 2503934.2762 | 1131387.0767 | 2503941.9742 | 1131405.5879

## bus_geodata
| x | y | coords
0 | 2503438.504 | 1130983.4017
1 | 2503523.3323 | 1130937.8413
2 | 2503572.9922 | 1130897.4151
3 | 2503711.3658 | 1130987.3281
4 | 2503666.2901 | 1130997.9315
5 | 2503712.6772 | 1130986.5932
6 | 2503644.7823 | 1130970.7804
7 | 2503598.3011 | 1131014.4159
8 | 2503661.9225 | 1130992.3884
9 | 2503769.4097 | 1131007.746
10 | 2503758.3912 | 1130990.2032
11 | 2503769.9518 | 1131008.6141
12 | 2503739.7709 | 1130961.1368
13 | 2503781.6666 | 1131027.3761
14 | 2503714.3289 | 1130985.6677
15 | 2503790.1842 | 1131047.3807
16 | 2503820.3432 | 1131005.8975
17 | 2503790.8576 | 1131049.2442
18 | 2503799.0169 | 1131074.6961
19 | 2503802.8322 | 1131087.698
20 | 2503764.6454 | 1131097.3487
21 | 2503810.4855 | 1131115.5375
22 | 2503764.5666 | 1131097.3694
23 | 2503783.8022 | 1131121.6776
24 | 2503811.7673 | 1131120.5646
25 | 2503830.4596 | 1131111.8146
26 | 2503819.5157 | 1131151.4712
27 | 2503836.6726 | 1131108.3907
28 | 2503796.8607 | 1131161.5168
29 | 2503827.5712 | 1131178.9374
30 | 2503869.3975 | 1131083.9905
31 | 2503874.8253 | 1131080.4843
32 | 2503892.2436 | 1131069.2326
33 | 2503897.0667 | 1131066.1171
34 | 2503920.2074 | 1131099.5498
35 | 2503879.0785 | 1131146.6871
36 | 2503848.9325 | 1131166.6725
37 | 2503902.1587 | 1131123.7046
38 | 2503829.3671 | 1131185.3016
39 | 2503827.297 | 1131220.7191
40 | 2503820.6957 | 1131226.7971
41 | 2503791.9139 | 1131163.7103
42 | 2503802.4792 | 1131244.3629
43 | 2503760.767 | 1131177.5214
44 | 2503666.2307 | 1130997.8562
45 | 2503591.6456 | 1131007.1511
46 | 2503595.2874 | 1131017.666
47 | 2503580.3635 | 1131033.7643
48 | 2503560.0773 | 1131056.4174
49 | 2503532.2113 | 1131088.4727
50 | 2503614.5496 | 1131039.8103
51 | 2503614.557 | 1131039.8192
52 | 2503619.4272 | 1131045.631
53 | 2503547.7844 | 1131104.41
54 | 2503502.536 | 1131125.692
55 | 2503555.5739 | 1131109.2565
56 | 2503482.1199 | 1131139.4167
57 | 2503513.0349 | 1131139.7886
58 | 2503645.0346 | 1131204.0749
59 | 2503657.963 | 1131227.4717
60 | 2503655.9012 | 1131195.7866
61 | 2503570.297 | 1131096.5533
62 | 2503464.9913 | 1131150.7849
63 | 2503519.9965 | 1131149.0571
64 | 2503571.263 | 1131095.7198
65 | 2503454.1283 | 1131157.9947
66 | 2503539.962 | 1131175.8623
67 | 2503670.2821 | 1131184.8179
68 | 2503555.9736 | 1131198.5839
69 | 2503558.2517 | 1131202.0818
70 | 2503623.1112 | 1131245.3724
71 | 2503649.3572 | 1131236.0032
72 | 2503513.8688 | 1131234.2107
73 | 2503441.6347 | 1131166.2867
74 | 2503596.8126 | 1131273.6096
75 | 2503599.7578 | 1131279.5879
76 | 2503496.6715 | 1131210.2487
77 | 2503493.3162 | 1131249.4329
78 | 2503487.1657 | 1131216.4968
79 | 2503519.1464 | 1131193.1357
80 | 2503470.4953 | 1131266.335
81 | 2503743.3896 | 1131190.8629
82 | 2503728.4537 | 1131179.1731
83 | 2503675.2276 | 1131181.0459
84 | 2503677.893 | 1131179.0129
85 | 2503678.2063 | 1131212.7038
86 | 2503672.0044 | 1131265.104
87 | 2503659.2845 | 1131274.9084
88 | 2503684.1405 | 1131255.6325
89 | 2503635.398 | 1131293.3198
90 | 2503708.234 | 1131236.8288
91 | 2503522.0866 | 1131190.897
92 | 2503462.8818 | 1131256.1834
93 | 2503616.6823 | 1131307.7132
94 | 2503659.3166 | 1131362.8664
95 | 2503680.8556 | 1131390.5713
96 | 2503645.4656 | 1131427.3159
97 | 2503801.1652 | 1131317.0897
98 | 2503840.3445 | 1131426.9969
99 | 2503820.3361 | 1131439.215
100 | 2503842.9662 | 1131432.5029
101 | 2503835.2606 | 1131463.1862
102 | 2503858.6099 | 1131425.8345
103 | 2503817.1286 | 1131469.5883
104 | 2503877.9728 | 1131417.5807
105 | 2503872.2127 | 1131469.3596
106 | 2503876.1151 | 1131467.8526
107 | 2503842.6668 | 1131485.7182
108 | 2503895.3776 | 1131455.9119
109 | 2503824.4669 | 1131493.0511
110 | 2503718.1435 | 1131438.0405
111 | 2503699.1885 | 1131455.5067
112 | 2503736.4131 | 1131461.7192
113 | 2503639.8191 | 1131429.6741
114 | 2503637.6973 | 1131439.0804
115 | 2503694.0356 | 1131460.4606
116 | 2503752.9889 | 1131482.0673
117 | 2503752.076 | 1131448.938
118 | 2503679.2962 | 1131474.6305
119 | 2503772.4146 | 1131500.1266
120 | 2503732.8465 | 1131511.2947
121 | 2503669.1239 | 1131484.4098
122 | 2503785.8822 | 1131510.4492
123 | 2503588.9055 | 1131511.6053
124 | 2503574.5703 | 1131519.46
125 | 2503600.5582 | 1131474.2617
126 | 2503624.6189 | 1131519.0827
127 | 2503589.5983 | 1131557.6322
128 | 2503602.9422 | 1131468.2532
129 | 2503651.7993 | 1131499.8147
130 | 2503663.5614 | 1131489.6331
131 | 2503610.8788 | 1131467.5149
132 | 2503661.0578 | 1131491.8003
133 | 2503641.1421 | 1131525.5117
134 | 2503803.6738 | 1131496.457
135 | 2503797.5629 | 1131518.4679
136 | 2503778.5837 | 1131537.0114
137 | 2503757.6177 | 1131553.6364
138 | 2503714.8267 | 1131581.5257
139 | 2503693.3336 | 1131590.2822
140 | 2503665.6955 | 1131601.5421
141 | 2503634.7543 | 1131614.2509
142 | 2503909.7866 | 1131443.9681
143 | 2503914.4648 | 1131452.3522
144 | 2503954.7304 | 1131440.7997
145 | 2503947.8893 | 1131421.7814
146 | 2503943.1316 | 1131408.3711
147 | 2503941.9742 | 1131405.5879
148 | 2503934.2762 | 1131387.0767
149 | 2503712.6815 | 1131233.3578

## line_std_types
| c_nf_per_km | r_ohm_per_km | x_ohm_per_km | max_i_ka | type | q_mm2 | alpha | voltage_rating
NAYY 4x50 SE | 210 | 0.642 | 0.083 | 0.142 | cs | 50 | 0.00403 | LV
NAYY 4x120 SE | 264 | 0.225 | 0.08 | 0.242 | cs | 120 | 0.00403 | LV
NAYY 4x150 SE | 261 | 0.208 | 0.08 | 0.27 | cs | 150 | 0.00403 | LV
NA2XS2Y 1x95 RM/25 12/20 kV | 216 | 0.313 | 0.132 | 0.252 | cs | 95 | 0.00403 | MV
NA2XS2Y 1x185 RM/25 12/20 kV | 273 | 0.161 | 0.117 | 0.362 | cs | 185 | 0.00403 | MV
NA2XS2Y 1x240 RM/25 12/20 kV | 304 | 0.122 | 0.112 | 0.421 | cs | 240 | 0.00403 | MV
NA2XS2Y 1x95 RM/25 6/10 kV | 315 | 0.313 | 0.123 | 0.249 | cs | 95 | 0.00403 | MV
NA2XS2Y 1x185 RM/25 6/10 kV | 406 | 0.161 | 0.11 | 0.358 | cs | 185 | 0.00403 | MV
NA2XS2Y 1x240 RM/25 6/10 kV | 456 | 0.122 | 0.105 | 0.416 | cs | 240 | 0.00403 | MV
NA2XS2Y 1x150 RM/25 12/20 kV | 250 | 0.206 | 0.116 | 0.319 | cs | 150 | 0.00403 | MV
NA2XS2Y 1x120 RM/25 12/20 kV | 230 | 0.253 | 0.119 | 0.283 | cs | 120 | 0.00403 | MV
NA2XS2Y 1x70 RM/25 12/20 kV | 190 | 0.443 | 0.132 | 0.22 | cs | 70 | 0.00403 | MV
NA2XS2Y 1x150 RM/25 6/10 kV | 360 | 0.206 | 0.11 | 0.315 | cs | 150 | 0.00403 | MV
NA2XS2Y 1x120 RM/25 6/10 kV | 340 | 0.253 | 0.113 | 0.28 | cs | 120 | 0.00403 | MV
NA2XS2Y 1x70 RM/25 6/10 kV | 280 | 0.443 | 0.123 | 0.217 | cs | 70 | 0.00403 | MV
N2XS(FL)2Y 1x120 RM/35 64/110 kV | 112 | 0.153 | 0.166 | 0.366 | cs | 120 | 0.00393 | HV
N2XS(FL)2Y 1x185 RM/35 64/110 kV | 125 | 0.099 | 0.156 | 0.457 | cs | 185 | 0.00393 | HV
N2XS(FL)2Y 1x240 RM/35 64/110 kV | 135 | 0.075 | 0.149 | 0.526 | cs | 240 | 0.00393 | HV
N2XS(FL)2Y 1x300 RM/35 64/110 kV | 144 | 0.06 | 0.144 | 0.588 | cs | 300 | 0.00393 | HV
15-AL1/3-ST1A 0.4 | 11 | 1.8769 | 0.35 | 0.105 | ol | 16 | 0.00403 | LV
24-AL1/4-ST1A 0.4 | 11.25 | 1.2012 | 0.335 | 0.14 | ol | 24 | 0.00403 | LV
48-AL1/8-ST1A 0.4 | 12.2 | 0.5939 | 0.3 | 0.21 | ol | 48 | 0.00403 | LV
94-AL1/15-ST1A 0.4 | 13.2 | 0.306 | 0.29 | 0.35 | ol | 94 | 0.00403 | LV
34-AL1/6-ST1A 10.0 | 9.7 | 0.8342 | 0.36 | 0.17 | ol | 34 | 0.00403 | MV
48-AL1/8-ST1A 10.0 | 10.1 | 0.5939 | 0.35 | 0.21 | ol | 48 | 0.00403 | MV
70-AL1/11-ST1A 10.0 | 10.4 | 0.4132 | 0.339 | 0.29 | ol | 70 | 0.00403 | MV
94-AL1/15-ST1A 10.0 | 10.75 | 0.306 | 0.33 | 0.35 | ol | 94 | 0.00403 | MV
122-AL1/20-ST1A 10.0 | 11.1 | 0.2376 | 0.323 | 0.41 | ol | 122 | 0.00403 | MV
149-AL1/24-ST1A 10.0 | 11.25 | 0.194 | 0.315 | 0.47 | ol | 149 | 0.00403 | MV
34-AL1/6-ST1A 20.0 | 9.15 | 0.8342 | 0.382 | 0.17 | ol | 34 | 0.00403 | MV
48-AL1/8-ST1A 20.0 | 9.5 | 0.5939 | 0.372 | 0.21 | ol | 48 | 0.00403 | MV
70-AL1/11-ST1A 20.0 | 9.7 | 0.4132 | 0.36 | 0.29 | ol | 70 | 0.00403 | MV
94-AL1/15-ST1A 20.0 | 10 | 0.306 | 0.35 | 0.35 | ol | 94 | 0.00403 | MV
122-AL1/20-ST1A 20.0 | 10.3 | 0.2376 | 0.344 | 0.41 | ol | 122 | 0.00403 | MV
149-AL1/24-ST1A 20.0 | 10.5 | 0.194 | 0.337 | 0.47 | ol | 149 | 0.00403 | MV
184-AL1/30-ST1A 20.0 | 10.75 | 0.1571 | 0.33 | 0.535 | ol | 184 | 0.00403 | MV
243-AL1/39-ST1A 20.0 | 11 | 0.1188 | 0.32 | 0.645 | ol | 243 | 0.00403 | MV
48-AL1/8-ST1A 110.0 | 8 | 0.5939 | 0.46 | 0.21 | ol | 48 | 0.00403 | HV
70-AL1/11-ST1A 110.0 | 8.4 | 0.4132 | 0.45 | 0.29 | ol | 70 | 0.00403 | HV
94-AL1/15-ST1A 110.0 | 8.65 | 0.306 | 0.44 | 0.35 | ol | 94 | 0.00403 | HV
122-AL1/20-ST1A 110.0 | 8.5 | 0.2376 | 0.43 | 0.41 | ol | 122 | 0.00403 | HV
149-AL1/24-ST1A 110.0 | 8.75 | 0.194 | 0.41 | 0.47 | ol | 149 | 0.00403 | HV
184-AL1/30-ST1A 110.0 | 8.8 | 0.1571 | 0.4 | 0.535 | ol | 184 | 0.00403 | HV
243-AL1/39-ST1A 110.0 | 9 | 0.1188 | 0.39 | 0.645 | ol | 243 | 0.00403 | HV
305-AL1/39-ST1A 110.0 | 9.2 | 0.0949 | 0.38 | 0.74 | ol | 305 | 0.00403 | HV
490-AL1/64-ST1A 110.0 | 9.75 | 0.059 | 0.37 | 0.96 | ol | 490 | 0.00403 | HV
679-AL1/86-ST1A 110.0 | 9.95 | 0.042 | 0.36 | 1.15 | ol | 679 | 0.00403 | HV
490-AL1/64-ST1A 220.0 | 10 | 0.059 | 0.285 | 0.96 | ol | 490 | 0.00403 | HV
679-AL1/86-ST1A 220.0 | 11.7 | 0.042 | 0.275 | 1.15 | ol | 679 | 0.00403 | HV
490-AL1/64-ST1A 380.0 | 11 | 0.059 | 0.253 | 0.96 | ol | 490 | 0.00403 | HV
679-AL1/86-ST1A 380.0 | 14.6 | 0.042 | 0.25 | 1.15 | ol | 679 | 0.00403 | HV

## trafo_std_types
| i0_percent | pfe_kw | vkr_percent | sn_mva | vn_lv_kv | vn_hv_kv | vk_percent | shift_degree | vector_group | tap_side | tap_neutral | tap_min | tap_max | tap_step_degree | tap_step_percent | tap_phase_shifter
160 MVA 380/110 kV | 0.06 | 60 | 0.25 | 160 | 110 | 380 | 12.2 | 0 | Yy0 | hv | 0 | -9 | 9 | 0 | 1.5 | FALSE
100 MVA 220/110 kV | 0.06 | 55 | 0.26 | 100 | 110 | 220 | 12 | 0 | Yy0 | hv | 0 | -9 | 9 | 0 | 1.5 | FALSE
63 MVA 110/20 kV | 0.04 | 22 | 0.32 | 63 | 20 | 110 | 18 | 150 | YNd5 | hv | 0 | -9 | 9 | 0 | 1.5 | FALSE
40 MVA 110/20 kV | 0.05 | 18 | 0.34 | 40 | 20 | 110 | 16.2 | 150 | YNd5 | hv | 0 | -9 | 9 | 0 | 1.5 | FALSE
25 MVA 110/20 kV | 0.07 | 14 | 0.41 | 25 | 20 | 110 | 12 | 150 | YNd5 | hv | 0 | -9 | 9 | 0 | 1.5 | FALSE
63 MVA 110/10 kV | 0.04 | 22 | 0.32 | 63 | 10 | 110 | 18 | 150 | YNd5 | hv | 0 | -9 | 9 | 0 | 1.5 | FALSE
40 MVA 110/10 kV | 0.05 | 18 | 0.34 | 40 | 10 | 110 | 16.2 | 150 | YNd5 | hv | 0 | -9 | 9 | 0 | 1.5 | FALSE
25 MVA 110/10 kV | 0.07 | 14 | 0.41 | 25 | 10 | 110 | 12 | 150 | YNd5 | hv | 0 | -9 | 9 | 0 | 1.5 | FALSE
0.25 MVA 20/0.4 kV | 0.32 | 0.8 | 1.44 | 0.25 | 0.4 | 20 | 6 | 150 | Yzn5 | hv | 0 | -2 | 2 | 0 | 2.5 | FALSE
0.4 MVA 20/0.4 kV | 0.3375 | 1.35 | 1.425 | 0.4 | 0.4 | 20 | 6 | 150 | Dyn5 | hv | 0 | -2 | 2 | 0 | 2.5 | FALSE
0.63 MVA 20/0.4 kV | 0.2619 | 1.65 | 1.206 | 0.63 | 0.4 | 20 | 6 | 150 | Dyn5 | hv | 0 | -2 | 2 | 0 | 2.5 | FALSE
0.25 MVA 10/0.4 kV | 0.24 | 0.6 | 1.2 | 0.25 | 0.4 | 10 | 4 | 150 | Dyn5 | hv | 0 | -2 | 2 | 0 | 2.5 | FALSE
0.4 MVA 10/0.4 kV | 0.2375 | 0.95 | 1.325 | 0.4 | 0.4 | 10 | 4 | 150 | Dyn5 | hv | 0 | -2 | 2 | 0 | 2.5 | FALSE
0.63 MVA 10/0.4 kV | 0.1873 | 1.18 | 1.0794 | 0.63 | 0.4 | 10 | 4 | 150 | Dyn5 | hv | 0 | -2 | 2 | 0 | 2.5 | FALSE

## trafo3w_std_types
| sn_hv_mva | sn_mv_mva | sn_lv_mva | vn_hv_kv | vn_mv_kv | vn_lv_kv | vk_hv_percent | vk_mv_percent | vk_lv_percent | vkr_hv_percent | vkr_mv_percent | vkr_lv_percent | pfe_kw | i0_percent | shift_mv_degree | shift_lv_degree | vector_group | tap_side | tap_neutral | tap_min | tap_max | tap_step_percent
63/25/38 MVA 110/20/10 kV | 63 | 25 | 38 | 110 | 20 | 10 | 10.4 | 10.4 | 10.4 | 0.28 | 0.32 | 0.35 | 35 | 0.89 | 0 | 0 | YN0yn0yn0 | hv | 0 | -10 | 10 | 1.2
63/25/38 MVA 110/10/10 kV | 63 | 25 | 38 | 110 | 10 | 10 | 10.4 | 10.4 | 10.4 | 0.28 | 0.32 | 0.35 | 35 | 0.89 | 0 | 0 | YN0yn0yn0 | hv | 0 | -10 | 10 | 1.2

## fuse_std_types
| fuse_type | i_rated_a | t_avg | t_min | t_total | x_avg | x_min | x_total
HV 100A | HV 100A | 100 | 0 | [10.0, 3.64, 0.854, 0.281, 0.1, 0.0531, 0.022, 0.01] | [10.0, 4.267, 1.21, 0.403, 0.1, 0.058, 0.022, 0.01] | 0 | [300.0, 350.0, 450.0, 550.0, 700.0, 850.0, 1200.0, 1752.0] | [600.0, 700.0, 900.0, 1150.0, 1665.0, 2000.0, 3000.0, 4313.0]
HV 10A | HV 10A | 10 | 0 | [10.0, 1675.0, 0.344, 0.156, 0.1, 0.0417, 0.0171, 0.01] | [10.0, 1.3, 0.3, 0.155, 0.1, 0.0555, 0.023, 0.01] | 0 | [30.0, 32.0, 35.0, 37.0, 39.0, 50.0, 70.0, 88.0] | [60.0, 70.0, 80.0, 87.0, 94.0, 110.0, 150.0, 216.0]
HV 125A | HV 125A | 125 | 0 | [10.0, 1.82, 0.344, 0.1, 0.0467, 0.0269, 0.01] | [10.0, 2.478, 0.426, 0.1, 0.0427, 0.0211, 0.01] | 0 | [375.0, 500.0, 700.0, 925.0, 1200.0, 1500.0, 2341.0] | [750.0, 1000.0, 1500.0, 2200.0, 3000.0, 4000.0, 5765.0]
HV 160A | HV 160A | 160 | 0 | [10.0, 4.15, 1.03, 0.198, 0.1, 0.051, 0.0172, 0.01] | [10.0, 2.3, 0.734, 0.274, 0.1, 0.046, 0.0177, 0.01] | 0 | [480.0, 550.0, 700.0, 1000.0, 1260.0, 1600.0, 2500.0, 3227.0] | [960.0, 1300.0, 1700.0, 2200.0, 2996.0, 4000.0, 6000.0, 7946.0]
HV 16A | HV 16A | 16 | 0 | [10.0, 0.352, 0.164, 0.1, 0.0649, 0.0342, 0.01] | [10.0, 2.34, 0.722, 0.181, 0.1, 0.055, 0.0296, 0.01] | 0 | [48.0, 60.0, 65.0, 71.0, 80.0, 100.0, 162.0] | [96.0, 110.0, 125.0, 150.0, 168.0, 200.0, 250.0, 398.0]
HV 200A | HV 200A | 200 | 0 | [10.0, 4.267, 1.21, 0.403, 0.1, 0.058, 0.022, 0.01] | [10.0, 3.73, 1.654, 0.328, 0.1, 0.0531, 0.019, 0.01] | 0 | [600.0, 700.0, 900.0, 1150.0, 1665.0, 2000.0, 3000.0, 4313.0] | [1200.0, 1500.0, 1800.0, 2700.0, 3960.0, 5000.0, 7500.0, 10620.0]
HV 20A | HV 20A | 20 | 0 | [10.0, 1.3, 0.3, 0.155, 0.1, 0.0555, 0.023, 0.01] | [10.0, 1.3, 0.161, 0.1, 0.0611, 0.0399, 0.0141, 0.01] | 0 | [60.0, 70.0, 80.0, 87.0, 94.0, 110.0, 150.0, 216.0] | [120.0, 150.0, 200.0, 223.0, 260.0, 300.0, 450.0, 532.0]
HV 25A | HV 25A | 25 | 0 | [10.0, 2.512, 0.833, 0.299, 0.1, 0.0372, 0.0223, 0.01] | [10.0, 3.125, 0.597, 0.198, 0.1, 0.0378, 0.022, 0.01] | 0 | [75.0, 82.0, 90.0, 100.0, 124.0, 170.0, 200.0, 289.0] | [150.0, 170.0, 210.0, 250.0, 294.0, 400.0, 500.0, 711.0]
HV 31.5A | HV 31.5A | 31.5 | 0 | [10.0, 2.34, 0.722, 0.181, 0.1, 0.055, 0.0296, 0.01] | [10.0, 2.84, 0.368, 0.164, 0.1, 0.0621, 0.0378, 0.0195, 0.01] | 0 | [95.0, 110.0, 125.0, 150.0, 165.0, 200.0, 250.0, 390.0] | [189.0, 220.0, 300.0, 350.0, 393.0, 450.0, 530.0, 700.0, 960.0]
HV 40A | HV 40A | 40 | 0 | [10.0, 1.3, 0.161, 0.1, 0.0611, 0.0399, 0.0141, 0.01] | [10.0, 2.05, 0.369, 0.198, 0.1, 0.051, 0.0298, 0.01] | 0 | [120.0, 150.0, 200.0, 223.0, 260.0, 300.0, 450.0, 532.0] | [240.0, 300.0, 400.0, 450.0, 530.0, 650.0, 800.0, 1311.0]
HV 50A | HV 50A | 50 | 0 | [10.0, 3.215, 0.597, 0.198, 0.1, 0.0378, 0.022, 0.01] | [10.0, 3.64, 0.854, 0.281, 0.1, 0.0531, 0.022, 0.01] | 0 | [150.0, 170.0, 210.0, 250.0, 294.0, 400.0, 500.0, 711.0] | [300.0, 350.0, 450.0, 550.0, 700.0, 850.0, 1200.0, 1752.0]
HV 6.3A | HV 6.3A | 6.3 | 0 | [10.0, 1.39, 0.344, 0.168, 0.1, 0.056, 0.0263, 0.01] | [10.0, 1.711, 0.516, 0.198, 0.1, 0.0634, 0.0303, 0.01] | 0 | [19.0, 19.5, 20.4, 20.8, 22.0, 25.0, 32.0, 48.0] | [38.0, 40.0, 43.0, 48.0, 53.0, 60.0, 75.0, 118.0]
HV 63A | HV 63A | 63 | 0 | [10.0, 2.84, 0.368, 0.164, 0.1, 0.0621, 0.0378, 0.0195, 0.01] | [10.0, 1.82, 0.344, 0.1, 0.0467, 0.0269, 0.01] | 0 | [189.0, 220.0, 300.0, 350.0, 393.0, 450.0, 530.0, 700.0, 961.0] | [378.0, 500.0, 700.0, 934.0, 1200.0, 1500.0, 2366.0]
HV 80A | HV 80A | 80 | 0 | [10.0, 2.05, 0.369, 0.198, 0.1, 0.051, 0.0298, 0.01] | [10.0, 4.15, 1.03, 0.198, 0.1, 0.051, 0.0172, 0.01] | 0 | [240.0, 300.0, 400.0, 450.0, 530.0, 650.0, 800.0, 1311.0] | [480.0, 550.0, 700.0, 1000.0, 1260.0, 1600.0, 2500.0, 3227.0]
Siemens NH-1-100 | Siemens NH-1-100 | 100 | [5400.0, 2000.0, 400.0, 20.0, 1.0, 0.2, 0.012, 0.004] | 0 | 0 | [150.0, 190.0, 250.0, 430.0, 900.0, 1250.0, 2700.0, 3600.0] | 0 | 0
Siemens NH-1-125 | Siemens NH-1-125 | 125 | [4800.0, 120.0, 7.0, 0.1, 0.004] | 0 | 0 | [180.0, 400.0, 740.0, 2000.0, 4250.0] | 0 | 0
Siemens NH-1-16 | Siemens NH-1-16 | 16 | [4000.0, 400.0, 2.0, 0.1, 0.04, 0.01] | 0 | 0 | [26.0, 35.0, 75.0, 150.0, 200.0, 300.0] | 0 | 0
Siemens NH-1-160 | Siemens NH-1-160 | 160 | [4800.0, 120.0, 7.0, 0.1, 0.004] | 0 | 0 | [210.0, 500.0, 900.0, 2300.0, 5000.0] | 0 | 0
Siemens NH-1-25 | Siemens NH-1-25 | 25 | [4000.0, 1000.0, 10.0, 0.2, 0.02, 0.01] | 0 | 0 | [40.0, 50.0, 100.0, 210.0, 400.0, 500.0] | 0 | 0
Siemens NH-1-50 | Siemens NH-1-50 | 50 | [4000.0, 40.0, 4.0, 1.0, 0.02, 0.01] | 0 | 0 | [86.0, 200.0, 300.0, 400.0, 1000.0, 1280.0] | 0 | 0
Siemens NH-1-63 | Siemens NH-1-63 | 63 | [4000.0, 100.0, 10.0, 2.0, 0.04, 0.01] | 0 | 0 | [100.0, 200.0, 300.0, 400.0, 1000.0, 1500.0] | 0 | 0
Siemens NH-1-80 | Siemens NH-1-80 | 80 | [4800.0, 120.0, 7.0, 0.1, 0.01] | 0 | 0 | [150.58, 250.0, 450.0, 1150.0, 2470.0] | 0 | 0
Siemens NH-2-1000 | Siemens NH-2-1000 | 1000 | [4800.0, 120.0, 7.0, 0.1, 0.004] | 0 | 0 | [1900.0, 3500.0, 8400.0, 24000.0, 52000.0] | 0 | 0
Siemens NH-2-200 | Siemens NH-2-200 | 200 | [4800.0, 120.0, 7.0, 0.1, 0.004] | 0 | 0 | [280.0, 650.0, 1200.0, 3000.0, 7000.0] | 0 | 0
Siemens NH-2-224 | Siemens NH-2-224 | 224 | [4800.0, 120.0, 7.0, 0.2, 0.04, 0.004] | 0 | 0 | [400.0, 750.0, 1453.0, 3025.0, 4315.0, 7600.0] | 0 | 0
Siemens NH-2-250 | Siemens NH-2-250 | 250 | [4800.0, 120.0, 7.0, 0.1, 0.004] | 0 | 0 | [450.0, 800.0, 1650.0, 4000.0, 8500.0] | 0 | 0
Siemens NH-2-315 | Siemens NH-2-315 | 315 | [4800.0, 120.0, 7.0, 0.1, 0.004] | 0 | 0 | [550.0, 920.0, 1900.0, 5000.0, 11000.0] | 0 | 0
Siemens NH-2-355 | Siemens NH-2-355 | 355 | [4800.0, 120.0, 6.0, 0.1, 0.004] | 0 | 0 | [650.0, 1116.27, 2350.0, 5840.0, 12790.0] | 0 | 0
Siemens NH-2-400 | Siemens NH-2-400 | 400 | [4800.0, 120.0, 7.0, 0.1, 0.004] | 0 | 0 | [720.0, 1350.0, 2800.0, 6500.0, 15000.0] | 0 | 0
Siemens NH-2-425 | Siemens NH-2-425 | 425 | [4800.0, 120.0, 7.0, 0.1, 0.004] | 0 | 0 | [850.0, 1500.0, 3050.0, 7500.0, 16500.0] | 0 | 0
Siemens NH-2-630 | Siemens NH-2-630 | 630 | [4800.0, 120.0, 7.0, 0.1, 0.004] | 0 | 0 | [1200.0, 2000.0, 4800.0, 12000.0, 26000.0] | 0 | 0

## dtypes
| element | column | dtype
0 | bus | name | object
1 | bus | vn_kv | float64
2 | bus | type | object
3 | bus | zone | object
4 | bus | in_service | bool
5 | load | name | object
6 | load | bus | uint32
7 | load | p_mw | float64
8 | load | q_mvar | float64
9 | load | const_z_percent | float64
10 | load | const_i_percent | float64
11 | load | sn_mva | float64
12 | load | scaling | float64
13 | load | in_service | bool
14 | load | type | object
15 | ext_grid | name | object
16 | ext_grid | bus | uint32
17 | ext_grid | vm_pu | float64
18 | ext_grid | va_degree | float64
19 | ext_grid | slack_weight | float64
20 | ext_grid | in_service | bool
21 | line | name | object
22 | line | std_type | object
23 | line | from_bus | uint32
24 | line | to_bus | uint32
25 | line | length_km | float64
26 | line | r_ohm_per_km | float64
27 | line | x_ohm_per_km | float64
28 | line | c_nf_per_km | float64
29 | line | g_us_per_km | float64
30 | line | max_i_ka | float64
31 | line | df | float64
32 | line | parallel | uint32
33 | line | type | object
34 | line | in_service | bool
35 | trafo | name | object
36 | trafo | std_type | object
37 | trafo | hv_bus | uint32
38 | trafo | lv_bus | uint32
39 | trafo | sn_mva | float64
40 | trafo | vn_hv_kv | float64
41 | trafo | vn_lv_kv | float64
42 | trafo | vk_percent | float64
43 | trafo | vkr_percent | float64
44 | trafo | pfe_kw | float64
45 | trafo | i0_percent | float64
46 | trafo | shift_degree | float64
47 | trafo | tap_side | object
48 | trafo | tap_neutral | int32
49 | trafo | tap_min | int32
50 | trafo | tap_max | int32
51 | trafo | tap_step_percent | float64
52 | trafo | tap_step_degree | float64
53 | trafo | tap_pos | int32
54 | trafo | tap_phase_shifter | bool
55 | trafo | parallel | uint32
56 | trafo | df | float64
57 | trafo | in_service | bool
58 | line_geodata | coords | object
59 | bus_geodata | x | float64
60 | bus_geodata | y | float64
61 | bus_geodata | coords | object

## parameters
| version | format_version | converged | OPF_converged | name | f_hz | sn_mva
0 | 2.14.6 | 2.14.0 | FALSE | FALSE |  | 50 | 1