## bus
| name | vn_kv | type | zone | in_service
0 | bus_LV_5717-2_1_4_node_3 | 0.4 | n |  | TRUE
1 | bus_LV_5717-2_1_4_node_5 | 0.4 | n |  | TRUE
2 | bus_LV_5717-2_1_4_node_6 | 0.4 | n |  | TRUE
3 | bus_LV_5717-2_1_4_node_112 | 0.4 | n |  | TRUE
4 | bus_LV_5717-2_1_4_node_109 | 0.4 | n |  | TRUE
5 | bus_LV_5717-2_1_4_node_52 | 0.4 | n |  | TRUE
6 | bus_LV_5717-2_1_4_node_53 | 0.4 | n |  | TRUE
7 | bus_LV_5717-2_1_4_node_51 | 0.4 | n |  | TRUE
8 | bus_LV_5717-2_1_4_node_54 | 0.4 | n |  | TRUE
9 | bus_LV_5717-2_1_4_node_55 | 0.4 | n |  | TRUE
10 | bus_LV_5717-2_1_4_node_56 | 0.4 | n |  | TRUE
11 | bus_LV_5717-2_1_4_node_11 | 0.4 | n |  | TRUE
12 | bus_LV_5717-2_1_4_node_12 | 0.4 | n |  | TRUE
13 | bus_LV_5717-2_1_4_node_13 | 0.4 | n |  | TRUE
14 | bus_LV_5717-2_1_4_node_14 | 0.4 | n |  | TRUE
15 | bus_LV_5717-2_1_4_node_15 | 0.4 | n |  | TRUE
16 | bus_LV_5717-2_1_4_node_16 | 0.4 | n |  | TRUE
17 | bus_LV_5717-2_1_4_node_34 | 0.4 | n |  | TRUE
18 | bus_LV_5717-2_1_4_node_23 | 0.4 | n |  | TRUE
19 | bus_LV_5717-2_1_4_node_82 | 0.4 | n |  | TRUE
20 | bus_LV_5717-2_1_4_node_81 | 0.4 | n |  | TRUE
21 | bus_LV_5717-2_1_4_node_22 | 0.4 | n |  | TRUE
22 | bus_LV_5717-2_1_4_node_24 | 0.4 | n |  | TRUE
23 | bus_LV_5717-2_1_4_node_78 | 0.4 | n |  | TRUE
24 | bus_LV_5717-2_1_4_node_80 | 0.4 | n |  | TRUE
25 | bus_LV_5717-2_1_4_node_17 | 0.4 | n |  | TRUE
26 | bus_LV_5717-2_1_4_node_18 | 0.4 | n |  | TRUE
27 | bus_LV_5717-2_1_4_node_19 | 0.4 | n |  | TRUE
28 | bus_LV_5717-2_1_4_node_20 | 0.4 | n |  | TRUE
29 | bus_LV_5717-2_1_4_node_21 | 0.4 | n |  | TRUE
30 | bus_LV_5717-2_1_4_node_33 | 0.4 | n |  | TRUE
31 | bus_LV_5717-2_1_4_node_32 | 0.4 | n |  | TRUE
32 | bus_LV_5717-2_1_4_node_27 | 0.4 | n |  | TRUE
33 | bus_LV_5717-2_1_4_node_43 | 0.4 | n |  | TRUE
34 | bus_LV_5717-2_1_4_node_31 | 0.4 | n |  | TRUE
35 | bus_LV_5717-2_1_4_node_28 | 0.4 | n |  | TRUE
36 | bus_LV_5717-2_1_4_node_25 | 0.4 | n |  | TRUE
37 | bus_LV_5717-2_1_4_node_37 | 0.4 | n |  | TRUE
38 | bus_LV_5717-2_1_4_node_38 | 0.4 | n |  | TRUE
39 | bus_LV_5717-2_1_4_node_87 | 0.4 | n |  | TRUE
40 | bus_LV_5717-2_1_4_node_88 | 0.4 | n |  | TRUE
41 | bus_LV_5717-2_1_4_node_139 | 0.4 | n |  | TRUE
42 | bus_LV_5717-2_1_4_node_86 | 0.4 | n |  | TRUE
43 | bus_LV_5717-2_1_4_node_91 | 0.4 | n |  | TRUE
44 | bus_LV_5717-2_1_4_node_90 | 0.4 | n |  | TRUE
45 | bus_LV_5717-2_1_4_node_116 | 0.4 | n |  | TRUE
46 | bus_LV_5717-2_1_4_node_118 | 0.4 | n |  | TRUE
47 | bus_LV_5717-2_1_4_node_114 | 0.4 | n |  | TRUE
48 | bus_LV_5717-2_1_4_node_117 | 0.4 | n |  | TRUE
49 | bus_LV_5717-2_1_4_node_119 | 0.4 | n |  | TRUE
50 | bus_LV_5717-2_1_4_node_120 | 0.4 | n |  | TRUE
51 | bus_LV_5717-2_1_4_node_128 | 0.4 | n |  | TRUE
52 | bus_LV_5717-2_1_4_node_122 | 0.4 | n |  | TRUE
53 | bus_LV_5717-2_1_4_node_125 | 0.4 | n |  | TRUE
54 | bus_LV_5717-2_1_4_node_121 | 0.4 | n |  | TRUE
55 | bus_LV_5717-2_1_4_node_123 | 0.4 | n |  | TRUE
56 | bus_LV_5717-2_1_4_node_124 | 0.4 | n |  | TRUE
57 | bus_LV_5717-2_1_4_node_126 | 0.4 | n |  | TRUE
58 | bus_LV_5717-2_1_4_node_127 | 0.4 | n |  | TRUE
59 | bus_LV_5717-2_1_4_node_134 | 0.4 | n |  | TRUE
60 | bus_LV_5717-2_1_4_node_135 | 0.4 | n |  | TRUE
61 | bus_LV_5717-2_1_4_node_136 | 0.4 | n |  | TRUE
62 | bus_LV_5717-2_1_4_node_29 | 0.4 | n |  | TRUE
63 | bus_LV_5717-2_1_4_node_30 | 0.4 | n |  | TRUE
64 | bus_LV_5717-2_1_4_node_35 | 0.4 | n |  | TRUE
65 | bus_LV_5717-2_1_4_node_40 | 0.4 | n |  | TRUE
66 | bus_LV_5717-2_1_4_node_41 | 0.4 | n |  | TRUE
67 | bus_LV_5717-2_1_4_node_44 | 0.4 | n |  | TRUE
68 | bus_LV_5717-2_1_4_node_39 | 0.4 | n |  | TRUE
69 | bus_LV_5717-2_1_4_node_83 | 0.4 | n |  | TRUE
70 | bus_LV_5717-2_1_4_node_84 | 0.4 | n |  | TRUE
71 | bus_LV_5717-2_1_4_node_42 | 0.4 | n |  | TRUE
72 | bus_LV_5717-2_1_4_node_49 | 0.4 | n |  | TRUE
73 | bus_LV_5717-2_1_4_node_48 | 0.4 | n |  | TRUE
74 | bus_LV_5717-2_1_4_node_45 | 0.4 | n |  | TRUE
75 | bus_LV_5717-2_1_4_node_46 | 0.4 | n |  | TRUE
76 | bus_LV_5717-2_1_4_node_47 | 0.4 | n |  | TRUE
77 | bus_LV_5717-2_1_4_node_50 | 0.4 | n |  | TRUE
78 | bus_LV_5717-2_1_4_node_58 | 0.4 | n |  | TRUE
79 | bus_LV_5717-2_1_4_node_57 | 0.4 | n |  | TRUE
80 | bus_LV_5717-2_1_4_node_59 | 0.4 | n |  | TRUE
81 | bus_LV_5717-2_1_4_node_60 | 0.4 | n |  | TRUE
82 | bus_LV_5717-2_1_4_node_61 | 0.4 | n |  | TRUE
83 | bus_LV_5717-2_1_4_node_62 | 0.4 | n |  | TRUE
84 | bus_LV_5717-2_1_4_node_75 | 0.4 | n |  | TRUE
85 | bus_LV_5717-2_1_4_node_76 | 0.4 | n |  | TRUE
86 | bus_LV_5717-2_1_4_node_115 | 0.4 | n |  | TRUE
87 | bus_LV_5717-2_1_4_node_113 | 0.4 | n |  | TRUE
88 | bus_LV_5717-2_1_4_node_85 | 0.4 | n |  | TRUE
89 | bus_LV_5717-2_1_4_node_89 | 0.4 | n |  | TRUE
90 | bus_LV_5717-2_1_4_node_137 | 0.4 | n |  | TRUE
91 | bus_LV_5717-2_1_4_node_129 | 0.4 | n |  | TRUE
92 | bus_LV_5717-2_1_4_node_130 | 0.4 | n |  | TRUE
93 | bus_LV_5717-2_1_4_node_131 | 0.4 | n |  | TRUE
94 | bus_LV_5717-2_1_4_node_132 | 0.4 | n |  | TRUE
95 | bus_LV_5717-2_1_4_node_133 | 0.4 | n |  | TRUE
96 | bus_LV_5717-2_1_4_node_143 | 0.4 | n |  | TRUE
97 | bus_LV_5717-2_1_4_node_138 | 0.4 | n |  | TRUE
98 | bus_LV_5717-2_1_4_node_140 | 0.4 | n |  | TRUE
99 | bus_LV_5717-2_1_4_node_99 | 0.4 | n |  | TRUE
100 | bus_LV_5717-2_1_4_node_97 | 0.4 | n |  | TRUE
101 | bus_LV_5717-2_1_4_node_141 | 0.4 | n |  | TRUE
102 | bus_LV_5717-2_1_4_node_142 | 0.4 | n |  | TRUE
103 | bus_LV_5717-2_1_4_node_144 | 0.4 | n |  | TRUE
104 | bus_LV_5717-2_1_4_node_145 | 0.4 | n |  | TRUE
105 | bus_LV_5717-2_1_4_node_146 | 0.4 | n |  | TRUE
106 | bus_LV_5717-2_1_4_node_147 | 0.4 | n |  | TRUE
107 | bus_LV_5717-2_1_4_node_98 | 0.4 | n |  | TRUE
108 | bus_LV_5717-2_1_4_node_92 | 0.4 | n |  | TRUE
109 | bus_LV_5717-2_1_4_node_93 | 0.4 | n |  | TRUE
110 | bus_LV_5717-2_1_4_node_94 | 0.4 | n |  | TRUE
111 | bus_LV_5717-2_1_4_node_95 | 0.4 | n |  | TRUE
112 | bus_LV_5717-2_1_4_node_96 | 0.4 | n |  | TRUE
113 | bus_LV_5717-2_1_4_node_102 | 0.4 | n |  | TRUE
114 | bus_LV_5717-2_1_4_node_101 | 0.4 | n |  | TRUE
115 | bus_LV_5717-2_1_4_node_100 | 0.4 | n |  | TRUE
116 | bus_LV_5717-2_1_4_node_107 | 0.4 | n |  | TRUE
117 | bus_LV_5717-2_1_4_node_108 | 0.4 | n |  | TRUE
118 | bus_LV_5717-2_1_4_node_103 | 0.4 | n |  | TRUE
119 | bus_LV_5717-2_1_4_node_104 | 0.4 | n |  | TRUE
120 | bus_LV_5717-2_1_4_node_105 | 0.4 | n |  | TRUE
121 | bus_LV_5717-2_1_4_node_106 | 0.4 | n |  | TRUE
122 | bus_LV_5717-2_1_4_node_111 | 0.4 | n |  | TRUE
123 | bus_LV_5717-2_1_4_node_110 | 0.4 | n |  | TRUE
124 | bus_MV_453_0_node_85 | 20 | n |  | TRUE

## load
| name | bus | p_mw | q_mvar | const_z_percent | const_i_percent | sn_mva | scaling | in_service | type
0 | LV_5717-2_1_4_load_3 | 0 | 0.0076986 | 0.0019295 | 0 | 0 |  | 1 | TRUE | wye
1 | LV_5717-2_1_4_load_112 | 3 | 0.0062889 | 0.0015761 | 0 | 0 |  | 1 | TRUE | wye
2 | LV_5717-2_1_4_load_52 | 5 | 0.0048611 | 0.0012183 | 0 | 0 |  | 1 | TRUE | wye
3 | LV_5717-2_1_4_load_51 | 7 | 0.0020286 | 0.00050842 | 0 | 0 |  | 1 | TRUE | wye
4 | LV_5717-2_1_4_load_54 | 8 | 0.003274 | 0.00082055 | 0 | 0 |  | 1 | TRUE | wye
5 | LV_5717-2_1_4_load_55 | 9 | 0.003084 | 0.00077292 | 0 | 0 |  | 1 | TRUE | wye
6 | LV_5717-2_1_4_load_56 | 10 | 0.0060499 | 0.0015163 | 0 | 0 |  | 1 | TRUE | wye
7 | LV_5717-2_1_4_load_11 | 11 | 0.0058277 | 0.0014606 | 0 | 0 |  | 1 | TRUE | wye
8 | LV_5717-2_1_4_load_12 | 12 | 0.0017753 | 0.00044493 | 0 | 0 |  | 1 | TRUE | wye
9 | LV_5717-2_1_4_load_14 | 14 | 0.0010734 | 0.00026903 | 0 | 0 |  | 1 | TRUE | wye
10 | LV_5717-2_1_4_load_15 | 15 | 0.0015004 | 0.00037605 | 0 | 0 |  | 1 | TRUE | wye
11 | LV_5717-2_1_4_load_34 | 17 | 0.0037971 | 0.00095163 | 0 | 0 |  | 1 | TRUE | wye
12 | LV_5717-2_1_4_load_23 | 18 | 0.0011444 | 0.00028681 | 0 | 0 |  | 1 | TRUE | wye
13 | LV_5717-2_1_4_load_82 | 19 | 0.00097936 | 0.00024545 | 0 | 0 |  | 1 | TRUE | wye
14 | LV_5717-2_1_4_load_81 | 20 | 0.0004254 | 0.00010662 | 0 | 0 |  | 1 | TRUE | wye
15 | LV_5717-2_1_4_load_22 | 21 | 0.0096871 | 0.0024278 | 0 | 0 |  | 1 | TRUE | wye
16 | LV_5717-2_1_4_load_78 | 23 | 0.0020289 | 0.00050849 | 0 | 0 |  | 1 | TRUE | wye
17 | LV_5717-2_1_4_load_80 | 24 | 0.0011139 | 0.00027918 | 0 | 0 |  | 1 | TRUE | wye
18 | LV_5717-2_1_4_load_17 | 25 | 0.00079038 | 0.00019809 | 0 | 0 |  | 1 | TRUE | wye
19 | LV_5717-2_1_4_load_18 | 26 | 0.0026216 | 0.00065704 | 0 | 0 |  | 1 | TRUE | wye
20 | LV_5717-2_1_4_load_21 | 29 | 0.0070742 | 0.001773 | 0 | 0 |  | 1 | TRUE | wye
21 | LV_5717-2_1_4_load_33 | 30 | 0.0033207 | 0.00083224 | 0 | 0 |  | 1 | TRUE | wye
22 | LV_5717-2_1_4_load_32 | 31 | 0.0046298 | 0.0011603 | 0 | 0 |  | 1 | TRUE | wye
23 | LV_5717-2_1_4_load_27 | 32 | 0.004315 | 0.0010814 | 0 | 0 |  | 1 | TRUE | wye
24 | LV_5717-2_1_4_load_43 | 33 | 0.00078443 | 0.0001966 | 0 | 0 |  | 1 | TRUE | wye
25 | LV_5717-2_1_4_load_31 | 34 | 0.0045399 | 0.0011378 | 0 | 0 |  | 1 | TRUE | wye
26 | LV_5717-2_1_4_load_25 | 36 | 0.0032905 | 0.00082467 | 0 | 0 |  | 1 | TRUE | wye
27 | LV_5717-2_1_4_load_37 | 37 | 0.0039836 | 0.00099838 | 0 | 0 |  | 1 | TRUE | wye
28 | LV_5717-2_1_4_load_38 | 38 | 0.0010345 | 0.00025928 | 0 | 0 |  | 1 | TRUE | wye
29 | LV_5717-2_1_4_load_86 | 42 | 0.0045329 | 0.001136 | 0 | 0 |  | 1 | TRUE | wye
30 | LV_5717-2_1_4_load_90 | 44 | 0.0039862 | 0.00099903 | 0 | 0 |  | 1 | TRUE | wye
31 | LV_5717-2_1_4_load_116 | 45 | 0.0017735 | 0.00044449 | 0 | 0 |  | 1 | TRUE | wye
32 | LV_5717-2_1_4_load_118 | 46 | 0.0019777 | 0.00049565 | 0 | 0 |  | 1 | TRUE | wye
33 | LV_5717-2_1_4_load_117 | 48 | 0.0032654 | 0.00081838 | 0 | 0 |  | 1 | TRUE | wye
34 | LV_5717-2_1_4_load_119 | 49 | 0.0018885 | 0.0004733 | 0 | 0 |  | 1 | TRUE | wye
35 | LV_5717-2_1_4_load_128 | 51 | 0.0017023 | 0.00042663 | 0 | 0 |  | 1 | TRUE | wye
36 | LV_5717-2_1_4_load_125 | 53 | 0.0030453 | 0.00076322 | 0 | 0 |  | 1 | TRUE | wye
37 | LV_5717-2_1_4_load_121 | 54 | 0.0037467 | 0.00093902 | 0 | 0 |  | 1 | TRUE | wye
38 | LV_5717-2_1_4_load_123 | 55 | 0.0011742 | 0.00029428 | 0 | 0 |  | 1 | TRUE | wye
39 | LV_5717-2_1_4_load_124 | 56 | 0.0037133 | 0.00093063 | 0 | 0 |  | 1 | TRUE | wye
40 | LV_5717-2_1_4_load_126 | 57 | 0.003158 | 0.00079148 | 0 | 0 |  | 1 | TRUE | wye
41 | LV_5717-2_1_4_load_127 | 58 | 0.00083218 | 0.00020856 | 0 | 0 |  | 1 | TRUE | wye
42 | LV_5717-2_1_4_load_134 | 59 | 0.0030887 | 0.0007741 | 0 | 0 |  | 1 | TRUE | wye
43 | LV_5717-2_1_4_load_135 | 60 | 0.0042978 | 0.0010771 | 0 | 0 |  | 1 | TRUE | wye
44 | LV_5717-2_1_4_load_136 | 61 | 0.0033297 | 0.00083451 | 0 | 0 |  | 1 | TRUE | wye
45 | LV_5717-2_1_4_load_29 | 62 | 0.0039038 | 0.00097838 | 0 | 0 |  | 1 | TRUE | wye
46 | LV_5717-2_1_4_load_30 | 63 | 0.0020058 | 0.0005027 | 0 | 0 |  | 1 | TRUE | wye
47 | LV_5717-2_1_4_load_35 | 64 | 0.0056132 | 0.0014068 | 0 | 0 |  | 1 | TRUE | wye
48 | LV_5717-2_1_4_load_40 | 65 | 0.0039333 | 0.00098577 | 0 | 0 |  | 1 | TRUE | wye
49 | LV_5717-2_1_4_load_41 | 66 | 0.006717 | 0.0016834 | 0 | 0 |  | 1 | TRUE | wye
50 | LV_5717-2_1_4_load_44 | 67 | 0.0014698 | 0.00036837 | 0 | 0 |  | 1 | TRUE | wye
51 | LV_5717-2_1_4_load_39 | 68 | 0.0025689 | 0.00064382 | 0 | 0 |  | 1 | TRUE | wye
52 | LV_5717-2_1_4_load_83 | 69 | 0.0043728 | 0.0010959 | 0 | 0 |  | 1 | TRUE | wye
53 | LV_5717-2_1_4_load_84 | 70 | 0.0038427 | 0.00096308 | 0 | 0 |  | 1 | TRUE | wye
54 | LV_5717-2_1_4_load_42 | 71 | 0.0029152 | 0.00073063 | 0 | 0 |  | 1 | TRUE | wye
55 | LV_5717-2_1_4_load_49 | 72 | 0.00088608 | 0.00022207 | 0 | 0 |  | 1 | TRUE | wye
56 | LV_5717-2_1_4_load_45 | 74 | 0.0048154 | 0.0012068 | 0 | 0 |  | 1 | TRUE | wye
57 | LV_5717-2_1_4_load_46 | 75 | 0.010359 | 0.0025961 | 0 | 0 |  | 1 | TRUE | wye
58 | LV_5717-2_1_4_load_47 | 76 | 0.0020908 | 0.000524 | 0 | 0 |  | 1 | TRUE | wye
59 | LV_5717-2_1_4_load_50 | 77 | 0.0013289 | 0.00033305 | 0 | 0 |  | 1 | TRUE | wye
60 | LV_5717-2_1_4_load_58 | 78 | 0.0014377 | 0.00036032 | 0 | 0 |  | 1 | TRUE | wye
61 | LV_5717-2_1_4_load_57 | 79 | 0.0021464 | 0.00053794 | 0 | 0 |  | 1 | TRUE | wye
62 | LV_5717-2_1_4_load_59 | 80 | 0.0022085 | 0.0005535 | 0 | 0 |  | 1 | TRUE | wye
63 | LV_5717-2_1_4_load_60 | 81 | 0.0060783 | 0.0015234 | 0 | 0 |  | 1 | TRUE | wye
64 | LV_5717-2_1_4_load_61 | 82 | 0.0031157 | 0.00078086 | 0 | 0 |  | 1 | TRUE | wye
65 | LV_5717-2_1_4_load_62 | 83 | 0.0029121 | 0.00072985 | 0 | 0 |  | 1 | TRUE | wye
66 | LV_5717-2_1_4_load_75 | 84 | 0.001188 | 0.00029775 | 0 | 0 |  | 1 | TRUE | wye
67 | LV_5717-2_1_4_load_115 | 86 | 0.0018791 | 0.00047096 | 0 | 0 |  | 1 | TRUE | wye
68 | LV_5717-2_1_4_load_113 | 87 | 0.0032893 | 0.00082438 | 0 | 0 |  | 1 | TRUE | wye
69 | LV_5717-2_1_4_load_85 | 88 | 0.0034869 | 0.0008739 | 0 | 0 |  | 1 | TRUE | wye
70 | LV_5717-2_1_4_load_89 | 89 | 0.0035809 | 0.00089745 | 0 | 0 |  | 1 | TRUE | wye
71 | LV_5717-2_1_4_load_137 | 90 | 0.001164 | 0.00029174 | 0 | 0 |  | 1 | TRUE | wye
72 | LV_5717-2_1_4_load_129 | 91 | 0.0026488 | 0.00066384 | 0 | 0 |  | 1 | TRUE | wye
73 | LV_5717-2_1_4_load_130 | 92 | 0.00081587 | 0.00020448 | 0 | 0 |  | 1 | TRUE | wye
74 | LV_5717-2_1_4_load_132 | 94 | 0.0029989 | 0.00075159 | 0 | 0 |  | 1 | TRUE | wye
75 | LV_5717-2_1_4_load_133 | 95 | 0.00083205 | 0.00020853 | 0 | 0 |  | 1 | TRUE | wye
76 | LV_5717-2_1_4_load_143 | 96 | 0.0027748 | 0.00069543 | 0 | 0 |  | 1 | TRUE | wye
77 | LV_5717-2_1_4_load_138 | 97 | 0.0028154 | 0.00070561 | 0 | 0 |  | 1 | TRUE | wye
78 | LV_5717-2_1_4_load_140 | 98 | 0.0028098 | 0.0007042 | 0 | 0 |  | 1 | TRUE | wye
79 | LV_5717-2_1_4_load_99 | 99 | 0.010056 | 0.0025204 | 0 | 0 |  | 1 | TRUE | wye
80 | LV_5717-2_1_4_load_97 | 100 | 0.011021 | 0.0027622 | 0 | 0 |  | 1 | TRUE | wye
81 | LV_5717-2_1_4_load_141 | 101 | 0.0032721 | 0.00082007 | 0 | 0 |  | 1 | TRUE | wye
82 | LV_5717-2_1_4_load_142 | 102 | 0.0027508 | 0.00068941 | 0 | 0 |  | 1 | TRUE | wye
83 | LV_5717-2_1_4_load_144 | 103 | 0.0051408 | 0.0012884 | 0 | 0 |  | 1 | TRUE | wye
84 | LV_5717-2_1_4_load_145 | 104 | 0.0035938 | 0.00090069 | 0 | 0 |  | 1 | TRUE | wye
85 | LV_5717-2_1_4_load_146 | 105 | 0.0011751 | 0.00029451 | 0 | 0 |  | 1 | TRUE | wye
86 | LV_5717-2_1_4_load_147 | 106 | 0.0050867 | 0.0012748 | 0 | 0 |  | 1 | TRUE | wye
87 | LV_5717-2_1_4_load_92 | 108 | 0.0048348 | 0.0012117 | 0 | 0 |  | 1 | TRUE | wye
88 | LV_5717-2_1_4_load_93 | 109 | 0.0040372 | 0.0010118 | 0 | 0 |  | 1 | TRUE | wye
89 | LV_5717-2_1_4_load_96 | 112 | 0.0085672 | 0.0021471 | 0 | 0 |  | 1 | TRUE | wye
90 | LV_5717-2_1_4_load_102 | 113 | 0.0076057 | 0.0019062 | 0 | 0 |  | 1 | TRUE | wye
91 | LV_5717-2_1_4_load_101 | 114 | 0.010974 | 0.0027503 | 0 | 0 |  | 1 | TRUE | wye
92 | LV_5717-2_1_4_load_100 | 115 | 0.0019911 | 0.00049901 | 0 | 0 |  | 1 | TRUE | wye
93 | LV_5717-2_1_4_load_108 | 117 | 0.0040337 | 0.001011 | 0 | 0 |  | 1 | TRUE | wye
94 | LV_5717-2_1_4_load_104 | 119 | 0.00062481 | 0.00015659 | 0 | 0 |  | 1 | TRUE | wye
95 | LV_5717-2_1_4_load_105 | 120 | 0.00032611 | 8.1731e-05 | 0 | 0 |  | 1 | TRUE | wye
96 | LV_5717-2_1_4_load_106 | 121 | 0.00065231 | 0.00016348 | 0 | 0 |  | 1 | TRUE | wye
97 | LV_5717-2_1_4_load_111 | 122 | 0.0041472 | 0.0010394 | 0 | 0 |  | 1 | TRUE | wye
98 | LV_5717-2_1_4_load_110 | 123 | 0.0041454 | 0.0010389 | 0 | 0 |  | 1 | TRUE | wye

## ext_grid
| name | bus | vm_pu | va_degree | slack_weight | in_service
0 |  | 69 | 1 | 0 | 1 | TRUE

## line
| name | std_type | from_bus | to_bus | length_km | r_ohm_per_km | x_ohm_per_km | c_nf_per_km | g_us_per_km | max_i_ka | df | parallel | type | in_service
0 | LV_5717-2_1_4_line_0 |  | 0 | 1 | 0.040712 | 0.125 | 0.08 | 261 | 0 | 0.364 | 1 | 1 | cs | TRUE
1 | LV_5717-2_1_4_line_1 |  | 1 | 2 | 0.041152 | 0.125 | 0.08 | 261 | 0 | 0.364 | 1 | 1 | cs | TRUE
2 | LV_5717-2_1_4_line_2 |  | 2 | 3 | 0.044309 | 0.125 | 0.08 | 261 | 0 | 0.364 | 1 | 1 | cs | TRUE
3 | LV_5717-2_1_4_line_3 |  | 3 | 4 | 0.018678 | 0.125 | 0.08 | 261 | 0 | 0.364 | 1 | 1 | cs | TRUE
4 | LV_5717-2_1_4_line_4 |  | 4 | 116 | 0.032926 | 0.125 | 0.08 | 261 | 0 | 0.364 | 1 | 1 | cs | TRUE
5 | LV_5717-2_1_4_line_5 |  | 4 | 122 | 0.020614 | 0.125 | 0.08 | 261 | 0 | 0.364 | 1 | 1 | cs | TRUE
6 | LV_5717-2_1_4_line_6 |  | 5 | 6 | 0.029222 | 0.125 | 0.08 | 261 | 0 | 0.364 | 1 | 1 | cs | TRUE
7 | LV_5717-2_1_4_line_7 |  | 5 | 7 | 0.020774 | 0.125 | 0.08 | 261 | 0 | 0.364 | 1 | 1 | cs | TRUE
8 | LV_5717-2_1_4_line_8 |  | 6 | 8 | 0.0016883 | 0.125 | 0.08 | 261 | 0 | 0.364 | 1 | 1 | cs | TRUE
9 | LV_5717-2_1_4_line_9 |  | 6 | 9 | 0.020372 | 0.125 | 0.08 | 261 | 0 | 0.364 | 1 | 1 | cs | TRUE
10 | LV_5717-2_1_4_line_10 |  | 7 | 71 | 0.02211 | 0.125 | 0.08 | 261 | 0 | 0.364 | 1 | 1 | cs | TRUE
11 | LV_5717-2_1_4_line_11 |  | 8 | 10 | 0.030482 | 0.125 | 0.08 | 261 | 0 | 0.364 | 1 | 1 | cs | TRUE
12 | LV_5717-2_1_4_line_12 |  | 9 | 78 | 0.078941 | 0.125 | 0.08 | 261 | 0 | 0.364 | 1 | 1 | cs | TRUE
13 | LV_5717-2_1_4_line_13 |  | 10 | 79 | 0.0027958 | 0.125 | 0.08 | 261 | 0 | 0.364 | 1 | 1 | cs | TRUE
14 | LV_5717-2_1_4_line_14 |  | 11 | 12 | 0.014049 | 0.125 | 0.08 | 261 | 0 | 0.364 | 1 | 2 | cs | TRUE
15 | LV_5717-2_1_4_line_15 |  | 11 | 13 | 0.046703 | 0.125 | 0.08 | 261 | 0 | 0.364 | 1 | 2 | cs | TRUE
16 | LV_5717-2_1_4_line_16 |  | 12 | 14 | 0.0017029 | 0.125 | 0.08 | 261 | 0 | 0.364 | 1 | 1 | cs | TRUE
17 | LV_5717-2_1_4_line_17 |  | 13 | 15 | 0.031181 | 0.125 | 0.08 | 261 | 0 | 0.364 | 1 | 2 | cs | TRUE
18 | LV_5717-2_1_4_line_18 |  | 13 | 16 | 0.090702 | 0.125 | 0.08 | 261 | 0 | 0.364 | 1 | 1 | cs | TRUE
19 | LV_5717-2_1_4_line_19 |  | 14 | 17 | 0.022458 | 0.125 | 0.08 | 261 | 0 | 0.364 | 1 | 1 | cs | TRUE
20 | LV_5717-2_1_4_line_20 |  | 15 | 18 | 0.033131 | 0.125 | 0.08 | 261 | 0 | 0.364 | 1 | 2 | cs | TRUE
21 | LV_5717-2_1_4_line_21 |  | 16 | 19 | 0.03801 | 0.125 | 0.08 | 261 | 0 | 0.364 | 1 | 1 | cs | TRUE
22 | LV_5717-2_1_4_line_22 |  | 16 | 20 | 0.054079 | 0.125 | 0.08 | 261 | 0 | 0.364 | 1 | 1 | cs | TRUE
23 | LV_5717-2_1_4_line_23 |  | 17 | 21 | 0.0092102 | 0.125 | 0.08 | 261 | 0 | 0.364 | 1 | 1 | cs | TRUE
24 | LV_5717-2_1_4_line_24 |  | 18 | 22 | 0.014012 | 0.125 | 0.08 | 261 | 0 | 0.364 | 1 | 2 | cs | TRUE
25 | LV_5717-2_1_4_line_25 |  | 19 | 23 | 0.044132 | 0.125 | 0.08 | 261 | 0 | 0.364 | 1 | 1 | cs | TRUE
26 | LV_5717-2_1_4_line_26 |  | 20 | 24 | 0.011871 | 0.125 | 0.08 | 261 | 0 | 0.364 | 1 | 1 | cs | TRUE
27 | LV_5717-2_1_4_line_27 |  | 21 | 27 | 0.021352 | 0.125 | 0.08 | 261 | 0 | 0.364 | 1 | 1 | cs | TRUE
28 | LV_5717-2_1_4_line_28 |  | 22 | 36 | 0.04087 | 0.125 | 0.08 | 261 | 0 | 0.364 | 1 | 2 | cs | TRUE
29 | LV_5717-2_1_4_line_29 |  | 23 | 85 | 0.018402 | 0.125 | 0.08 | 261 | 0 | 0.364 | 1 | 1 | cs | TRUE
30 | LV_5717-2_1_4_line_30 |  | 25 | 26 | 0.018155 | 0.125 | 0.08 | 261 | 0 | 0.364 | 1 | 1 | cs | TRUE
31 | LV_5717-2_1_4_line_31 |  | 25 | 27 | 0.0086459 | 0.125 | 0.08 | 261 | 0 | 0.364 | 1 | 1 | cs | TRUE
32 | LV_5717-2_1_4_line_32 |  | 26 | 28 | 0.016718 | 0.125 | 0.08 | 261 | 0 | 0.364 | 1 | 1 | cs | TRUE
33 | LV_5717-2_1_4_line_33 |  | 27 | 29 | 0.014087 | 0.125 | 0.08 | 261 | 0 | 0.364 | 1 | 1 | cs | TRUE
34 | LV_5717-2_1_4_line_34 |  | 28 | 30 | 0.020093 | 0.125 | 0.08 | 261 | 0 | 0.364 | 1 | 1 | cs | TRUE
35 | LV_5717-2_1_4_line_35 |  | 28 | 31 | 0.027726 | 0.125 | 0.08 | 261 | 0 | 0.364 | 1 | 1 | cs | TRUE
36 | LV_5717-2_1_4_line_36 |  | 29 | 32 | 0.014697 | 0.125 | 0.08 | 261 | 0 | 0.364 | 1 | 1 | cs | TRUE
37 | LV_5717-2_1_4_line_37 |  | 30 | 33 | 0.011335 | 0.125 | 0.08 | 261 | 0 | 0.364 | 1 | 1 | cs | TRUE
38 | LV_5717-2_1_4_line_38 |  | 31 | 34 | 0.0034833 | 0.125 | 0.08 | 261 | 0 | 0.364 | 1 | 1 | cs | TRUE
39 | LV_5717-2_1_4_line_39 |  | 32 | 35 | 0.0037429 | 0.125 | 0.08 | 261 | 0 | 0.364 | 1 | 1 | cs | TRUE
40 | LV_5717-2_1_4_line_40 |  | 33 | 67 | 0.004509 | 0.125 | 0.08 | 261 | 0 | 0.364 | 1 | 1 | cs | TRUE
41 | LV_5717-2_1_4_line_41 |  | 35 | 62 | 0.038802 | 0.125 | 0.08 | 261 | 0 | 0.364 | 1 | 1 | cs | TRUE
42 | LV_5717-2_1_4_line_42 |  | 35 | 63 | 0.015601 | 0.125 | 0.08 | 261 | 0 | 0.364 | 1 | 1 | cs | TRUE
43 | LV_5717-2_1_4_line_43 |  | 36 | 37 | 0.0040474 | 0.125 | 0.08 | 261 | 0 | 0.364 | 1 | 2 | cs | TRUE
44 | LV_5717-2_1_4_line_44 |  | 37 | 38 | 0.0058374 | 0.125 | 0.08 | 261 | 0 | 0.364 | 1 | 2 | cs | TRUE
45 | LV_5717-2_1_4_line_45 |  | 38 | 68 | 0.0096355 | 0.125 | 0.08 | 261 | 0 | 0.364 | 1 | 2 | cs | TRUE
46 | LV_5717-2_1_4_line_46 |  | 39 | 40 | 0.066417 | 0.125 | 0.08 | 261 | 0 | 0.364 | 1 | 1 | cs | TRUE
47 | LV_5717-2_1_4_line_47 |  | 39 | 41 | 0.048592 | 0.125 | 0.08 | 261 | 0 | 0.364 | 1 | 1 | cs | TRUE
48 | LV_5717-2_1_4_line_48 |  | 39 | 42 | 0.002207 | 0.125 | 0.08 | 261 | 0 | 0.364 | 1 | 1 | cs | TRUE
49 | LV_5717-2_1_4_line_49 |  | 40 | 43 | 0.03768 | 0.125 | 0.08 | 261 | 0 | 0.364 | 1 | 1 | cs | TRUE
50 | LV_5717-2_1_4_line_50 |  | 40 | 44 | 0.026084 | 0.125 | 0.08 | 261 | 0 | 0.364 | 1 | 2 | cs | TRUE
51 | LV_5717-2_1_4_line_51 |  | 41 | 98 | 0.041387 | 0.125 | 0.08 | 261 | 0 | 0.364 | 1 | 1 | cs | TRUE
52 | LV_5717-2_1_4_line_52 |  | 41 | 97 | 0.0063855 | 0.125 | 0.08 | 261 | 0 | 0.364 | 1 | 1 | cs | TRUE
53 | LV_5717-2_1_4_line_53 |  | 43 | 99 | 0.013279 | 0.125 | 0.08 | 261 | 0 | 0.364 | 1 | 1 | cs | TRUE
54 | LV_5717-2_1_4_line_54 |  | 43 | 100 | 0.027107 | 0.125 | 0.08 | 261 | 0 | 0.364 | 1 | 1 | cs | TRUE
55 | LV_5717-2_1_4_line_55 |  | 44 | 89 | 0.030515 | 0.125 | 0.08 | 261 | 0 | 0.364 | 1 | 2 | cs | TRUE
56 | LV_5717-2_1_4_line_56 |  | 45 | 46 | 0.036088 | 0.125 | 0.08 | 261 | 0 | 0.364 | 1 | 1 | cs | TRUE
57 | LV_5717-2_1_4_line_57 |  | 45 | 47 | 0.021672 | 0.125 | 0.08 | 261 | 0 | 0.364 | 1 | 1 | cs | TRUE
58 | LV_5717-2_1_4_line_58 |  | 47 | 48 | 0.03357 | 0.125 | 0.08 | 261 | 0 | 0.364 | 1 | 1 | cs | TRUE
59 | LV_5717-2_1_4_line_59 |  | 47 | 87 | 0.016807 | 0.125 | 0.08 | 261 | 0 | 0.364 | 1 | 1 | cs | TRUE
60 | LV_5717-2_1_4_line_60 |  | 48 | 49 | 0.0031682 | 0.125 | 0.08 | 261 | 0 | 0.364 | 1 | 1 | cs | TRUE
61 | LV_5717-2_1_4_line_61 |  | 49 | 50 | 0.017715 | 0.125 | 0.08 | 261 | 0 | 0.364 | 1 | 1 | cs | TRUE
62 | LV_5717-2_1_4_line_62 |  | 50 | 51 | 0.040397 | 0.125 | 0.08 | 261 | 0 | 0.364 | 1 | 1 | cs | TRUE
63 | LV_5717-2_1_4_line_63 |  | 50 | 52 | 0.034386 | 0.125 | 0.08 | 261 | 0 | 0.364 | 1 | 1 | cs | TRUE
64 | LV_5717-2_1_4_line_64 |  | 50 | 53 | 0.035889 | 0.125 | 0.08 | 261 | 0 | 0.364 | 1 | 1 | cs | TRUE
65 | LV_5717-2_1_4_line_65 |  | 51 | 60 | 0.0065412 | 0.125 | 0.08 | 261 | 0 | 0.364 | 1 | 1 | cs | TRUE
66 | LV_5717-2_1_4_line_66 |  | 52 | 56 | 0.011127 | 0.125 | 0.08 | 261 | 0 | 0.364 | 1 | 1 | cs | TRUE
67 | LV_5717-2_1_4_line_67 |  | 52 | 54 | 0.037347 | 0.125 | 0.08 | 261 | 0 | 0.364 | 1 | 1 | cs | TRUE
68 | LV_5717-2_1_4_line_68 |  | 53 | 57 | 0.0073037 | 0.125 | 0.08 | 261 | 0 | 0.364 | 1 | 1 | cs | TRUE
69 | LV_5717-2_1_4_line_69 |  | 54 | 55 | 0.0041151 | 0.125 | 0.08 | 261 | 0 | 0.364 | 1 | 1 | cs | TRUE
70 | LV_5717-2_1_4_line_70 |  | 57 | 58 | 0.012927 | 0.125 | 0.08 | 261 | 0 | 0.364 | 1 | 1 | cs | TRUE
71 | LV_5717-2_1_4_line_71 |  | 58 | 59 | 0.025153 | 0.125 | 0.08 | 261 | 0 | 0.364 | 1 | 1 | cs | TRUE
72 | LV_5717-2_1_4_line_72 |  | 59 | 94 | 0.0082014 | 0.125 | 0.08 | 261 | 0 | 0.364 | 1 | 1 | cs | TRUE
73 | LV_5717-2_1_4_line_73 |  | 60 | 61 | 0.020434 | 0.125 | 0.08 | 261 | 0 | 0.364 | 1 | 1 | cs | TRUE
74 | LV_5717-2_1_4_line_74 |  | 61 | 90 | 0.0089928 | 0.125 | 0.08 | 261 | 0 | 0.364 | 1 | 1 | cs | TRUE
75 | LV_5717-2_1_4_line_75 |  | 62 | 64 | 0.036824 | 0.125 | 0.08 | 261 | 0 | 0.364 | 1 | 1 | cs | TRUE
76 | LV_5717-2_1_4_line_76 |  | 63 | 65 | 0.00076152 | 0.125 | 0.08 | 261 | 0 | 0.364 | 1 | 1 | cs | TRUE
77 | LV_5717-2_1_4_line_77 |  | 65 | 66 | 0.035521 | 0.125 | 0.08 | 261 | 0 | 0.364 | 1 | 1 | cs | TRUE
78 | LV_5717-2_1_4_line_78 |  | 66 | 71 | 0.028199 | 0.125 | 0.08 | 261 | 0 | 0.364 | 1 | 1 | cs | TRUE
79 | LV_5717-2_1_4_line_79 |  | 67 | 72 | 0.007666 | 0.125 | 0.08 | 261 | 0 | 0.364 | 1 | 1 | cs | TRUE
80 | LV_5717-2_1_4_line_80 |  | 68 | 69 | 0.02433 | 0.125 | 0.08 | 261 | 0 | 0.364 | 1 | 2 | cs | TRUE
81 | LV_5717-2_1_4_line_81 |  | 69 | 70 | 0.019305 | 0.125 | 0.08 | 261 | 0 | 0.364 | 1 | 2 | cs | TRUE
82 | LV_5717-2_1_4_line_82 |  | 70 | 88 | 0.01456 | 0.125 | 0.08 | 261 | 0 | 0.364 | 1 | 2 | cs | TRUE
83 | LV_5717-2_1_4_line_83 |  | 72 | 73 | 0.0076533 | 0.125 | 0.08 | 261 | 0 | 0.364 | 1 | 1 | cs | TRUE
84 | LV_5717-2_1_4_line_84 |  | 73 | 77 | 0.031475 | 0.125 | 0.08 | 261 | 0 | 0.364 | 1 | 1 | cs | TRUE
85 | LV_5717-2_1_4_line_85 |  | 73 | 75 | 0.019067 | 0.125 | 0.08 | 261 | 0 | 0.364 | 1 | 1 | cs | TRUE
86 | LV_5717-2_1_4_line_86 |  | 74 | 75 | 9.8153e-05 | 0.125 | 0.08 | 261 | 0 | 0.364 | 1 | 1 | cs | TRUE
87 | LV_5717-2_1_4_line_87 |  | 74 | 76 | 0.011756 | 0.125 | 0.08 | 261 | 0 | 0.364 | 1 | 1 | cs | TRUE
88 | LV_5717-2_1_4_line_88 |  | 79 | 80 | 0.019368 | 0.125 | 0.08 | 261 | 0 | 0.364 | 1 | 1 | cs | TRUE
89 | LV_5717-2_1_4_line_89 |  | 80 | 81 | 0.0099437 | 0.125 | 0.08 | 261 | 0 | 0.364 | 1 | 1 | cs | TRUE
90 | LV_5717-2_1_4_line_90 |  | 81 | 82 | 0.029615 | 0.125 | 0.08 | 261 | 0 | 0.364 | 1 | 1 | cs | TRUE
91 | LV_5717-2_1_4_line_91 |  | 82 | 83 | 0.030931 | 0.125 | 0.08 | 261 | 0 | 0.364 | 1 | 1 | cs | TRUE
92 | LV_5717-2_1_4_line_92 |  | 84 | 85 | 0.045589 | 0.125 | 0.08 | 261 | 0 | 0.364 | 1 | 1 | cs | TRUE
93 | LV_5717-2_1_4_line_93 |  | 86 | 87 | 0.034218 | 0.125 | 0.08 | 261 | 0 | 0.364 | 1 | 1 | cs | TRUE
94 | LV_5717-2_1_4_line_94 |  | 88 | 89 | 0.0063136 | 0.125 | 0.08 | 261 | 0 | 0.364 | 1 | 2 | cs | TRUE
95 | LV_5717-2_1_4_line_95 |  | 90 | 97 | 0.016431 | 0.125 | 0.08 | 261 | 0 | 0.364 | 1 | 1 | cs | TRUE
96 | LV_5717-2_1_4_line_96 |  | 91 | 92 | 0.010542 | 0.125 | 0.08 | 261 | 0 | 0.364 | 1 | 1 | cs | TRUE
97 | LV_5717-2_1_4_line_97 |  | 92 | 93 | 0.036476 | 0.125 | 0.08 | 261 | 0 | 0.364 | 1 | 1 | cs | TRUE
98 | LV_5717-2_1_4_line_98 |  | 93 | 94 | 0.016843 | 0.125 | 0.08 | 261 | 0 | 0.364 | 1 | 1 | cs | TRUE
99 | LV_5717-2_1_4_line_99 |  | 93 | 95 | 0.029537 | 0.125 | 0.08 | 261 | 0 | 0.364 | 1 | 1 | cs | TRUE
100 | LV_5717-2_1_4_line_100 |  | 95 | 96 | 0.019444 | 0.125 | 0.08 | 261 | 0 | 0.364 | 1 | 1 | cs | TRUE
101 | LV_5717-2_1_4_line_101 |  | 96 | 103 | 0.032304 | 0.125 | 0.08 | 261 | 0 | 0.364 | 1 | 1 | cs | TRUE
102 | LV_5717-2_1_4_line_102 |  | 98 | 101 | 0.0032207 | 0.125 | 0.08 | 261 | 0 | 0.364 | 1 | 1 | cs | TRUE
103 | LV_5717-2_1_4_line_103 |  | 100 | 107 | 0.027962 | 0.125 | 0.08 | 261 | 0 | 0.364 | 1 | 1 | cs | TRUE
104 | LV_5717-2_1_4_line_104 |  | 101 | 102 | 0.0022206 | 0.125 | 0.08 | 261 | 0 | 0.364 | 1 | 1 | cs | TRUE
105 | LV_5717-2_1_4_line_105 |  | 103 | 104 | 0.032702 | 0.125 | 0.08 | 261 | 0 | 0.364 | 1 | 1 | cs | TRUE
106 | LV_5717-2_1_4_line_106 |  | 104 | 105 | 0.01615 | 0.125 | 0.08 | 261 | 0 | 0.364 | 1 | 1 | cs | TRUE
107 | LV_5717-2_1_4_line_107 |  | 105 | 106 | 0.011984 | 0.125 | 0.08 | 261 | 0 | 0.364 | 1 | 1 | cs | TRUE
108 | LV_5717-2_1_4_line_108 |  | 107 | 115 | 0.021593 | 0.125 | 0.08 | 261 | 0 | 0.364 | 1 | 1 | cs | TRUE
109 | LV_5717-2_1_4_line_109 |  | 107 | 112 | 0.021955 | 0.125 | 0.08 | 261 | 0 | 0.364 | 1 | 1 | cs | TRUE
110 | LV_5717-2_1_4_line_110 |  | 108 | 109 | 0.00051937 | 0.125 | 0.08 | 261 | 0 | 0.364 | 1 | 1 | cs | TRUE
111 | LV_5717-2_1_4_line_111 |  | 108 | 110 | 0.041266 | 0.125 | 0.08 | 261 | 0 | 0.364 | 1 | 1 | cs | TRUE
112 | LV_5717-2_1_4_line_112 |  | 110 | 111 | 0.021568 | 0.125 | 0.08 | 261 | 0 | 0.364 | 1 | 1 | cs | TRUE
113 | LV_5717-2_1_4_line_113 |  | 110 | 112 | 0.026487 | 0.125 | 0.08 | 261 | 0 | 0.364 | 1 | 1 | cs | TRUE
114 | LV_5717-2_1_4_line_114 |  | 111 | 113 | 0.018264 | 0.125 | 0.08 | 261 | 0 | 0.364 | 1 | 1 | cs | TRUE
115 | LV_5717-2_1_4_line_115 |  | 111 | 114 | 0.031586 | 0.125 | 0.08 | 261 | 0 | 0.364 | 1 | 1 | cs | TRUE
116 | LV_5717-2_1_4_line_116 |  | 115 | 116 | 0.032132 | 0.125 | 0.08 | 261 | 0 | 0.364 | 1 | 1 | cs | TRUE
117 | LV_5717-2_1_4_line_117 |  | 116 | 117 | 0.017061 | 0.125 | 0.08 | 261 | 0 | 0.364 | 1 | 1 | cs | TRUE
118 | LV_5717-2_1_4_line_118 |  | 117 | 123 | 0.017561 | 0.125 | 0.08 | 261 | 0 | 0.364 | 1 | 1 | cs | TRUE
119 | LV_5717-2_1_4_line_119 |  | 118 | 119 | 0.020055 | 0.125 | 0.08 | 261 | 0 | 0.364 | 1 | 1 | cs | TRUE
120 | LV_5717-2_1_4_line_120 |  | 118 | 120 | 0.013006 | 0.125 | 0.08 | 261 | 0 | 0.364 | 1 | 1 | cs | TRUE
121 | LV_5717-2_1_4_line_121 |  | 119 | 121 | 0.014644 | 0.125 | 0.08 | 261 | 0 | 0.364 | 1 | 1 | cs | TRUE
122 | LV_5717-2_1_4_line_122 |  | 120 | 122 | 0.017443 | 0.125 | 0.08 | 261 | 0 | 0.364 | 1 | 1 | cs | TRUE

## trafo
| name | std_type | hv_bus | lv_bus | sn_mva | vn_hv_kv | vn_lv_kv | vk_percent | vkr_percent | pfe_kw | i0_percent | shift_degree | tap_side | tap_neutral | tap_min | tap_max | tap_step_percent | tap_step_degree | tap_pos | tap_phase_shifter | parallel | df | in_service
0 | LV_5717-2_1_4_trafo_83 | 0.63 MVA 20/0.4 kV | 124 | 69 | 0.63 | 20 | 0.4 | 6 | 1.206 | 1.65 | 0.2619 | 150 | hv | 0 | -2 | 2 | 2.5 | 0 | 0 | FALSE | 1 | 1 | TRUE

## line_geodata
| x0 | y0 | x1 | y1 | x2 | y2 | x3 | y3 | x4 | y4 | x5 | y5 | x6 | y6 | x7 | y7 | x8 | y8 | x9 | y9 | x10 | y10 | x11 | y11
0 | 2502229.0297 | 1132817.0934 | 2502239.1662 | 1132815.3725 | 2502242.9645 | 1132817.4012 | 2502247.8256 | 1132843.0693
1 | 2502189.3738 | 1132825.2076 | 2502198.2875 | 1132823.5844 | 2502203.1586 | 1132820.5369 | 2502223.7967 | 1132816.3444 | 2502229.0297 | 1132817.0934
2 | 2502189.3738 | 1132825.2076 | 2502186.8326 | 1132811.9073 | 2502181.9679 | 1132790.6619 | 2502179.7636 | 1132781.9645
3 | 2502174.6284 | 1132764.0089 | 2502178.6032 | 1132777.3861 | 2502179.7636 | 1132781.9645
4 | 2502174.6284 | 1132764.0089 | 2502171.6044 | 1132756.0753 | 2502169.7599 | 1132752.0249 | 2502167.8308 | 1132749.8771 | 2502165.3402 | 1132748.2498 | 2502161.9968 | 1132747.6814 | 2502162.0999 | 1132736.9509
5 | 2502174.6284 | 1132764.0089 | 2502181.6496 | 1132761.538 | 2502193.0186 | 1132754.888
6 | 2502425.8089 | 1132526.1516 | 2502417.5229 | 1132501.3926 | 2502416.6216 | 1132498.4125
7 | 2502411.6364 | 1132478.2612 | 2502414.4881 | 1132491.3577 | 2502416.6216 | 1132498.4125
8 | 2502425.8089 | 1132526.1516 | 2502426.2629 | 1132527.7777
9 | 2502425.8089 | 1132526.1516 | 2502406.7613 | 1132533.3771
10 | 2502406.9146 | 1132456.6617 | 2502407.8081 | 1132460.6801 | 2502411.6364 | 1132478.2612
11 | 2502426.2629 | 1132527.7777 | 2502427.7217 | 1132533.0027 | 2502429.57 | 1132544.4354 | 2502430.5664 | 1132555.0925 | 2502430.6292 | 1132557.8642
12 | 2502347.3504 | 1132563.2451 | 2502349.2038 | 1132566.1708 | 2502355.7368 | 1132568.2553 | 2502363.1468 | 1132567.4238 | 2502382.3129 | 1132561.1988 | 2502386.0527 | 1132558.6479 | 2502388.2661 | 1132554.0981 | 2502388.9228 | 1132549.4736 | 2502389.5021 | 1132543.8719 | 2502390.98 | 1132540.5014 | 2502393.8165 | 1132538.2875 | 2502406.7613 | 1132533.3771
13 | 2502430.6925 | 1132560.6593 | 2502430.6292 | 1132557.8642
14 | 2502261.693 | 1132429.7256 | 2502275.6693 | 1132428.2987
15 | 2502215.7879 | 1132438.2411 | 2502230.8706 | 1132435.1948 | 2502243.0581 | 1132432.6403 | 2502251.3284 | 1132431.1943 | 2502261.693 | 1132429.7256 | 2502261.693 | 1132429.7256
16 | 2502277.3656 | 1132428.1546 | 2502276.8385 | 1132428.1794 | 2502275.6693 | 1132428.2987
17 | 2502215.7879 | 1132438.2411 | 2502205.3229 | 1132441.1124 | 2502194.2783 | 1132445.2829 | 2502186.6903 | 1132449.1661
18 | 2502215.7879 | 1132438.2411 | 2502213.3197 | 1132434.6678 | 2502193.3435 | 1132423.7292 | 2502145.3423 | 1132391.7987 | 2502140.3792 | 1132388.2436
19 | 2502299.7845 | 1132427.9992 | 2502292.69 | 1132427.4334 | 2502277.3656 | 1132428.1546
20 | 2502158.9745 | 1132467.2262 | 2502170.6772 | 1132458.6847 | 2502182.0509 | 1132451.5404 | 2502186.6903 | 1132449.1661
21 | 2502140.3792 | 1132388.2436 | 2502134.8848 | 1132383.7411 | 2502128.1385 | 1132378.5028 | 2502117.3842 | 1132370.1943 | 2502110.8302 | 1132364.3598
22 | 2502140.3792 | 1132388.2436 | 2502155.0826 | 1132336.2017
23 | 2502299.7845 | 1132427.9992 | 2502308.9655 | 1132428.7315
24 | 2502148.5507 | 1132476.5878 | 2502158.7437 | 1132467.3947 | 2502158.9745 | 1132467.2262
25 | 2502083.1791 | 1132330.2393 | 2502094.812 | 1132346.8905 | 2502102.077 | 1132356.5675 | 2502110.8302 | 1132364.3598
26 | 2502158.3102 | 1132324.7778 | 2502155.0826 | 1132336.2017
27 | 2502329.2472 | 1132424.1952 | 2502323.7002 | 1132427.3758 | 2502319.4792 | 1132428.745 | 2502310.6484 | 1132428.8658 | 2502308.9655 | 1132428.7315
28 | 2502148.5507 | 1132476.5878 | 2502151.7907 | 1132480.7378 | 2502167.5496 | 1132512.6654
29 | 2502073.2207 | 1132314.7654 | 2502082.9385 | 1132329.8948 | 2502083.1791 | 1132330.2393
30 | 2502333.0083 | 1132431.9801 | 2502340.9061 | 1132448.3269
31 | 2502329.2472 | 1132424.1952 | 2502333.0083 | 1132431.9801
32 | 2502348.1787 | 1132463.3797 | 2502340.9061 | 1132448.3269
33 | 2502329.2472 | 1132424.1952 | 2502342.1105 | 1132418.4532
34 | 2502348.1787 | 1132463.3797 | 2502356.2621 | 1132481.7746
35 | 2502348.1787 | 1132463.3797 | 2502336.2672 | 1132468.2309 | 2502321.9781 | 1132472.325
36 | 2502342.1105 | 1132418.4532 | 2502348.1393 | 1132415.7621 | 2502352.9828 | 1132412.415 | 2502354.581 | 1132410.8918
37 | 2502360.8222 | 1132492.152 | 2502356.2621 | 1132481.7746
38 | 2502321.9781 | 1132472.325 | 2502318.6295 | 1132473.2845
39 | 2502357.2904 | 1132408.3094 | 2502354.581 | 1132410.8918
40 | 2502360.8222 | 1132492.152 | 2502362.6362 | 1132496.2799
41 | 2502357.2904 | 1132408.3094 | 2502354.9874 | 1132403.5215 | 2502353.5832 | 1132397.1737 | 2502353.1368 | 1132387.675 | 2502353.1359 | 1132370.1965
42 | 2502357.2904 | 1132408.3094 | 2502363.2798 | 1132406.7671 | 2502369.9502 | 1132406.3812 | 2502372.6749 | 1132406.6105
43 | 2502167.5496 | 1132512.6654 | 2502167.9703 | 1132513.518 | 2502169.1542 | 1132516.3794
44 | 2502171.386 | 1132521.7734 | 2502169.1542 | 1132516.3794
45 | 2502171.386 | 1132521.7734 | 2502175.0697 | 1132530.6769
46 | 2502107.8224 | 1132603.3265 | 2502104.3533 | 1132587.4285 | 2502101.5572 | 1132582.6376 | 2502097.9769 | 1132578.8711 | 2502094.8164 | 1132577.7216 | 2502098.5081 | 1132575.0712 | 2502100.813 | 1132570.4755 | 2502102.9372 | 1132563.7591 | 2502103.7722 | 1132561.1217 | 2502104.6278 | 1132557.3722 | 2502103.8753 | 1132544.6988
47 | 2502103.8753 | 1132544.6988 | 2502056.4162 | 1132555.1308
48 | 2502103.8753 | 1132544.6988 | 2502104.1585 | 1132542.51
49 | 2502107.8224 | 1132603.3265 | 2502108.7196 | 1132610.6831 | 2502115.9454 | 1132635.9926 | 2502119.1554 | 1132638.2975
50 | 2502107.8224 | 1132603.3265 | 2502116.2676 | 1132601.7552 | 2502132.32 | 1132594.8005
51 | 2502056.4162 | 1132555.1308 | 2502057.5759 | 1132561.5826 | 2502056.7013 | 1132571.2694 | 2502054.4506 | 1132578.7217 | 2502049.9802 | 1132583.2192 | 2502040.9687 | 1132589.491
52 | 2502056.4162 | 1132555.1308 | 2502052.3618 | 1132550.1975
53 | 2502119.1554 | 1132638.2975 | 2502126.0065 | 1132635.3068 | 2502129.0212 | 1132630.3215
54 | 2502119.1554 | 1132638.2975 | 2502121.03 | 1132643.726 | 2502126.7201 | 1132663.1457 | 2502127.044 | 1132664.2259
55 | 2502132.32 | 1132594.8005 | 2502160.3198 | 1132582.6695
56 | 2502072.7428 | 1132471.2586 | 2502057.0745 | 1132463.8416 | 2502045.5307 | 1132449.0628
57 | 2502030.4349 | 1132438.5472 | 2502033.2604 | 1132436.1332 | 2502038.7744 | 1132440.413 | 2502045.5307 | 1132449.0628
58 | 2502030.4349 | 1132438.5472 | 2502007.6293 | 1132463.1816
59 | 2502030.4349 | 1132438.5472 | 2502019.5016 | 1132425.7827
60 | 2502007.6293 | 1132463.1816 | 2502005.477 | 1132465.5065
61 | 2501993.4427 | 1132478.5058 | 2502005.477 | 1132465.5065
62 | 2501993.4427 | 1132478.5058 | 2502019.0919 | 1132509.7153
63 | 2501970.759 | 1132452.6138 | 2501993.4427 | 1132478.5058
64 | 2501993.4427 | 1132478.5058 | 2501969.0482 | 1132504.8293
65 | 2502019.0919 | 1132509.7153 | 2502023.2451 | 1132514.7688
66 | 2501970.759 | 1132452.6138 | 2501966.8242 | 1132442.2046
67 | 2501970.759 | 1132452.6138 | 2501966.3397 | 1132456.9327 | 2501944.7186 | 1132479.382
68 | 2501969.0482 | 1132504.8293 | 2501964.0837 | 1132510.1864
69 | 2501941.8639 | 1132482.346 | 2501944.7186 | 1132479.382
70 | 2501964.0837 | 1132510.1864 | 2501955.2967 | 1132519.6683
71 | 2501938.2 | 1132538.117 | 2501955.2967 | 1132519.6683
72 | 2501938.2 | 1132538.117 | 2501932.6253 | 1132544.1325
73 | 2502036.2193 | 1132530.5556 | 2502023.2451 | 1132514.7688
74 | 2502041.9291 | 1132537.5032 | 2502036.2193 | 1132530.5556
75 | 2502355.6736 | 1132333.464 | 2502354.5349 | 1132347.0274 | 2502353.1358 | 1132369.5416 | 2502353.1359 | 1132370.1965
76 | 2502373.4338 | 1132406.6743 | 2502372.6749 | 1132406.6105
77 | 2502373.4338 | 1132406.6743 | 2502376.821 | 1132406.9593 | 2502382.7497 | 1132410.7102 | 2502392.9089 | 1132420.3407 | 2502397.1863 | 1132426.7421 | 2502398.6306 | 1132429.8297
78 | 2502398.6306 | 1132429.8297 | 2502400.6961 | 1132434.2455 | 2502403.5642 | 1132441.5926 | 2502406.9146 | 1132456.6617
79 | 2502365.7203 | 1132503.2982 | 2502362.6362 | 1132496.2799
80 | 2502175.0697 | 1132530.6769 | 2502179.3114 | 1132540.9288 | 2502179.4744 | 1132554.1628
81 | 2502179.4744 | 1132554.1628 | 2502179.6518 | 1132568.5626 | 2502178.9141 | 1132573.4108 | 2502178.9141 | 1132573.4108
82 | 2502166.113 | 1132580.1596 | 2502175.133 | 1132576.2517 | 2502178.9141 | 1132573.4108
83 | 2502359.1536 | 1132507.2291 | 2502365.7203 | 1132503.2982 | 2502365.7203 | 1132503.2982
84 | 2502328.8271 | 1132515.7139 | 2502344.5479 | 1132510.2339 | 2502359.1536 | 1132507.2291
85 | 2502359.1536 | 1132507.2291 | 2502358.0425 | 1132518.5096 | 2502360.6893 | 1132525.7742
86 | 2502360.7229 | 1132525.8664 | 2502360.6893 | 1132525.7742
87 | 2502364.7474 | 1132536.9124 | 2502360.7229 | 1132525.8664
88 | 2502430.6925 | 1132560.6593 | 2502430.8356 | 1132566.9733 | 2502429.4529 | 1132579.9526
89 | 2502428.3996 | 1132589.8403 | 2502429.4529 | 1132579.9526
90 | 2502428.3996 | 1132589.8403 | 2502426.4767 | 1132607.8912 | 2502426.6621 | 1132619.3515
91 | 2502426.6621 | 1132619.3515 | 2502426.7279 | 1132623.4189 | 2502428.1355 | 1132641.4072 | 2502429.0433 | 1132650.1804
92 | 2502073.2207 | 1132314.7654 | 2502078.3879 | 1132310.012 | 2502108.1446 | 1132285.4752
93 | 2502002.8674 | 1132397.8697 | 2502002.4743 | 1132405.9033 | 2502019.5016 | 1132425.7827
94 | 2502166.113 | 1132580.1596 | 2502160.3198 | 1132582.6695
95 | 2502041.9291 | 1132537.5032 | 2502052.3618 | 1132550.1975
96 | 2501889.5975 | 1132521.3291 | 2501891.5469 | 1132523.5114 | 2501896.6351 | 1132529.1784
97 | 2501921.0042 | 1132556.3195 | 2501896.6351 | 1132529.1784
98 | 2501921.0042 | 1132556.3195 | 2501925.4371 | 1132551.8892 | 2501932.6253 | 1132544.1325
99 | 2501921.0042 | 1132556.3195 | 2501941.0372 | 1132578.0247
100 | 2501954.2247 | 1132592.3131 | 2501941.0372 | 1132578.0247
101 | 2501954.2247 | 1132592.3131 | 2501976.328 | 1132615.8717
102 | 2502040.9687 | 1132589.491 | 2502038.3251 | 1132591.3308
103 | 2502138.1775 | 1132689.6652 | 2502132.899 | 1132681.3679 | 2502129.716 | 1132673.1366 | 2502127.044 | 1132664.2259
104 | 2502036.5025 | 1132592.5993 | 2502038.3251 | 1132591.3308
105 | 2501998.7037 | 1132639.7206 | 2501976.328 | 1132615.8717
106 | 2501998.7037 | 1132639.7206 | 2502009.7541 | 1132651.4984
107 | 2502017.9536 | 1132660.2379 | 2502009.7541 | 1132651.4984
108 | 2502138.1775 | 1132689.6652 | 2502137.9602 | 1132694.3049 | 2502146.6475 | 1132708.8576
109 | 2502138.1775 | 1132689.6652 | 2502140.8719 | 1132685.8191 | 2502155.4289 | 1132676.547
110 | 2502191.3441 | 1132632.3342 | 2502191.1037 | 1132631.8738
111 | 2502177.7687 | 1132662.3176 | 2502177.7939 | 1132657.2251 | 2502197.0816 | 1132643.3262 | 2502191.3441 | 1132632.3342
112 | 2502190.0562 | 1132678.306 | 2502181.9995 | 1132662.9938 | 2502177.7687 | 1132662.3176
113 | 2502177.7687 | 1132662.3176 | 2502155.4289 | 1132676.547
114 | 2502190.0562 | 1132678.306 | 2502198.5611 | 1132694.469
115 | 2502190.0562 | 1132678.306 | 2502194.105 | 1132676.3058 | 2502218.2899 | 1132664.1453
116 | 2502162.0999 | 1132736.9509 | 2502159.4351 | 1132730.2789 | 2502146.6475 | 1132708.8576
117 | 2502162.0999 | 1132736.9509 | 2502166.4528 | 1132734.7123 | 2502176.8576 | 1132728.4066
118 | 2502191.8761 | 1132719.305 | 2502176.8576 | 1132728.4066
119 | 2502219.3016 | 1132739.5143 | 2502230.1743 | 1132735.2244 | 2502238.1901 | 1132732.8264
120 | 2502219.3016 | 1132739.5143 | 2502208.075 | 1132746.081
121 | 2502249.6336 | 1132738.0998 | 2502246.6583 | 1132732.6891 | 2502238.1901 | 1132732.8264
122 | 2502208.075 | 1132746.081 | 2502193.0186 | 1132754.888

## bus_geodata
| x | y | coords
0 | 2502247.8256 | 1132843.0693
1 | 2502229.0297 | 1132817.0934
2 | 2502189.3738 | 1132825.2076
3 | 2502179.7636 | 1132781.9645
4 | 2502174.6284 | 1132764.0089
5 | 2502416.6216 | 1132498.4125
6 | 2502425.8089 | 1132526.1516
7 | 2502411.6364 | 1132478.2612
8 | 2502426.2629 | 1132527.7777
9 | 2502406.7613 | 1132533.3771
10 | 2502430.6292 | 1132557.8642
11 | 2502261.693 | 1132429.7256
12 | 2502275.6693 | 1132428.2987
13 | 2502215.7879 | 1132438.2411
14 | 2502277.3656 | 1132428.1546
15 | 2502186.6903 | 1132449.1661
16 | 2502140.3792 | 1132388.2436
17 | 2502299.7845 | 1132427.9992
18 | 2502158.9745 | 1132467.2262
19 | 2502110.8302 | 1132364.3598
20 | 2502155.0826 | 1132336.2017
21 | 2502308.9655 | 1132428.7315
22 | 2502148.5507 | 1132476.5878
23 | 2502083.1791 | 1132330.2393
24 | 2502158.3102 | 1132324.7778
25 | 2502333.0083 | 1132431.9801
26 | 2502340.9061 | 1132448.3269
27 | 2502329.2472 | 1132424.1952
28 | 2502348.1787 | 1132463.3797
29 | 2502342.1105 | 1132418.4532
30 | 2502356.2621 | 1132481.7746
31 | 2502321.9781 | 1132472.325
32 | 2502354.581 | 1132410.8918
33 | 2502360.8222 | 1132492.152
34 | 2502318.6295 | 1132473.2845
35 | 2502357.2904 | 1132408.3094
36 | 2502167.5496 | 1132512.6654
37 | 2502169.1542 | 1132516.3794
38 | 2502171.386 | 1132521.7734
39 | 2502103.8753 | 1132544.6988
40 | 2502107.8224 | 1132603.3265
41 | 2502056.4162 | 1132555.1308
42 | 2502104.1585 | 1132542.51
43 | 2502119.1554 | 1132638.2975
44 | 2502132.32 | 1132594.8005
45 | 2502045.5307 | 1132449.0628
46 | 2502072.7428 | 1132471.2586
47 | 2502030.4349 | 1132438.5472
48 | 2502007.6293 | 1132463.1816
49 | 2502005.477 | 1132465.5065
50 | 2501993.4427 | 1132478.5058
51 | 2502019.0919 | 1132509.7153
52 | 2501970.759 | 1132452.6138
53 | 2501969.0482 | 1132504.8293
54 | 2501944.7186 | 1132479.382
55 | 2501941.8639 | 1132482.346
56 | 2501966.8242 | 1132442.2046
57 | 2501964.0837 | 1132510.1864
58 | 2501955.2967 | 1132519.6683
59 | 2501938.2 | 1132538.117
60 | 2502023.2451 | 1132514.7688
61 | 2502036.2193 | 1132530.5556
62 | 2502353.1359 | 1132370.1965
63 | 2502372.6749 | 1132406.6105
64 | 2502355.6736 | 1132333.464
65 | 2502373.4338 | 1132406.6743
66 | 2502398.6306 | 1132429.8297
67 | 2502362.6362 | 1132496.2799
68 | 2502175.0697 | 1132530.6769
69 | 2502179.4744 | 1132554.1628
70 | 2502178.9141 | 1132573.4108
71 | 2502406.9146 | 1132456.6617
72 | 2502365.7203 | 1132503.2982
73 | 2502359.1536 | 1132507.2291
74 | 2502360.7229 | 1132525.8664
75 | 2502360.6893 | 1132525.7742
76 | 2502364.7474 | 1132536.9124
77 | 2502328.8271 | 1132515.7139
78 | 2502347.3504 | 1132563.2451
79 | 2502430.6925 | 1132560.6593
80 | 2502429.4529 | 1132579.9526
81 | 2502428.3996 | 1132589.8403
82 | 2502426.6621 | 1132619.3515
83 | 2502429.0433 | 1132650.1804
84 | 2502108.1446 | 1132285.4752
85 | 2502073.2207 | 1132314.7654
86 | 2502002.8674 | 1132397.8697
87 | 2502019.5016 | 1132425.7827
88 | 2502166.113 | 1132580.1596
89 | 2502160.3198 | 1132582.6695
90 | 2502041.9291 | 1132537.5032
91 | 2501889.5975 | 1132521.3291
92 | 2501896.6351 | 1132529.1784
93 | 2501921.0042 | 1132556.3195
94 | 2501932.6253 | 1132544.1325
95 | 2501941.0372 | 1132578.0247
96 | 2501954.2247 | 1132592.3131
97 | 2502052.3618 | 1132550.1975
98 | 2502040.9687 | 1132589.491
99 | 2502129.0212 | 1132630.3215
100 | 2502127.044 | 1132664.2259
101 | 2502038.3251 | 1132591.3308
102 | 2502036.5025 | 1132592.5993
103 | 2501976.328 | 1132615.8717
104 | 2501998.7037 | 1132639.7206
105 | 2502009.7541 | 1132651.4984
106 | 2502017.9536 | 1132660.2379
107 | 2502138.1775 | 1132689.6652
108 | 2502191.3441 | 1132632.3342
109 | 2502191.1037 | 1132631.8738
110 | 2502177.7687 | 1132662.3176
111 | 2502190.0562 | 1132678.306
112 | 2502155.4289 | 1132676.547
113 | 2502198.5611 | 1132694.469
114 | 2502218.2899 | 1132664.1453
115 | 2502146.6475 | 1132708.8576
116 | 2502162.0999 | 1132736.9509
117 | 2502176.8576 | 1132728.4066
118 | 2502219.3016 | 1132739.5143
119 | 2502238.1901 | 1132732.8264
120 | 2502208.075 | 1132746.081
121 | 2502249.6336 | 1132738.0998
122 | 2502193.0186 | 1132754.888
123 | 2502191.8761 | 1132719.305
124 | 2502148.5507 | 1132476.5878

## line_std_types
| c_nf_per_km | r_ohm_per_km | x_ohm_per_km | max_i_ka | type | q_mm2 | alpha | voltage_rating
NAYY 4x50 SE | 210 | 0.642 | 0.083 | 0.142 | cs | 50 | 0.00403 | LV
NAYY 4x120 SE | 264 | 0.225 | 0.08 | 0.242 | cs | 120 | 0.00403 | LV
NAYY 4x150 SE | 261 | 0.208 | 0.08 | 0.27 | cs | 150 | 0.00403 | LV
NA2XS2Y 1x95 RM/25 12/20 kV | 216 | 0.313 | 0.132 | 0.252 | cs | 95 | 0.00403 | MV
NA2XS2Y 1x185 RM/25 12/20 kV | 273 | 0.161 | 0.117 | 0.362 | cs | 185 | 0.00403 | MV
NA2XS2Y 1x240 RM/25 12/20 kV | 304 | 0.122 | 0.112 | 0.421 | cs | 240 | 0.00403 | MV
NA2XS2Y 1x95 RM/25 6/10 kV | 315 | 0.313 | 0.123 | 0.249 | cs | 95 | 0.00403 | MV
NA2XS2Y 1x185 RM/25 6/10 kV | 406 | 0.161 | 0.11 | 0.358 | cs | 185 | 0.00403 | MV
NA2XS2Y 1x240 RM/25 6/10 kV | 456 | 0.122 | 0.105 | 0.416 | cs | 240 | 0.00403 | MV
NA2XS2Y 1x150 RM/25 12/20 kV | 250 | 0.206 | 0.116 | 0.319 | cs | 150 | 0.00403 | MV
NA2XS2Y 1x120 RM/25 12/20 kV | 230 | 0.253 | 0.119 | 0.283 | cs | 120 | 0.00403 | MV
NA2XS2Y 1x70 RM/25 12/20 kV | 190 | 0.443 | 0.132 | 0.22 | cs | 70 | 0.00403 | MV
NA2XS2Y 1x150 RM/25 6/10 kV | 360 | 0.206 | 0.11 | 0.315 | cs | 150 | 0.00403 | MV
NA2XS2Y 1x120 RM/25 6/10 kV | 340 | 0.253 | 0.113 | 0.28 | cs | 120 | 0.00403 | MV
NA2XS2Y 1x70 RM/25 6/10 kV | 280 | 0.443 | 0.123 | 0.217 | cs | 70 | 0.00403 | MV
N2XS(FL)2Y 1x120 RM/35 64/110 kV | 112 | 0.153 | 0.166 | 0.366 | cs | 120 | 0.00393 | HV
N2XS(FL)2Y 1x185 RM/35 64/110 kV | 125 | 0.099 | 0.156 | 0.457 | cs | 185 | 0.00393 | HV
N2XS(FL)2Y 1x240 RM/35 64/110 kV | 135 | 0.075 | 0.149 | 0.526 | cs | 240 | 0.00393 | HV
N2XS(FL)2Y 1x300 RM/35 64/110 kV | 144 | 0.06 | 0.144 | 0.588 | cs | 300 | 0.00393 | HV
15-AL1/3-ST1A 0.4 | 11 | 1.8769 | 0.35 | 0.105 | ol | 16 | 0.00403 | LV
24-AL1/4-ST1A 0.4 | 11.25 | 1.2012 | 0.335 | 0.14 | ol | 24 | 0.00403 | LV
48-AL1/8-ST1A 0.4 | 12.2 | 0.5939 | 0.3 | 0.21 | ol | 48 | 0.00403 | LV
94-AL1/15-ST1A 0.4 | 13.2 | 0.306 | 0.29 | 0.35 | ol | 94 | 0.00403 | LV
34-AL1/6-ST1A 10.0 | 9.7 | 0.8342 | 0.36 | 0.17 | ol | 34 | 0.00403 | MV
48-AL1/8-ST1A 10.0 | 10.1 | 0.5939 | 0.35 | 0.21 | ol | 48 | 0.00403 | MV
70-AL1/11-ST1A 10.0 | 10.4 | 0.4132 | 0.339 | 0.29 | ol | 70 | 0.00403 | MV
94-AL1/15-ST1A 10.0 | 10.75 | 0.306 | 0.33 | 0.35 | ol | 94 | 0.00403 | MV
122-AL1/20-ST1A 10.0 | 11.1 | 0.2376 | 0.323 | 0.41 | ol | 122 | 0.00403 | MV
149-AL1/24-ST1A 10.0 | 11.25 | 0.194 | 0.315 | 0.47 | ol | 149 | 0.00403 | MV
34-AL1/6-ST1A 20.0 | 9.15 | 0.8342 | 0.382 | 0.17 | ol | 34 | 0.00403 | MV
48-AL1/8-ST1A 20.0 | 9.5 | 0.5939 | 0.372 | 0.21 | ol | 48 | 0.00403 | MV
70-AL1/11-ST1A 20.0 | 9.7 | 0.4132 | 0.36 | 0.29 | ol | 70 | 0.00403 | MV
94-AL1/15-ST1A 20.0 | 10 | 0.306 | 0.35 | 0.35 | ol | 94 | 0.00403 | MV
122-AL1/20-ST1A 20.0 | 10.3 | 0.2376 | 0.344 | 0.41 | ol | 122 | 0.00403 | MV
149-AL1/24-ST1A 20.0 | 10.5 | 0.194 | 0.337 | 0.47 | ol | 149 | 0.00403 | MV
184-AL1/30-ST1A 20.0 | 10.75 | 0.1571 | 0.33 | 0.535 | ol | 184 | 0.00403 | MV
243-AL1/39-ST1A 20.0 | 11 | 0.1188 | 0.32 | 0.645 | ol | 243 | 0.00403 | MV
48-AL1/8-ST1A 110.0 | 8 | 0.5939 | 0.46 | 0.21 | ol | 48 | 0.00403 | HV
70-AL1/11-ST1A 110.0 | 8.4 | 0.4132 | 0.45 | 0.29 | ol | 70 | 0.00403 | HV
94-AL1/15-ST1A 110.0 | 8.65 | 0.306 | 0.44 | 0.35 | ol | 94 | 0.00403 | HV
122-AL1/20-ST1A 110.0 | 8.5 | 0.2376 | 0.43 | 0.41 | ol | 122 | 0.00403 | HV
149-AL1/24-ST1A 110.0 | 8.75 | 0.194 | 0.41 | 0.47 | ol | 149 | 0.00403 | HV
184-AL1/30-ST1A 110.0 | 8.8 | 0.1571 | 0.4 | 0.535 | ol | 184 | 0.00403 | HV
243-AL1/39-ST1A 110.0 | 9 | 0.1188 | 0.39 | 0.645 | ol | 243 | 0.00403 | HV
305-AL1/39-ST1A 110.0 | 9.2 | 0.0949 | 0.38 | 0.74 | ol | 305 | 0.00403 | HV
490-AL1/64-ST1A 110.0 | 9.75 | 0.059 | 0.37 | 0.96 | ol | 490 | 0.00403 | HV
679-AL1/86-ST1A 110.0 | 9.95 | 0.042 | 0.36 | 1.15 | ol | 679 | 0.00403 | HV
490-AL1/64-ST1A 220.0 | 10 | 0.059 | 0.285 | 0.96 | ol | 490 | 0.00403 | HV
679-AL1/86-ST1A 220.0 | 11.7 | 0.042 | 0.275 | 1.15 | ol | 679 | 0.00403 | HV
490-AL1/64-ST1A 380.0 | 11 | 0.059 | 0.253 | 0.96 | ol | 490 | 0.00403 | HV
679-AL1/86-ST1A 380.0 | 14.6 | 0.042 | 0.25 | 1.15 | ol | 679 | 0.00403 | HV

## trafo_std_types
| i0_percent | pfe_kw | vkr_percent | sn_mva | vn_lv_kv | vn_hv_kv | vk_percent | shift_degree | vector_group | tap_side | tap_neutral | tap_min | tap_max | tap_step_degree | tap_step_percent | tap_phase_shifter
160 MVA 380/110 kV | 0.06 | 60 | 0.25 | 160 | 110 | 380 | 12.2 | 0 | Yy0 | hv | 0 | -9 | 9 | 0 | 1.5 | FALSE
100 MVA 220/110 kV | 0.06 | 55 | 0.26 | 100 | 110 | 220 | 12 | 0 | Yy0 | hv | 0 | -9 | 9 | 0 | 1.5 | FALSE
63 MVA 110/20 kV | 0.04 | 22 | 0.32 | 63 | 20 | 110 | 18 | 150 | YNd5 | hv | 0 | -9 | 9 | 0 | 1.5 | FALSE
40 MVA 110/20 kV | 0.05 | 18 | 0.34 | 40 | 20 | 110 | 16.2 | 150 | YNd5 | hv | 0 | -9 | 9 | 0 | 1.5 | FALSE
25 MVA 110/20 kV | 0.07 | 14 | 0.41 | 25 | 20 | 110 | 12 | 150 | YNd5 | hv | 0 | -9 | 9 | 0 | 1.5 | FALSE
63 MVA 110/10 kV | 0.04 | 22 | 0.32 | 63 | 10 | 110 | 18 | 150 | YNd5 | hv | 0 | -9 | 9 | 0 | 1.5 | FALSE
40 MVA 110/10 kV | 0.05 | 18 | 0.34 | 40 | 10 | 110 | 16.2 | 150 | YNd5 | hv | 0 | -9 | 9 | 0 | 1.5 | FALSE
25 MVA 110/10 kV | 0.07 | 14 | 0.41 | 25 | 10 | 110 | 12 | 150 | YNd5 | hv | 0 | -9 | 9 | 0 | 1.5 | FALSE
0.25 MVA 20/0.4 kV | 0.32 | 0.8 | 1.44 | 0.25 | 0.4 | 20 | 6 | 150 | Yzn5 | hv | 0 | -2 | 2 | 0 | 2.5 | FALSE
0.4 MVA 20/0.4 kV | 0.3375 | 1.35 | 1.425 | 0.4 | 0.4 | 20 | 6 | 150 | Dyn5 | hv | 0 | -2 | 2 | 0 | 2.5 | FALSE
0.63 MVA 20/0.4 kV | 0.2619 | 1.65 | 1.206 | 0.63 | 0.4 | 20 | 6 | 150 | Dyn5 | hv | 0 | -2 | 2 | 0 | 2.5 | FALSE
0.25 MVA 10/0.4 kV | 0.24 | 0.6 | 1.2 | 0.25 | 0.4 | 10 | 4 | 150 | Dyn5 | hv | 0 | -2 | 2 | 0 | 2.5 | FALSE
0.4 MVA 10/0.4 kV | 0.2375 | 0.95 | 1.325 | 0.4 | 0.4 | 10 | 4 | 150 | Dyn5 | hv | 0 | -2 | 2 | 0 | 2.5 | FALSE
0.63 MVA 10/0.4 kV | 0.1873 | 1.18 | 1.0794 | 0.63 | 0.4 | 10 | 4 | 150 | Dyn5 | hv | 0 | -2 | 2 | 0 | 2.5 | FALSE

## trafo3w_std_types
| sn_hv_mva | sn_mv_mva | sn_lv_mva | vn_hv_kv | vn_mv_kv | vn_lv_kv | vk_hv_percent | vk_mv_percent | vk_lv_percent | vkr_hv_percent | vkr_mv_percent | vkr_lv_percent | pfe_kw | i0_percent | shift_mv_degree | shift_lv_degree | vector_group | tap_side | tap_neutral | tap_min | tap_max | tap_step_percent
63/25/38 MVA 110/20/10 kV | 63 | 25 | 38 | 110 | 20 | 10 | 10.4 | 10.4 | 10.4 | 0.28 | 0.32 | 0.35 | 35 | 0.89 | 0 | 0 | YN0yn0yn0 | hv | 0 | -10 | 10 | 1.2
63/25/38 MVA 110/10/10 kV | 63 | 25 | 38 | 110 | 10 | 10 | 10.4 | 10.4 | 10.4 | 0.28 | 0.32 | 0.35 | 35 | 0.89 | 0 | 0 | YN0yn0yn0 | hv | 0 | -10 | 10 | 1.2

## fuse_std_types
| fuse_type | i_rated_a | t_avg | t_min | t_total | x_avg | x_min | x_total
HV 100A | HV 100A | 100 | 0 | [10.0, 3.64, 0.854, 0.281, 0.1, 0.0531, 0.022, 0.01] | [10.0, 4.267, 1.21, 0.403, 0.1, 0.058, 0.022, 0.01] | 0 | [300.0, 350.0, 450.0, 550.0, 700.0, 850.0, 1200.0, 1752.0] | [600.0, 700.0, 900.0, 1150.0, 1665.0, 2000.0, 3000.0, 4313.0]
HV 10A | HV 10A | 10 | 0 | [10.0, 1675.0, 0.344, 0.156, 0.1, 0.0417, 0.0171, 0.01] | [10.0, 1.3, 0.3, 0.155, 0.1, 0.0555, 0.023, 0.01] | 0 | [30.0, 32.0, 35.0, 37.0, 39.0, 50.0, 70.0, 88.0] | [60.0, 70.0, 80.0, 87.0, 94.0, 110.0, 150.0, 216.0]
HV 125A | HV 125A | 125 | 0 | [10.0, 1.82, 0.344, 0.1, 0.0467, 0.0269, 0.01] | [10.0, 2.478, 0.426, 0.1, 0.0427, 0.0211, 0.01] | 0 | [375.0, 500.0, 700.0, 925.0, 1200.0, 1500.0, 2341.0] | [750.0, 1000.0, 1500.0, 2200.0, 3000.0, 4000.0, 5765.0]
HV 160A | HV 160A | 160 | 0 | [10.0, 4.15, 1.03, 0.198, 0.1, 0.051, 0.0172, 0.01] | [10.0, 2.3, 0.734, 0.274, 0.1, 0.046, 0.0177, 0.01] | 0 | [480.0, 550.0, 700.0, 1000.0, 1260.0, 1600.0, 2500.0, 3227.0] | [960.0, 1300.0, 1700.0, 2200.0, 2996.0, 4000.0, 6000.0, 7946.0]
HV 16A | HV 16A | 16 | 0 | [10.0, 0.352, 0.164, 0.1, 0.0649, 0.0342, 0.01] | [10.0, 2.34, 0.722, 0.181, 0.1, 0.055, 0.0296, 0.01] | 0 | [48.0, 60.0, 65.0, 71.0, 80.0, 100.0, 162.0] | [96.0, 110.0, 125.0, 150.0, 168.0, 200.0, 250.0, 398.0]
HV 200A | HV 200A | 200 | 0 | [10.0, 4.267, 1.21, 0.403, 0.1, 0.058, 0.022, 0.01] | [10.0, 3.73, 1.654, 0.328, 0.1, 0.0531, 0.019, 0.01] | 0 | [600.0, 700.0, 900.0, 1150.0, 1665.0, 2000.0, 3000.0, 4313.0] | [1200.0, 1500.0, 1800.0, 2700.0, 3960.0, 5000.0, 7500.0, 10620.0]
HV 20A | HV 20A | 20 | 0 | [10.0, 1.3, 0.3, 0.155, 0.1, 0.0555, 0.023, 0.01] | [10.0, 1.3, 0.161, 0.1, 0.0611, 0.0399, 0.0141, 0.01] | 0 | [60.0, 70.0, 80.0, 87.0, 94.0, 110.0, 150.0, 216.0] | [120.0, 150.0, 200.0, 223.0, 260.0, 300.0, 450.0, 532.0]
HV 25A | HV 25A | 25 | 0 | [10.0, 2.512, 0.833, 0.299, 0.1, 0.0372, 0.0223, 0.01] | [10.0, 3.125, 0.597, 0.198, 0.1, 0.0378, 0.022, 0.01] | 0 | [75.0, 82.0, 90.0, 100.0, 124.0, 170.0, 200.0, 289.0] | [150.0, 170.0, 210.0, 250.0, 294.0, 400.0, 500.0, 711.0]
HV 31.5A | HV 31.5A | 31.5 | 0 | [10.0, 2.34, 0.722, 0.181, 0.1, 0.055, 0.0296, 0.01] | [10.0, 2.84, 0.368, 0.164, 0.1, 0.0621, 0.0378, 0.0195, 0.01] | 0 | [95.0, 110.0, 125.0, 150.0, 165.0, 200.0, 250.0, 390.0] | [189.0, 220.0, 300.0, 350.0, 393.0, 450.0, 530.0, 700.0, 960.0]
HV 40A | HV 40A | 40 | 0 | [10.0, 1.3, 0.161, 0.1, 0.0611, 0.0399, 0.0141, 0.01] | [10.0, 2.05, 0.369, 0.198, 0.1, 0.051, 0.0298, 0.01] | 0 | [120.0, 150.0, 200.0, 223.0, 260.0, 300.0, 450.0, 532.0] | [240.0, 300.0, 400.0, 450.0, 530.0, 650.0, 800.0, 1311.0]
HV 50A | HV 50A | 50 | 0 | [10.0, 3.215, 0.597, 0.198, 0.1, 0.0378, 0.022, 0.01] | [10.0, 3.64, 0.854, 0.281, 0.1, 0.0531, 0.022, 0.01] | 0 | [150.0, 170.0, 210.0, 250.0, 294.0, 400.0, 500.0, 711.0] | [300.0, 350.0, 450.0, 550.0, 700.0, 850.0, 1200.0, 1752.0]
HV 6.3A | HV 6.3A | 6.3 | 0 | [10.0, 1.39, 0.344, 0.168, 0.1, 0.056, 0.0263, 0.01] | [10.0, 1.711, 0.516, 0.198, 0.1, 0.0634, 0.0303, 0.01] | 0 | [19.0, 19.5, 20.4, 20.8, 22.0, 25.0, 32.0, 48.0] | [38.0, 40.0, 43.0, 48.0, 53.0, 60.0, 75.0, 118.0]
HV 63A | HV 63A | 63 | 0 | [10.0, 2.84, 0.368, 0.164, 0.1, 0.0621, 0.0378, 0.0195, 0.01] | [10.0, 1.82, 0.344, 0.1, 0.0467, 0.0269, 0.01] | 0 | [189.0, 220.0, 300.0, 350.0, 393.0, 450.0, 530.0, 700.0, 961.0] | [378.0, 500.0, 700.0, 934.0, 1200.0, 1500.0, 2366.0]
HV 80A | HV 80A | 80 | 0 | [10.0, 2.05, 0.369, 0.198, 0.1, 0.051, 0.0298, 0.01] | [10.0, 4.15, 1.03, 0.198, 0.1, 0.051, 0.0172, 0.01] | 0 | [240.0, 300.0, 400.0, 450.0, 530.0, 650.0, 800.0, 1311.0] | [480.0, 550.0, 700.0, 1000.0, 1260.0, 1600.0, 2500.0, 3227.0]
Siemens NH-1-100 | Siemens NH-1-100 | 100 | [5400.0, 2000.0, 400.0, 20.0, 1.0, 0.2, 0.012, 0.004] | 0 | 0 | [150.0, 190.0, 250.0, 430.0, 900.0, 1250.0, 2700.0, 3600.0] | 0 | 0
Siemens NH-1-125 | Siemens NH-1-125 | 125 | [4800.0, 120.0, 7.0, 0.1, 0.004] | 0 | 0 | [180.0, 400.0, 740.0, 2000.0, 4250.0] | 0 | 0
Siemens NH-1-16 | Siemens NH-1-16 | 16 | [4000.0, 400.0, 2.0, 0.1, 0.04, 0.01] | 0 | 0 | [26.0, 35.0, 75.0, 150.0, 200.0, 300.0] | 0 | 0
Siemens NH-1-160 | Siemens NH-1-160 | 160 | [4800.0, 120.0, 7.0, 0.1, 0.004] | 0 | 0 | [210.0, 500.0, 900.0, 2300.0, 5000.0] | 0 | 0
Siemens NH-1-25 | Siemens NH-1-25 | 25 | [4000.0, 1000.0, 10.0, 0.2, 0.02, 0.01] | 0 | 0 | [40.0, 50.0, 100.0, 210.0, 400.0, 500.0] | 0 | 0
Siemens NH-1-50 | Siemens NH-1-50 | 50 | [4000.0, 40.0, 4.0, 1.0, 0.02, 0.01] | 0 | 0 | [86.0, 200.0, 300.0, 400.0, 1000.0, 1280.0] | 0 | 0
Siemens NH-1-63 | Siemens NH-1-63 | 63 | [4000.0, 100.0, 10.0, 2.0, 0.04, 0.01] | 0 | 0 | [100.0, 200.0, 300.0, 400.0, 1000.0, 1500.0] | 0 | 0
Siemens NH-1-80 | Siemens NH-1-80 | 80 | [4800.0, 120.0, 7.0, 0.1, 0.01] | 0 | 0 | [150.58, 250.0, 450.0, 1150.0, 2470.0] | 0 | 0
Siemens NH-2-1000 | Siemens NH-2-1000 | 1000 | [4800.0, 120.0, 7.0, 0.1, 0.004] | 0 | 0 | [1900.0, 3500.0, 8400.0, 24000.0, 52000.0] | 0 | 0
Siemens NH-2-200 | Siemens NH-2-200 | 200 | [4800.0, 120.0, 7.0, 0.1, 0.004] | 0 | 0 | [280.0, 650.0, 1200.0, 3000.0, 7000.0] | 0 | 0
Siemens NH-2-224 | Siemens NH-2-224 | 224 | [4800.0, 120.0, 7.0, 0.2, 0.04, 0.004] | 0 | 0 | [400.0, 750.0, 1453.0, 3025.0, 4315.0, 7600.0] | 0 | 0
Siemens NH-2-250 | Siemens NH-2-250 | 250 | [4800.0, 120.0, 7.0, 0.1, 0.004] | 0 | 0 | [450.0, 800.0, 1650.0, 4000.0, 8500.0] | 0 | 0
Siemens NH-2-315 | Siemens NH-2-315 | 315 | [4800.0, 120.0, 7.0, 0.1, 0.004] | 0 | 0 | [550.0, 920.0, 1900.0, 5000.0, 11000.0] | 0 | 0
Siemens NH-2-355 | Siemens NH-2-355 | 355 | [4800.0, 120.0, 6.0, 0.1, 0.004] | 0 | 0 | [650.0, 1116.27, 2350.0, 5840.0, 12790.0] | 0 | 0
Siemens NH-2-400 | Siemens NH-2-400 | 400 | [4800.0, 120.0, 7.0, 0.1, 0.004] | 0 | 0 | [720.0, 1350.0, 2800.0, 6500.0, 15000.0] | 0 | 0
Siemens NH-2-425 | Siemens NH-2-425 | 425 | [4800.0, 120.0, 7.0, 0.1, 0.004] | 0 | 0 | [850.0, 1500.0, 3050.0, 7500.0, 16500.0] | 0 | 0
Siemens NH-2-630 | Siemens NH-2-630 | 630 | [4800.0, 120.0, 7.0, 0.1, 0.004] | 0 | 0 | [1200.0, 2000.0, 4800.0, 12000.0, 26000.0] | 0 | 0

## dtypes
| element | column | dtype
0 | bus | name | object
1 | bus | vn_kv | float64
2 | bus | type | object
3 | bus | zone | object
4 | bus | in_service | bool
5 | load | name | object
6 | load | bus | uint32
7 | load | p_mw | float64
8 | load | q_mvar | float64
9 | load | const_z_percent | float64
10 | load | const_i_percent | float64
11 | load | sn_mva | float64
12 | load | scaling | float64
13 | load | in_service | bool
14 | load | type | object
15 | ext_grid | name | object
16 | ext_grid | bus | uint32
17 | ext_grid | vm_pu | float64
18 | ext_grid | va_degree | float64
19 | ext_grid | slack_weight | float64
20 | ext_grid | in_service | bool
21 | line | name | object
22 | line | std_type | object
23 | line | from_bus | uint32
24 | line | to_bus | uint32
25 | line | length_km | float64
26 | line | r_ohm_per_km | float64
27 | line | x_ohm_per_km | float64
28 | line | c_nf_per_km | float64
29 | line | g_us_per_km | float64
30 | line | max_i_ka | float64
31 | line | df | float64
32 | line | parallel | uint32
33 | line | type | object
34 | line | in_service | bool
35 | trafo | name | object
36 | trafo | std_type | object
37 | trafo | hv_bus | uint32
38 | trafo | lv_bus | uint32
39 | trafo | sn_mva | float64
40 | trafo | vn_hv_kv | float64
41 | trafo | vn_lv_kv | float64
42 | trafo | vk_percent | float64
43 | trafo | vkr_percent | float64
44 | trafo | pfe_kw | float64
45 | trafo | i0_percent | float64
46 | trafo | shift_degree | float64
47 | trafo | tap_side | object
48 | trafo | tap_neutral | int32
49 | trafo | tap_min | int32
50 | trafo | tap_max | int32
51 | trafo | tap_step_percent | float64
52 | trafo | tap_step_degree | float64
53 | trafo | tap_pos | int32
54 | trafo | tap_phase_shifter | bool
55 | trafo | parallel | uint32
56 | trafo | df | float64
57 | trafo | in_service | bool
58 | line_geodata | coords | object
59 | bus_geodata | x | float64
60 | bus_geodata | y | float64
61 | bus_geodata | coords | object

## parameters
| version | format_version | converged | OPF_converged | name | f_hz | sn_mva
0 | 2.14.6 | 2.14.0 | FALSE | FALSE |  | 50 | 1