## bus
| name | vn_kv | type | zone | in_service
0 | bus_LV_5717-3_0_6_node_0 | 0.4 | n |  | TRUE
1 | bus_LV_5717-3_0_6_node_1 | 0.4 | n |  | TRUE
2 | bus_LV_5717-3_0_6_node_2 | 0.4 | n |  | TRUE
3 | bus_LV_5717-3_0_6_node_3 | 0.4 | n |  | TRUE
4 | bus_LV_5717-3_0_6_node_96 | 0.4 | n |  | TRUE
5 | bus_LV_5717-3_0_6_node_128 | 0.4 | n |  | TRUE
6 | bus_LV_5717-3_0_6_node_100 | 0.4 | n |  | TRUE
7 | bus_LV_5717-3_0_6_node_97 | 0.4 | n |  | TRUE
8 | bus_LV_5717-3_0_6_node_7 | 0.4 | n |  | TRUE
9 | bus_LV_5717-3_0_6_node_127 | 0.4 | n |  | TRUE
10 | bus_LV_5717-3_0_6_node_129 | 0.4 | n |  | TRUE
11 | bus_LV_5717-3_0_6_node_133 | 0.4 | n |  | TRUE
12 | bus_LV_5717-3_0_6_node_132 | 0.4 | n |  | TRUE
13 | bus_LV_5717-3_0_6_node_135 | 0.4 | n |  | TRUE
14 | bus_LV_5717-3_0_6_node_136 | 0.4 | n |  | TRUE
15 | bus_LV_5717-3_0_6_node_137 | 0.4 | n |  | TRUE
16 | bus_LV_5717-3_0_6_node_134 | 0.4 | n |  | TRUE
17 | bus_LV_5717-3_0_6_node_114 | 0.4 | n |  | TRUE
18 | bus_LV_5717-3_0_6_node_98 | 0.4 | n |  | TRUE
19 | bus_LV_5717-3_0_6_node_4 | 0.4 | n |  | TRUE
20 | bus_LV_5717-3_0_6_node_5 | 0.4 | n |  | TRUE
21 | bus_LV_5717-3_0_6_node_6 | 0.4 | n |  | TRUE
22 | bus_LV_5717-3_0_6_node_8 | 0.4 | n |  | TRUE
23 | bus_LV_5717-3_0_6_node_9 | 0.4 | n |  | TRUE
24 | bus_LV_5717-3_0_6_node_81 | 0.4 | n |  | TRUE
25 | bus_LV_5717-3_0_6_node_58 | 0.4 | n |  | TRUE
26 | bus_LV_5717-3_0_6_node_65 | 0.4 | n |  | TRUE
27 | bus_LV_5717-3_0_6_node_57 | 0.4 | n |  | TRUE
28 | bus_LV_5717-3_0_6_node_80 | 0.4 | n |  | TRUE
29 | bus_LV_5717-3_0_6_node_10 | 0.4 | n |  | TRUE
30 | bus_LV_5717-3_0_6_node_11 | 0.4 | n |  | TRUE
31 | bus_LV_5717-3_0_6_node_30 | 0.4 | n |  | TRUE
32 | bus_LV_5717-3_0_6_node_12 | 0.4 | n |  | TRUE
33 | bus_LV_5717-3_0_6_node_101 | 0.4 | n |  | TRUE
34 | bus_LV_5717-3_0_6_node_102 | 0.4 | n |  | TRUE
35 | bus_LV_5717-3_0_6_node_13 | 0.4 | n |  | TRUE
36 | bus_LV_5717-3_0_6_node_14 | 0.4 | n |  | TRUE
37 | bus_LV_5717-3_0_6_node_15 | 0.4 | n |  | TRUE
38 | bus_LV_5717-3_0_6_node_16 | 0.4 | n |  | TRUE
39 | bus_LV_5717-3_0_6_node_21 | 0.4 | n |  | TRUE
40 | bus_LV_5717-3_0_6_node_25 | 0.4 | n |  | TRUE
41 | bus_LV_5717-3_0_6_node_24 | 0.4 | n |  | TRUE
42 | bus_LV_5717-3_0_6_node_18 | 0.4 | n |  | TRUE
43 | bus_LV_5717-3_0_6_node_66 | 0.4 | n |  | TRUE
44 | bus_LV_5717-3_0_6_node_17 | 0.4 | n |  | TRUE
45 | bus_LV_5717-3_0_6_node_19 | 0.4 | n |  | TRUE
46 | bus_LV_5717-3_0_6_node_20 | 0.4 | n |  | TRUE
47 | bus_LV_5717-3_0_6_node_22 | 0.4 | n |  | TRUE
48 | bus_LV_5717-3_0_6_node_23 | 0.4 | n |  | TRUE
49 | bus_LV_5717-3_0_6_node_35 | 0.4 | n |  | TRUE
50 | bus_LV_5717-3_0_6_node_139 | 0.4 | n |  | TRUE
51 | bus_LV_5717-3_0_6_node_26 | 0.4 | n |  | TRUE
52 | bus_LV_5717-3_0_6_node_36 | 0.4 | n |  | TRUE
53 | bus_LV_5717-3_0_6_node_27 | 0.4 | n |  | TRUE
54 | bus_LV_5717-3_0_6_node_67 | 0.4 | n |  | TRUE
55 | bus_LV_5717-3_0_6_node_68 | 0.4 | n |  | TRUE
56 | bus_LV_5717-3_0_6_node_29 | 0.4 | n |  | TRUE
57 | bus_LV_5717-3_0_6_node_28 | 0.4 | n |  | TRUE
58 | bus_LV_5717-3_0_6_node_34 | 0.4 | n |  | TRUE
59 | bus_LV_5717-3_0_6_node_33 | 0.4 | n |  | TRUE
60 | bus_LV_5717-3_0_6_node_37 | 0.4 | n |  | TRUE
61 | bus_LV_5717-3_0_6_node_59 | 0.4 | n |  | TRUE
62 | bus_LV_5717-3_0_6_node_60 | 0.4 | n |  | TRUE
63 | bus_LV_5717-3_0_6_node_38 | 0.4 | n |  | TRUE
64 | bus_LV_5717-3_0_6_node_39 | 0.4 | n |  | TRUE
65 | bus_LV_5717-3_0_6_node_40 | 0.4 | n |  | TRUE
66 | bus_LV_5717-3_0_6_node_41 | 0.4 | n |  | TRUE
67 | bus_LV_5717-3_0_6_node_42 | 0.4 | n |  | TRUE
68 | bus_LV_5717-3_0_6_node_43 | 0.4 | n |  | TRUE
69 | bus_LV_5717-3_0_6_node_44 | 0.4 | n |  | TRUE
70 | bus_LV_5717-3_0_6_node_51 | 0.4 | n |  | TRUE
71 | bus_LV_5717-3_0_6_node_45 | 0.4 | n |  | TRUE
72 | bus_LV_5717-3_0_6_node_49 | 0.4 | n |  | TRUE
73 | bus_LV_5717-3_0_6_node_46 | 0.4 | n |  | TRUE
74 | bus_LV_5717-3_0_6_node_47 | 0.4 | n |  | TRUE
75 | bus_LV_5717-3_0_6_node_54 | 0.4 | n |  | TRUE
76 | bus_LV_5717-3_0_6_node_55 | 0.4 | n |  | TRUE
77 | bus_LV_5717-3_0_6_node_48 | 0.4 | n |  | TRUE
78 | bus_LV_5717-3_0_6_node_50 | 0.4 | n |  | TRUE
79 | bus_LV_5717-3_0_6_node_52 | 0.4 | n |  | TRUE
80 | bus_LV_5717-3_0_6_node_53 | 0.4 | n |  | TRUE
81 | bus_LV_5717-3_0_6_node_56 | 0.4 | n |  | TRUE
82 | bus_LV_5717-3_0_6_node_64 | 0.4 | n |  | TRUE
83 | bus_LV_5717-3_0_6_node_61 | 0.4 | n |  | TRUE
84 | bus_LV_5717-3_0_6_node_62 | 0.4 | n |  | TRUE
85 | bus_LV_5717-3_0_6_node_63 | 0.4 | n |  | TRUE
86 | bus_LV_5717-3_0_6_node_69 | 0.4 | n |  | TRUE
87 | bus_LV_5717-3_0_6_node_70 | 0.4 | n |  | TRUE
88 | bus_LV_5717-3_0_6_node_71 | 0.4 | n |  | TRUE
89 | bus_LV_5717-3_0_6_node_72 | 0.4 | n |  | TRUE
90 | bus_LV_5717-3_0_6_node_73 | 0.4 | n |  | TRUE
91 | bus_LV_5717-3_0_6_node_76 | 0.4 | n |  | TRUE
92 | bus_LV_5717-3_0_6_node_74 | 0.4 | n |  | TRUE
93 | bus_LV_5717-3_0_6_node_75 | 0.4 | n |  | TRUE
94 | bus_LV_5717-3_0_6_node_77 | 0.4 | n |  | TRUE
95 | bus_LV_5717-3_0_6_node_78 | 0.4 | n |  | TRUE
96 | bus_LV_5717-3_0_6_node_79 | 0.4 | n |  | TRUE
97 | bus_LV_5717-3_0_6_node_82 | 0.4 | n |  | TRUE
98 | bus_LV_5717-3_0_6_node_83 | 0.4 | n |  | TRUE
99 | bus_LV_5717-3_0_6_node_84 | 0.4 | n |  | TRUE
100 | bus_LV_5717-3_0_6_node_85 | 0.4 | n |  | TRUE
101 | bus_LV_5717-3_0_6_node_90 | 0.4 | n |  | TRUE
102 | bus_LV_5717-3_0_6_node_86 | 0.4 | n |  | TRUE
103 | bus_LV_5717-3_0_6_node_92 | 0.4 | n |  | TRUE
104 | bus_LV_5717-3_0_6_node_87 | 0.4 | n |  | TRUE
105 | bus_LV_5717-3_0_6_node_88 | 0.4 | n |  | TRUE
106 | bus_LV_5717-3_0_6_node_89 | 0.4 | n |  | TRUE
107 | bus_LV_5717-3_0_6_node_105 | 0.4 | n |  | TRUE
108 | bus_LV_5717-3_0_6_node_107 | 0.4 | n |  | TRUE
109 | bus_LV_5717-3_0_6_node_106 | 0.4 | n |  | TRUE
110 | bus_LV_5717-3_0_6_node_104 | 0.4 | n |  | TRUE
111 | bus_LV_5717-3_0_6_node_108 | 0.4 | n |  | TRUE
112 | bus_LV_5717-3_0_6_node_109 | 0.4 | n |  | TRUE
113 | bus_LV_5717-3_0_6_node_91 | 0.4 | n |  | TRUE
114 | bus_LV_5717-3_0_6_node_93 | 0.4 | n |  | TRUE
115 | bus_LV_5717-3_0_6_node_94 | 0.4 | n |  | TRUE
116 | bus_LV_5717-3_0_6_node_95 | 0.4 | n |  | TRUE
117 | bus_LV_5717-3_0_6_node_121 | 0.4 | n |  | TRUE
118 | bus_LV_5717-3_0_6_node_119 | 0.4 | n |  | TRUE
119 | bus_LV_5717-3_0_6_node_118 | 0.4 | n |  | TRUE
120 | bus_LV_5717-3_0_6_node_124 | 0.4 | n |  | TRUE
121 | bus_LV_5717-3_0_6_node_122 | 0.4 | n |  | TRUE
122 | bus_LV_5717-3_0_6_node_120 | 0.4 | n |  | TRUE
123 | bus_LV_5717-3_0_6_node_130 | 0.4 | n |  | TRUE
124 | bus_LV_5717-3_0_6_node_131 | 0.4 | n |  | TRUE
125 | bus_LV_5717-3_0_6_node_138 | 0.4 | n |  | TRUE
126 | bus_LV_5717-3_0_6_node_99 | 0.4 | n |  | TRUE
127 | bus_LV_5717-3_0_6_node_125 | 0.4 | n |  | TRUE
128 | bus_LV_5717-3_0_6_node_115 | 0.4 | n |  | TRUE
129 | bus_LV_5717-3_0_6_node_103 | 0.4 | n |  | TRUE
130 | bus_LV_5717-3_0_6_node_117 | 0.4 | n |  | TRUE
131 | bus_LV_5717-3_0_6_node_111 | 0.4 | n |  | TRUE
132 | bus_LV_5717-3_0_6_node_110 | 0.4 | n |  | TRUE
133 | bus_LV_5717-3_0_6_node_113 | 0.4 | n |  | TRUE
134 | bus_LV_5717-3_0_6_node_112 | 0.4 | n |  | TRUE
135 | bus_LV_5717-3_0_6_node_116 | 0.4 | n |  | TRUE
136 | bus_LV_5717-3_0_6_node_123 | 0.4 | n |  | TRUE
137 | bus_LV_5717-3_0_6_node_126 | 0.4 | n |  | TRUE
138 | bus_MV_453_0_node_86 | 20 | n |  | TRUE

## load
| name | bus | p_mw | q_mvar | const_z_percent | const_i_percent | sn_mva | scaling | in_service | type
0 | LV_5717-3_0_6_load_0 | 0 | 0.0040635 | 0.0010184 | 0 | 0 |  | 1 | TRUE | wye
1 | LV_5717-3_0_6_load_96 | 4 | 0.0015787 | 0.00039566 | 0 | 0 |  | 1 | TRUE | wye
2 | LV_5717-3_0_6_load_128 | 5 | 0.00061608 | 0.0001544 | 0 | 0 |  | 1 | TRUE | wye
3 | LV_5717-3_0_6_load_97 | 7 | 0.00088467 | 0.00022172 | 0 | 0 |  | 1 | TRUE | wye
4 | LV_5717-3_0_6_load_7 | 8 | 0.001637 | 0.00041027 | 0 | 0 |  | 1 | TRUE | wye
5 | LV_5717-3_0_6_load_127 | 9 | 0.0010059 | 0.0002521 | 0 | 0 |  | 1 | TRUE | wye
6 | LV_5717-3_0_6_load_133 | 11 | 0.0007661 | 0.000192 | 0 | 0 |  | 1 | TRUE | wye
7 | LV_5717-3_0_6_load_132 | 12 | 0.0014322 | 0.00035894 | 0 | 0 |  | 1 | TRUE | wye
8 | LV_5717-3_0_6_load_135 | 13 | 0.002287 | 0.00057318 | 0 | 0 |  | 1 | TRUE | wye
9 | LV_5717-3_0_6_load_134 | 16 | 0.00050582 | 0.00012677 | 0 | 0 |  | 1 | TRUE | wye
10 | LV_5717-3_0_6_load_114 | 17 | 0.0072046 | 0.0018056 | 0 | 0 |  | 1 | TRUE | wye
11 | LV_5717-3_0_6_load_98 | 18 | 0.0040814 | 0.0010229 | 0 | 0 |  | 1 | TRUE | wye
12 | LV_5717-3_0_6_load_4 | 19 | 0.0022969 | 0.00057565 | 0 | 0 |  | 1 | TRUE | wye
13 | LV_5717-3_0_6_load_5 | 20 | 0.0022304 | 0.00055899 | 0 | 0 |  | 1 | TRUE | wye
14 | LV_5717-3_0_6_load_8 | 22 | 0.0033609 | 0.00084232 | 0 | 0 |  | 1 | TRUE | wye
15 | LV_5717-3_0_6_load_9 | 23 | 0.001596 | 0.00039999 | 0 | 0 |  | 1 | TRUE | wye
16 | LV_5717-3_0_6_load_81 | 24 | 0.0016532 | 0.00041434 | 0 | 0 |  | 1 | TRUE | wye
17 | LV_5717-3_0_6_load_65 | 26 | 0.0024363 | 0.0006106 | 0 | 0 |  | 1 | TRUE | wye
18 | LV_5717-3_0_6_load_80 | 28 | 0.0018995 | 0.00047605 | 0 | 0 |  | 1 | TRUE | wye
19 | LV_5717-3_0_6_load_10 | 29 | 0.0041984 | 0.0010522 | 0 | 0 |  | 1 | TRUE | wye
20 | LV_5717-3_0_6_load_11 | 30 | 0.0010151 | 0.00025442 | 0 | 0 |  | 1 | TRUE | wye
21 | LV_5717-3_0_6_load_30 | 31 | 0.0038993 | 0.00097725 | 0 | 0 |  | 1 | TRUE | wye
22 | LV_5717-3_0_6_load_12 | 32 | 0.0025356 | 0.00063548 | 0 | 0 |  | 1 | TRUE | wye
23 | LV_5717-3_0_6_load_101 | 33 | 0.00099975 | 0.00025056 | 0 | 0 |  | 1 | TRUE | wye
24 | LV_5717-3_0_6_load_102 | 34 | 0.0019382 | 0.00048577 | 0 | 0 |  | 1 | TRUE | wye
25 | LV_5717-3_0_6_load_13 | 35 | 0.0043409 | 0.0010879 | 0 | 0 |  | 1 | TRUE | wye
26 | LV_5717-3_0_6_load_16 | 38 | 0.0029496 | 0.00073923 | 0 | 0 |  | 1 | TRUE | wye
27 | LV_5717-3_0_6_load_21 | 39 | 0.0081524 | 0.0020432 | 0 | 0 |  | 1 | TRUE | wye
28 | LV_5717-3_0_6_load_25 | 40 | 0.0093479 | 0.0023428 | 0 | 0 |  | 1 | TRUE | wye
29 | LV_5717-3_0_6_load_24 | 41 | 0.0098359 | 0.0024651 | 0 | 0 |  | 1 | TRUE | wye
30 | LV_5717-3_0_6_load_17 | 44 | 0.0047674 | 0.0011948 | 0 | 0 |  | 1 | TRUE | wye
31 | LV_5717-3_0_6_load_20 | 46 | 0.0032744 | 0.00082063 | 0 | 0 |  | 1 | TRUE | wye
32 | LV_5717-3_0_6_load_22 | 47 | 0.0048392 | 0.0012128 | 0 | 0 |  | 1 | TRUE | wye
33 | LV_5717-3_0_6_load_35 | 49 | 0.003694 | 0.0009258 | 0 | 0 |  | 1 | TRUE | wye
34 | LV_5717-3_0_6_load_139 | 50 | 0.0049666 | 0.0012447 | 0 | 0 |  | 1 | TRUE | wye
35 | LV_5717-3_0_6_load_36 | 52 | 0.0033705 | 0.00084472 | 0 | 0 |  | 1 | TRUE | wye
36 | LV_5717-3_0_6_load_67 | 54 | 0.0032589 | 0.00081675 | 0 | 0 |  | 1 | TRUE | wye
37 | LV_5717-3_0_6_load_68 | 55 | 0.0028756 | 0.00072069 | 0 | 0 |  | 1 | TRUE | wye
38 | LV_5717-3_0_6_load_29 | 56 | 0.0043995 | 0.0011026 | 0 | 0 |  | 1 | TRUE | wye
39 | LV_5717-3_0_6_load_28 | 57 | 0.0047132 | 0.0011812 | 0 | 0 |  | 1 | TRUE | wye
40 | LV_5717-3_0_6_load_33 | 59 | 0.0046036 | 0.0011538 | 0 | 0 |  | 1 | TRUE | wye
41 | LV_5717-3_0_6_load_37 | 60 | 0.0027183 | 0.00068128 | 0 | 0 |  | 1 | TRUE | wye
42 | LV_5717-3_0_6_load_59 | 61 | 0.0033543 | 0.00084066 | 0 | 0 |  | 1 | TRUE | wye
43 | LV_5717-3_0_6_load_60 | 62 | 0.0029548 | 0.00074054 | 0 | 0 |  | 1 | TRUE | wye
44 | LV_5717-3_0_6_load_38 | 63 | 0.0019984 | 0.00050083 | 0 | 0 |  | 1 | TRUE | wye
45 | LV_5717-3_0_6_load_39 | 64 | 0.0016512 | 0.00041382 | 0 | 0 |  | 1 | TRUE | wye
46 | LV_5717-3_0_6_load_41 | 66 | 0.0020663 | 0.00051786 | 0 | 0 |  | 1 | TRUE | wye
47 | LV_5717-3_0_6_load_42 | 67 | 0.0054813 | 0.0013737 | 0 | 0 |  | 1 | TRUE | wye
48 | LV_5717-3_0_6_load_43 | 68 | 0.0046951 | 0.0011767 | 0 | 0 |  | 1 | TRUE | wye
49 | LV_5717-3_0_6_load_44 | 69 | 0.0023725 | 0.00059461 | 0 | 0 |  | 1 | TRUE | wye
50 | LV_5717-3_0_6_load_51 | 70 | 0.0045768 | 0.001147 | 0 | 0 |  | 1 | TRUE | wye
51 | LV_5717-3_0_6_load_49 | 72 | 0.0047773 | 0.0011973 | 0 | 0 |  | 1 | TRUE | wye
52 | LV_5717-3_0_6_load_46 | 73 | 0.0036744 | 0.0009209 | 0 | 0 |  | 1 | TRUE | wye
53 | LV_5717-3_0_6_load_47 | 74 | 0.0030504 | 0.00076451 | 0 | 0 |  | 1 | TRUE | wye
54 | LV_5717-3_0_6_load_54 | 75 | 0.0044315 | 0.0011106 | 0 | 0 |  | 1 | TRUE | wye
55 | LV_5717-3_0_6_load_55 | 76 | 0.0028748 | 0.00072048 | 0 | 0 |  | 1 | TRUE | wye
56 | LV_5717-3_0_6_load_48 | 77 | 0.0046835 | 0.0011738 | 0 | 0 |  | 1 | TRUE | wye
57 | LV_5717-3_0_6_load_50 | 78 | 0.0037017 | 0.00092773 | 0 | 0 |  | 1 | TRUE | wye
58 | LV_5717-3_0_6_load_53 | 80 | 0.0029172 | 0.00073113 | 0 | 0 |  | 1 | TRUE | wye
59 | LV_5717-3_0_6_load_56 | 81 | 0.0028948 | 0.00072551 | 0 | 0 |  | 1 | TRUE | wye
60 | LV_5717-3_0_6_load_64 | 82 | 0.0030672 | 0.00076871 | 0 | 0 |  | 1 | TRUE | wye
61 | LV_5717-3_0_6_load_61 | 83 | 0.0033881 | 0.00084914 | 0 | 0 |  | 1 | TRUE | wye
62 | LV_5717-3_0_6_load_62 | 84 | 0.0010177 | 0.00025505 | 0 | 0 |  | 1 | TRUE | wye
63 | LV_5717-3_0_6_load_63 | 85 | 0.0031428 | 0.00078765 | 0 | 0 |  | 1 | TRUE | wye
64 | LV_5717-3_0_6_load_70 | 87 | 0.0022918 | 0.00057438 | 0 | 0 |  | 1 | TRUE | wye
65 | LV_5717-3_0_6_load_71 | 88 | 0.0027436 | 0.00068762 | 0 | 0 |  | 1 | TRUE | wye
66 | LV_5717-3_0_6_load_72 | 89 | 0.0024479 | 0.0006135 | 0 | 0 |  | 1 | TRUE | wye
67 | LV_5717-3_0_6_load_73 | 90 | 0.00091675 | 0.00022976 | 0 | 0 |  | 1 | TRUE | wye
68 | LV_5717-3_0_6_load_76 | 91 | 0.0032579 | 0.00081652 | 0 | 0 |  | 1 | TRUE | wye
69 | LV_5717-3_0_6_load_74 | 92 | 0.0028078 | 0.00070369 | 0 | 0 |  | 1 | TRUE | wye
70 | LV_5717-3_0_6_load_75 | 93 | 0.0028311 | 0.00070955 | 0 | 0 |  | 1 | TRUE | wye
71 | LV_5717-3_0_6_load_77 | 94 | 0.0031714 | 0.00079482 | 0 | 0 |  | 1 | TRUE | wye
72 | LV_5717-3_0_6_load_78 | 95 | 0.0026043 | 0.00065269 | 0 | 0 |  | 1 | TRUE | wye
73 | LV_5717-3_0_6_load_79 | 96 | 0.0031029 | 0.00077766 | 0 | 0 |  | 1 | TRUE | wye
74 | LV_5717-3_0_6_load_82 | 97 | 0.0016254 | 0.00040736 | 0 | 0 |  | 1 | TRUE | wye
75 | LV_5717-3_0_6_load_83 | 98 | 0.0018663 | 0.00046774 | 0 | 0 |  | 1 | TRUE | wye
76 | LV_5717-3_0_6_load_84 | 99 | 0.0019593 | 0.00049106 | 0 | 0 |  | 1 | TRUE | wye
77 | LV_5717-3_0_6_load_90 | 101 | 0.0028927 | 0.00072498 | 0 | 0 |  | 1 | TRUE | wye
78 | LV_5717-3_0_6_load_86 | 102 | 0.0016865 | 0.00042267 | 0 | 0 |  | 1 | TRUE | wye
79 | LV_5717-3_0_6_load_92 | 103 | 0.0026066 | 0.00065327 | 0 | 0 |  | 1 | TRUE | wye
80 | LV_5717-3_0_6_load_88 | 105 | 0.0024395 | 0.0006114 | 0 | 0 |  | 1 | TRUE | wye
81 | LV_5717-3_0_6_load_89 | 106 | 0.002683 | 0.00067241 | 0 | 0 |  | 1 | TRUE | wye
82 | LV_5717-3_0_6_load_106 | 109 | 0.0026598 | 0.0006666 | 0 | 0 |  | 1 | TRUE | wye
83 | LV_5717-3_0_6_load_104 | 110 | 0.0024694 | 0.00061889 | 0 | 0 |  | 1 | TRUE | wye
84 | LV_5717-3_0_6_load_109 | 112 | 0.0029352 | 0.00073562 | 0 | 0 |  | 1 | TRUE | wye
85 | LV_5717-3_0_6_load_91 | 113 | 0.0031089 | 0.00077917 | 0 | 0 |  | 1 | TRUE | wye
86 | LV_5717-3_0_6_load_95 | 116 | 0.0012346 | 0.00030941 | 0 | 0 |  | 1 | TRUE | wye
87 | LV_5717-3_0_6_load_119 | 118 | 0.0012166 | 0.00030491 | 0 | 0 |  | 1 | TRUE | wye
88 | LV_5717-3_0_6_load_118 | 119 | 0.0012342 | 0.00030931 | 0 | 0 |  | 1 | TRUE | wye
89 | LV_5717-3_0_6_load_122 | 121 | 0.0012242 | 0.0003068 | 0 | 0 |  | 1 | TRUE | wye
90 | LV_5717-3_0_6_load_120 | 122 | 0.0012161 | 0.00030479 | 0 | 0 |  | 1 | TRUE | wye
91 | LV_5717-3_0_6_load_131 | 124 | 0.002442 | 0.00061202 | 0 | 0 |  | 1 | TRUE | wye
92 | LV_5717-3_0_6_load_138 | 125 | 0.00087197 | 0.00021854 | 0 | 0 |  | 1 | TRUE | wye
93 | LV_5717-3_0_6_load_99 | 126 | 0.0041363 | 0.0010367 | 0 | 0 |  | 1 | TRUE | wye
94 | LV_5717-3_0_6_load_125 | 127 | 0.0012315 | 0.00030864 | 0 | 0 |  | 1 | TRUE | wye
95 | LV_5717-3_0_6_load_115 | 128 | 0.0028656 | 0.00071818 | 0 | 0 |  | 1 | TRUE | wye
96 | LV_5717-3_0_6_load_103 | 129 | 0.0020306 | 0.00050892 | 0 | 0 |  | 1 | TRUE | wye
97 | LV_5717-3_0_6_load_117 | 130 | 0.0040776 | 0.0010219 | 0 | 0 |  | 1 | TRUE | wye
98 | LV_5717-3_0_6_load_110 | 132 | 0.0026451 | 0.00066293 | 0 | 0 |  | 1 | TRUE | wye
99 | LV_5717-3_0_6_load_112 | 134 | 0.0027199 | 0.00068166 | 0 | 0 |  | 1 | TRUE | wye
100 | LV_5717-3_0_6_load_116 | 135 | 0.0034361 | 0.00086117 | 0 | 0 |  | 1 | TRUE | wye
101 | LV_5717-3_0_6_load_123 | 136 | 0.0012208 | 0.00030597 | 0 | 0 |  | 1 | TRUE | wye
102 | LV_5717-3_0_6_load_126 | 137 | 0.0012154 | 0.00030461 | 0 | 0 |  | 1 | TRUE | wye

## ext_grid
| name | bus | vm_pu | va_degree | slack_weight | in_service
0 |  | 91 | 1 | 0 | 1 | TRUE

## line
| name | std_type | from_bus | to_bus | length_km | r_ohm_per_km | x_ohm_per_km | c_nf_per_km | g_us_per_km | max_i_ka | df | parallel | type | in_service
0 | LV_5717-3_0_6_line_0 |  | 0 | 1 | 0.021632 | 0.125 | 0.08 | 261 | 0 | 0.364 | 1 | 1 | cs | TRUE
1 | LV_5717-3_0_6_line_1 |  | 1 | 2 | 0.011738 | 0.125 | 0.08 | 261 | 0 | 0.364 | 1 | 3 | cs | TRUE
2 | LV_5717-3_0_6_line_2 |  | 1 | 3 | 0.050187 | 0.125 | 0.08 | 261 | 0 | 0.364 | 1 | 3 | cs | TRUE
3 | LV_5717-3_0_6_line_3 |  | 2 | 4 | 0.029101 | 0.125 | 0.08 | 261 | 0 | 0.364 | 1 | 3 | cs | TRUE
4 | LV_5717-3_0_6_line_4 |  | 2 | 5 | 0.050856 | 0.125 | 0.08 | 261 | 0 | 0.364 | 1 | 1 | cs | TRUE
5 | LV_5717-3_0_6_line_5 |  | 3 | 6 | 0.04712 | 0.125 | 0.08 | 261 | 0 | 0.364 | 1 | 1 | cs | TRUE
6 | LV_5717-3_0_6_line_6 |  | 3 | 7 | 0.013554 | 0.125 | 0.08 | 261 | 0 | 0.364 | 1 | 3 | cs | TRUE
7 | LV_5717-3_0_6_line_7 |  | 4 | 8 | 0.027747 | 0.125 | 0.08 | 261 | 0 | 0.364 | 1 | 3 | cs | TRUE
8 | LV_5717-3_0_6_line_8 |  | 5 | 9 | 0.0013447 | 0.125 | 0.08 | 261 | 0 | 0.364 | 1 | 1 | cs | TRUE
9 | LV_5717-3_0_6_line_9 |  | 6 | 17 | 0.045376 | 0.125 | 0.08 | 261 | 0 | 0.364 | 1 | 1 | cs | TRUE
10 | LV_5717-3_0_6_line_10 |  | 7 | 18 | 0.0151 | 0.125 | 0.08 | 261 | 0 | 0.364 | 1 | 3 | cs | TRUE
11 | LV_5717-3_0_6_line_11 |  | 8 | 20 | 0.028276 | 0.125 | 0.08 | 261 | 0 | 0.364 | 1 | 3 | cs | TRUE
12 | LV_5717-3_0_6_line_12 |  | 9 | 10 | 0.04667 | 0.125 | 0.08 | 261 | 0 | 0.364 | 1 | 1 | cs | TRUE
13 | LV_5717-3_0_6_line_13 |  | 10 | 123 | 0.033573 | 0.125 | 0.08 | 261 | 0 | 0.364 | 1 | 1 | cs | TRUE
14 | LV_5717-3_0_6_line_14 |  | 10 | 124 | 0.025288 | 0.125 | 0.08 | 261 | 0 | 0.364 | 1 | 1 | cs | TRUE
15 | LV_5717-3_0_6_line_15 |  | 11 | 12 | 0.012466 | 0.125 | 0.08 | 261 | 0 | 0.364 | 1 | 1 | cs | TRUE
16 | LV_5717-3_0_6_line_16 |  | 12 | 123 | 0.017028 | 0.125 | 0.08 | 261 | 0 | 0.364 | 1 | 1 | cs | TRUE
17 | LV_5717-3_0_6_line_17 |  | 13 | 14 | 0.056221 | 0.125 | 0.08 | 261 | 0 | 0.364 | 1 | 1 | cs | TRUE
18 | LV_5717-3_0_6_line_18 |  | 14 | 15 | 0.079731 | 0.125 | 0.08 | 261 | 0 | 0.364 | 1 | 1 | cs | TRUE
19 | LV_5717-3_0_6_line_19 |  | 14 | 16 | 0.015017 | 0.125 | 0.08 | 261 | 0 | 0.364 | 1 | 1 | cs | TRUE
20 | LV_5717-3_0_6_line_20 |  | 15 | 125 | 0.020943 | 0.125 | 0.08 | 261 | 0 | 0.364 | 1 | 1 | cs | TRUE
21 | LV_5717-3_0_6_line_21 |  | 16 | 123 | 0.057044 | 0.125 | 0.08 | 261 | 0 | 0.364 | 1 | 1 | cs | TRUE
22 | LV_5717-3_0_6_line_22 |  | 17 | 128 | 0.0028256 | 0.125 | 0.08 | 261 | 0 | 0.364 | 1 | 1 | cs | TRUE
23 | LV_5717-3_0_6_line_23 |  | 18 | 126 | 0.029623 | 0.125 | 0.08 | 261 | 0 | 0.364 | 1 | 3 | cs | TRUE
24 | LV_5717-3_0_6_line_24 |  | 19 | 20 | 0.02784 | 0.125 | 0.08 | 261 | 0 | 0.364 | 1 | 3 | cs | TRUE
25 | LV_5717-3_0_6_line_25 |  | 19 | 21 | 0.042787 | 0.125 | 0.08 | 261 | 0 | 0.364 | 1 | 3 | cs | TRUE
26 | LV_5717-3_0_6_line_26 |  | 21 | 22 | 0.03861 | 0.125 | 0.08 | 261 | 0 | 0.364 | 1 | 1 | cs | TRUE
27 | LV_5717-3_0_6_line_27 |  | 21 | 23 | 0.010003 | 0.125 | 0.08 | 261 | 0 | 0.364 | 1 | 3 | cs | TRUE
28 | LV_5717-3_0_6_line_28 |  | 23 | 24 | 0.023946 | 0.125 | 0.08 | 261 | 0 | 0.364 | 1 | 3 | cs | TRUE
29 | LV_5717-3_0_6_line_29 |  | 24 | 28 | 0.043343 | 0.125 | 0.08 | 261 | 0 | 0.364 | 1 | 3 | cs | TRUE
30 | LV_5717-3_0_6_line_30 |  | 25 | 26 | 0.0082589 | 0.125 | 0.08 | 261 | 0 | 0.364 | 1 | 1 | cs | TRUE
31 | LV_5717-3_0_6_line_31 |  | 25 | 27 | 0.041849 | 0.125 | 0.08 | 261 | 0 | 0.364 | 1 | 1 | cs | TRUE
32 | LV_5717-3_0_6_line_32 |  | 26 | 82 | 0.030751 | 0.125 | 0.08 | 261 | 0 | 0.364 | 1 | 2 | cs | TRUE
33 | LV_5717-3_0_6_line_33 |  | 27 | 81 | 0.042962 | 0.125 | 0.08 | 261 | 0 | 0.364 | 1 | 1 | cs | TRUE
34 | LV_5717-3_0_6_line_34 |  | 28 | 96 | 0.013465 | 0.125 | 0.08 | 261 | 0 | 0.364 | 1 | 3 | cs | TRUE
35 | LV_5717-3_0_6_line_35 |  | 29 | 30 | 0.019181 | 0.125 | 0.08 | 261 | 0 | 0.364 | 1 | 1 | cs | TRUE
36 | LV_5717-3_0_6_line_36 |  | 29 | 31 | 0.32522 | 0.125 | 0.08 | 261 | 0 | 0.364 | 1 | 1 | cs | TRUE
37 | LV_5717-3_0_6_line_37 |  | 30 | 32 | 0.004193 | 0.125 | 0.08 | 261 | 0 | 0.364 | 1 | 1 | cs | TRUE
38 | LV_5717-3_0_6_line_38 |  | 32 | 33 | 0.0064792 | 0.125 | 0.08 | 261 | 0 | 0.364 | 1 | 1 | cs | TRUE
39 | LV_5717-3_0_6_line_39 |  | 33 | 34 | 0.018533 | 0.125 | 0.08 | 261 | 0 | 0.364 | 1 | 1 | cs | TRUE
40 | LV_5717-3_0_6_line_40 |  | 34 | 129 | 0.00093833 | 0.125 | 0.08 | 261 | 0 | 0.364 | 1 | 1 | cs | TRUE
41 | LV_5717-3_0_6_line_41 |  | 35 | 36 | 0.012875 | 0.125 | 0.08 | 261 | 0 | 0.364 | 1 | 1 | cs | TRUE
42 | LV_5717-3_0_6_line_42 |  | 36 | 37 | 0.036261 | 0.125 | 0.08 | 261 | 0 | 0.364 | 1 | 1 | cs | TRUE
43 | LV_5717-3_0_6_line_43 |  | 36 | 38 | 0.052704 | 0.125 | 0.08 | 261 | 0 | 0.364 | 1 | 1 | cs | TRUE
44 | LV_5717-3_0_6_line_44 |  | 37 | 39 | 0.016046 | 0.125 | 0.08 | 261 | 0 | 0.364 | 1 | 3 | cs | TRUE
45 | LV_5717-3_0_6_line_45 |  | 37 | 40 | 0.042087 | 0.125 | 0.08 | 261 | 0 | 0.364 | 1 | 3 | cs | TRUE
46 | LV_5717-3_0_6_line_46 |  | 37 | 41 | 0.025922 | 0.125 | 0.08 | 261 | 0 | 0.364 | 1 | 1 | cs | TRUE
47 | LV_5717-3_0_6_line_47 |  | 39 | 42 | 0.056429 | 0.125 | 0.08 | 261 | 0 | 0.364 | 1 | 3 | cs | TRUE
48 | LV_5717-3_0_6_line_48 |  | 40 | 43 | 0.0031868 | 0.125 | 0.08 | 261 | 0 | 0.364 | 1 | 3 | cs | TRUE
49 | LV_5717-3_0_6_line_49 |  | 42 | 46 | 0.025294 | 0.125 | 0.08 | 261 | 0 | 0.364 | 1 | 3 | cs | TRUE
50 | LV_5717-3_0_6_line_50 |  | 42 | 44 | 0.048549 | 0.125 | 0.08 | 261 | 0 | 0.364 | 1 | 1 | cs | TRUE
51 | LV_5717-3_0_6_line_51 |  | 43 | 54 | 0.018187 | 0.125 | 0.08 | 261 | 0 | 0.364 | 1 | 3 | cs | TRUE
52 | LV_5717-3_0_6_line_52 |  | 43 | 55 | 0.021602 | 0.125 | 0.08 | 261 | 0 | 0.364 | 1 | 1 | cs | TRUE
53 | LV_5717-3_0_6_line_53 |  | 44 | 45 | 0.018114 | 0.125 | 0.08 | 261 | 0 | 0.364 | 1 | 1 | cs | TRUE
54 | LV_5717-3_0_6_line_54 |  | 45 | 47 | 0.028914 | 0.125 | 0.08 | 261 | 0 | 0.364 | 1 | 1 | cs | TRUE
55 | LV_5717-3_0_6_line_55 |  | 45 | 48 | 0.006673 | 0.125 | 0.08 | 261 | 0 | 0.364 | 1 | 1 | cs | TRUE
56 | LV_5717-3_0_6_line_56 |  | 46 | 49 | 0.010806 | 0.125 | 0.08 | 261 | 0 | 0.364 | 1 | 3 | cs | TRUE
57 | LV_5717-3_0_6_line_57 |  | 48 | 50 | 0.025259 | 0.125 | 0.08 | 261 | 0 | 0.364 | 1 | 1 | cs | TRUE
58 | LV_5717-3_0_6_line_58 |  | 48 | 51 | 0.007413 | 0.125 | 0.08 | 261 | 0 | 0.364 | 1 | 1 | cs | TRUE
59 | LV_5717-3_0_6_line_59 |  | 49 | 52 | 0.046381 | 0.125 | 0.08 | 261 | 0 | 0.364 | 1 | 3 | cs | TRUE
60 | LV_5717-3_0_6_line_60 |  | 51 | 53 | 0.044509 | 0.125 | 0.08 | 261 | 0 | 0.364 | 1 | 1 | cs | TRUE
61 | LV_5717-3_0_6_line_61 |  | 52 | 60 | 0.048139 | 0.125 | 0.08 | 261 | 0 | 0.364 | 1 | 3 | cs | TRUE
62 | LV_5717-3_0_6_line_62 |  | 53 | 56 | 0.004271 | 0.125 | 0.08 | 261 | 0 | 0.364 | 1 | 1 | cs | TRUE
63 | LV_5717-3_0_6_line_63 |  | 53 | 57 | 0.0073202 | 0.125 | 0.08 | 261 | 0 | 0.364 | 1 | 1 | cs | TRUE
64 | LV_5717-3_0_6_line_64 |  | 54 | 86 | 0.019932 | 0.125 | 0.08 | 261 | 0 | 0.364 | 1 | 3 | cs | TRUE
65 | LV_5717-3_0_6_line_65 |  | 56 | 58 | 0.031425 | 0.125 | 0.08 | 261 | 0 | 0.364 | 1 | 1 | cs | TRUE
66 | LV_5717-3_0_6_line_66 |  | 58 | 59 | 0.038558 | 0.125 | 0.08 | 261 | 0 | 0.364 | 1 | 1 | cs | TRUE
67 | LV_5717-3_0_6_line_67 |  | 60 | 61 | 0.0051186 | 0.125 | 0.08 | 261 | 0 | 0.364 | 1 | 3 | cs | TRUE
68 | LV_5717-3_0_6_line_68 |  | 61 | 62 | 0.031582 | 0.125 | 0.08 | 261 | 0 | 0.364 | 1 | 3 | cs | TRUE
69 | LV_5717-3_0_6_line_69 |  | 62 | 83 | 0.015513 | 0.125 | 0.08 | 261 | 0 | 0.364 | 1 | 3 | cs | TRUE
70 | LV_5717-3_0_6_line_70 |  | 63 | 64 | 0.013233 | 0.125 | 0.08 | 261 | 0 | 0.364 | 1 | 1 | cs | TRUE
71 | LV_5717-3_0_6_line_71 |  | 63 | 65 | 0.010065 | 0.125 | 0.08 | 261 | 0 | 0.364 | 1 | 1 | cs | TRUE
72 | LV_5717-3_0_6_line_72 |  | 64 | 66 | 0.016238 | 0.125 | 0.08 | 261 | 0 | 0.364 | 1 | 1 | cs | TRUE
73 | LV_5717-3_0_6_line_73 |  | 65 | 67 | 0.031681 | 0.125 | 0.08 | 261 | 0 | 0.364 | 1 | 1 | cs | TRUE
74 | LV_5717-3_0_6_line_74 |  | 65 | 68 | 0.028491 | 0.125 | 0.08 | 261 | 0 | 0.364 | 1 | 1 | cs | TRUE
75 | LV_5717-3_0_6_line_75 |  | 67 | 69 | 0.024505 | 0.125 | 0.08 | 261 | 0 | 0.364 | 1 | 1 | cs | TRUE
76 | LV_5717-3_0_6_line_76 |  | 68 | 70 | 0.0022 | 0.125 | 0.08 | 261 | 0 | 0.364 | 1 | 1 | cs | TRUE
77 | LV_5717-3_0_6_line_77 |  | 69 | 71 | 0.022533 | 0.125 | 0.08 | 261 | 0 | 0.364 | 1 | 1 | cs | TRUE
78 | LV_5717-3_0_6_line_78 |  | 70 | 72 | 0.023513 | 0.125 | 0.08 | 261 | 0 | 0.364 | 1 | 1 | cs | TRUE
79 | LV_5717-3_0_6_line_79 |  | 71 | 73 | 0.019051 | 0.125 | 0.08 | 261 | 0 | 0.364 | 1 | 1 | cs | TRUE
80 | LV_5717-3_0_6_line_80 |  | 71 | 74 | 0.044865 | 0.125 | 0.08 | 261 | 0 | 0.364 | 1 | 1 | cs | TRUE
81 | LV_5717-3_0_6_line_81 |  | 72 | 77 | 0.018149 | 0.125 | 0.08 | 261 | 0 | 0.364 | 1 | 1 | cs | TRUE
82 | LV_5717-3_0_6_line_82 |  | 73 | 75 | 0.0066056 | 0.125 | 0.08 | 261 | 0 | 0.364 | 1 | 1 | cs | TRUE
83 | LV_5717-3_0_6_line_83 |  | 75 | 76 | 0.041981 | 0.125 | 0.08 | 261 | 0 | 0.364 | 1 | 1 | cs | TRUE
84 | LV_5717-3_0_6_line_84 |  | 76 | 81 | 0.039194 | 0.125 | 0.08 | 261 | 0 | 0.364 | 1 | 1 | cs | TRUE
85 | LV_5717-3_0_6_line_85 |  | 77 | 78 | 0.0023513 | 0.125 | 0.08 | 261 | 0 | 0.364 | 1 | 1 | cs | TRUE
86 | LV_5717-3_0_6_line_86 |  | 78 | 79 | 0.041457 | 0.125 | 0.08 | 261 | 0 | 0.364 | 1 | 1 | cs | TRUE
87 | LV_5717-3_0_6_line_87 |  | 79 | 80 | 0.023716 | 0.125 | 0.08 | 261 | 0 | 0.364 | 1 | 1 | cs | TRUE
88 | LV_5717-3_0_6_line_88 |  | 82 | 85 | 0.0080357 | 0.125 | 0.08 | 261 | 0 | 0.364 | 1 | 3 | cs | TRUE
89 | LV_5717-3_0_6_line_89 |  | 83 | 84 | 0.012191 | 0.125 | 0.08 | 261 | 0 | 0.364 | 1 | 3 | cs | TRUE
90 | LV_5717-3_0_6_line_90 |  | 84 | 85 | 0.014219 | 0.125 | 0.08 | 261 | 0 | 0.364 | 1 | 3 | cs | TRUE
91 | LV_5717-3_0_6_line_91 |  | 86 | 87 | 0.02951 | 0.125 | 0.08 | 261 | 0 | 0.364 | 1 | 1 | cs | TRUE
92 | LV_5717-3_0_6_line_92 |  | 86 | 88 | 0.0099988 | 0.125 | 0.08 | 261 | 0 | 0.364 | 1 | 3 | cs | TRUE
93 | LV_5717-3_0_6_line_93 |  | 88 | 89 | 0.0066815 | 0.125 | 0.08 | 261 | 0 | 0.364 | 1 | 3 | cs | TRUE
94 | LV_5717-3_0_6_line_94 |  | 89 | 90 | 0.011955 | 0.125 | 0.08 | 261 | 0 | 0.364 | 1 | 3 | cs | TRUE
95 | LV_5717-3_0_6_line_95 |  | 90 | 91 | 0.017562 | 0.125 | 0.08 | 261 | 0 | 0.364 | 1 | 3 | cs | TRUE
96 | LV_5717-3_0_6_line_96 |  | 91 | 92 | 0.011212 | 0.125 | 0.08 | 261 | 0 | 0.364 | 1 | 3 | cs | TRUE
97 | LV_5717-3_0_6_line_97 |  | 92 | 93 | 0.026529 | 0.125 | 0.08 | 261 | 0 | 0.364 | 1 | 3 | cs | TRUE
98 | LV_5717-3_0_6_line_98 |  | 93 | 94 | 0.01643 | 0.125 | 0.08 | 261 | 0 | 0.364 | 1 | 3 | cs | TRUE
99 | LV_5717-3_0_6_line_99 |  | 94 | 95 | 0.016639 | 0.125 | 0.08 | 261 | 0 | 0.364 | 1 | 3 | cs | TRUE
100 | LV_5717-3_0_6_line_100 |  | 95 | 96 | 0.01595 | 0.125 | 0.08 | 261 | 0 | 0.364 | 1 | 3 | cs | TRUE
101 | LV_5717-3_0_6_line_101 |  | 97 | 98 | 0.01304 | 0.125 | 0.08 | 261 | 0 | 0.364 | 1 | 1 | cs | TRUE
102 | LV_5717-3_0_6_line_102 |  | 98 | 99 | 0.027992 | 0.125 | 0.08 | 261 | 0 | 0.364 | 1 | 1 | cs | TRUE
103 | LV_5717-3_0_6_line_103 |  | 99 | 100 | 0.025156 | 0.125 | 0.08 | 261 | 0 | 0.364 | 1 | 1 | cs | TRUE
104 | LV_5717-3_0_6_line_104 |  | 100 | 101 | 0.010795 | 0.125 | 0.08 | 261 | 0 | 0.364 | 1 | 1 | cs | TRUE
105 | LV_5717-3_0_6_line_105 |  | 100 | 102 | 0.034046 | 0.125 | 0.08 | 261 | 0 | 0.364 | 1 | 1 | cs | TRUE
106 | LV_5717-3_0_6_line_106 |  | 101 | 103 | 0.026741 | 0.125 | 0.08 | 261 | 0 | 0.364 | 1 | 1 | cs | TRUE
107 | LV_5717-3_0_6_line_107 |  | 102 | 104 | 0.052683 | 0.125 | 0.08 | 261 | 0 | 0.364 | 1 | 1 | cs | TRUE
108 | LV_5717-3_0_6_line_108 |  | 103 | 113 | 0.022947 | 0.125 | 0.08 | 261 | 0 | 0.364 | 1 | 1 | cs | TRUE
109 | LV_5717-3_0_6_line_109 |  | 104 | 105 | 0.013916 | 0.125 | 0.08 | 261 | 0 | 0.364 | 1 | 1 | cs | TRUE
110 | LV_5717-3_0_6_line_110 |  | 104 | 106 | 0.012882 | 0.125 | 0.08 | 261 | 0 | 0.364 | 1 | 1 | cs | TRUE
111 | LV_5717-3_0_6_line_111 |  | 105 | 107 | 0.0024427 | 0.125 | 0.08 | 261 | 0 | 0.364 | 1 | 1 | cs | TRUE
112 | LV_5717-3_0_6_line_112 |  | 106 | 108 | 0.0091535 | 0.125 | 0.08 | 261 | 0 | 0.364 | 1 | 1 | cs | TRUE
113 | LV_5717-3_0_6_line_113 |  | 107 | 109 | 0.023646 | 0.125 | 0.08 | 261 | 0 | 0.364 | 1 | 1 | cs | TRUE
114 | LV_5717-3_0_6_line_114 |  | 107 | 110 | 0.026745 | 0.125 | 0.08 | 261 | 0 | 0.364 | 1 | 1 | cs | TRUE
115 | LV_5717-3_0_6_line_115 |  | 108 | 111 | 0.007711 | 0.125 | 0.08 | 261 | 0 | 0.364 | 1 | 1 | cs | TRUE
116 | LV_5717-3_0_6_line_116 |  | 108 | 112 | 0.018138 | 0.125 | 0.08 | 261 | 0 | 0.364 | 1 | 1 | cs | TRUE
117 | LV_5717-3_0_6_line_117 |  | 109 | 130 | 0.037907 | 0.125 | 0.08 | 261 | 0 | 0.364 | 1 | 1 | cs | TRUE
118 | LV_5717-3_0_6_line_118 |  | 110 | 129 | 0.022709 | 0.125 | 0.08 | 261 | 0 | 0.364 | 1 | 1 | cs | TRUE
119 | LV_5717-3_0_6_line_119 |  | 111 | 131 | 0.027 | 0.125 | 0.08 | 261 | 0 | 0.364 | 1 | 1 | cs | TRUE
120 | LV_5717-3_0_6_line_120 |  | 111 | 132 | 0.025568 | 0.125 | 0.08 | 261 | 0 | 0.364 | 1 | 1 | cs | TRUE
121 | LV_5717-3_0_6_line_121 |  | 113 | 114 | 0.014207 | 0.125 | 0.08 | 261 | 0 | 0.364 | 1 | 1 | cs | TRUE
122 | LV_5717-3_0_6_line_122 |  | 114 | 115 | 0.026577 | 0.125 | 0.08 | 261 | 0 | 0.364 | 1 | 1 | cs | TRUE
123 | LV_5717-3_0_6_line_123 |  | 114 | 116 | 0.016594 | 0.125 | 0.08 | 261 | 0 | 0.364 | 1 | 1 | cs | TRUE
124 | LV_5717-3_0_6_line_124 |  | 115 | 117 | 0.02761 | 0.125 | 0.08 | 261 | 0 | 0.364 | 1 | 1 | cs | TRUE
125 | LV_5717-3_0_6_line_125 |  | 115 | 118 | 0.016073 | 0.125 | 0.08 | 261 | 0 | 0.364 | 1 | 1 | cs | TRUE
126 | LV_5717-3_0_6_line_126 |  | 116 | 119 | 0.012608 | 0.125 | 0.08 | 261 | 0 | 0.364 | 1 | 1 | cs | TRUE
127 | LV_5717-3_0_6_line_127 |  | 117 | 120 | 0.02667 | 0.125 | 0.08 | 261 | 0 | 0.364 | 1 | 3 | cs | TRUE
128 | LV_5717-3_0_6_line_128 |  | 117 | 121 | 0.015608 | 0.125 | 0.08 | 261 | 0 | 0.364 | 1 | 1 | cs | TRUE
129 | LV_5717-3_0_6_line_129 |  | 118 | 122 | 0.012772 | 0.125 | 0.08 | 261 | 0 | 0.364 | 1 | 1 | cs | TRUE
130 | LV_5717-3_0_6_line_130 |  | 120 | 127 | 0.011449 | 0.125 | 0.08 | 261 | 0 | 0.364 | 1 | 1 | cs | TRUE
131 | LV_5717-3_0_6_line_131 |  | 120 | 126 | 0.020191 | 0.125 | 0.08 | 261 | 0 | 0.364 | 1 | 3 | cs | TRUE
132 | LV_5717-3_0_6_line_132 |  | 121 | 136 | 0.012892 | 0.125 | 0.08 | 261 | 0 | 0.364 | 1 | 1 | cs | TRUE
133 | LV_5717-3_0_6_line_133 |  | 127 | 137 | 0.013374 | 0.125 | 0.08 | 261 | 0 | 0.364 | 1 | 1 | cs | TRUE
134 | LV_5717-3_0_6_line_134 |  | 131 | 133 | 0.00884 | 0.125 | 0.08 | 261 | 0 | 0.364 | 1 | 1 | cs | TRUE
135 | LV_5717-3_0_6_line_135 |  | 131 | 134 | 0.015542 | 0.125 | 0.08 | 261 | 0 | 0.364 | 1 | 1 | cs | TRUE
136 | LV_5717-3_0_6_line_136 |  | 133 | 135 | 0.039537 | 0.125 | 0.08 | 261 | 0 | 0.364 | 1 | 1 | cs | TRUE

## trafo
| name | std_type | hv_bus | lv_bus | sn_mva | vn_hv_kv | vn_lv_kv | vk_percent | vkr_percent | pfe_kw | i0_percent | shift_degree | tap_side | tap_neutral | tap_min | tap_max | tap_step_percent | tap_step_degree | tap_pos | tap_phase_shifter | parallel | df | in_service
0 | LV_5717-3_0_6_trafo_76 | 0.63 MVA 20/0.4 kV | 138 | 91 | 0.63 | 20 | 0.4 | 6 | 1.206 | 1.65 | 0.2619 | 150 | hv | 0 | -2 | 2 | 2.5 | 0 | 0 | FALSE | 1 | 1 | TRUE

## line_geodata
| x0 | y0 | x1 | y1 | x2 | y2 | x3 | y3 | x4 | y4 | x5 | y5 | x6 | y6 | x7 | y7 | x8 | y8 | x9 | y9
0 | 2502375.0416 | 1132271.8048 | 2502385.0743 | 1132290.969
1 | 2502367.2789 | 1132267.9947 | 2502373.0987 | 1132266.433 | 2502375.0416 | 1132271.8048
2 | 2502375.0416 | 1132271.8048 | 2502380.2312 | 1132269.375 | 2502379.5129 | 1132264.9616 | 2502384.0357 | 1132264.1547 | 2502401.7414 | 1132261.3666 | 2502419.1352 | 1132259.7621
3 | 2502367.2789 | 1132267.9947 | 2502365.0279 | 1132260.7156 | 2502363.6181 | 1132249.2646 | 2502364.0482 | 1132239.3295
4 | 2502367.2789 | 1132267.9947 | 2502316.9276 | 1132260.8486
5 | 2502419.1352 | 1132259.7621 | 2502428.1909 | 1132259.2487 | 2502446.1761 | 1132258.0239 | 2502466.1246 | 1132256.3005
6 | 2502419.1352 | 1132259.7621 | 2502418.7817 | 1132254.5758 | 2502419.1329 | 1132246.2278
7 | 2502365.2484 | 1132211.6087 | 2502364.0482 | 1132239.3295
8 | 2502316.2714 | 1132259.675 | 2502316.9276 | 1132260.8486
9 | 2502466.1246 | 1132256.3005 | 2502466.9573 | 1132252.0733 | 2502468.0116 | 1132247.7425 | 2502469.764 | 1132245.1459 | 2502471.9468 | 1132242.9759 | 2502477.6527 | 1132238.6589 | 2502482.128 | 1132234.9065 | 2502491.0092 | 1132227.4028 | 2502494.8732 | 1132223.1071
10 | 2502419.1329 | 1132246.2278 | 2502419.7676 | 1132231.1411
11 | 2502366.4715 | 1132183.3588 | 2502365.2484 | 1132211.6087
12 | 2502287.8417 | 1132226.0767 | 2502300.992 | 1132249.6561 | 2502312.536 | 1132252.9935 | 2502316.2714 | 1132259.675
13 | 2502287.8417 | 1132226.0767 | 2502258.4663 | 1132242.4847
14 | 2502287.8417 | 1132226.0767 | 2502300.3032 | 1132219.4931 | 2502303.3257 | 1132219.7221 | 2502307.3766 | 1132226.8609
15 | 2502272.1279 | 1132268.624 | 2502266.3536 | 1132257.5758
16 | 2502258.4663 | 1132242.4847 | 2502266.3536 | 1132257.5758
17 | 2502195.3972 | 1132277.3056 | 2502201.7174 | 1132280.4829 | 2502250.4455 | 1132286.8854
18 | 2502154.5205 | 1132241.2348 | 2502165.4283 | 1132254.7219 | 2502168.1082 | 1132257.091 | 2502171.8392 | 1132258.7426 | 2502176.5937 | 1132259.8774 | 2502171.1781 | 1132279.2327 | 2502181.2108 | 1132281.9829 | 2502192.3565 | 1132284.5038 | 2502193.8759 | 1132279.4205 | 2502195.3972 | 1132277.3056
19 | 2502195.3972 | 1132277.3056 | 2502197.9635 | 1132275.5185 | 2502208.4228 | 1132269.8633
20 | 2502154.5205 | 1132241.2348 | 2502150.5929 | 1132244.078 | 2502140.3283 | 1132256.4743
21 | 2502258.4663 | 1132242.4847 | 2502226.6447 | 1132260.0109 | 2502208.4228 | 1132269.8633
22 | 2502494.8732 | 1132223.1071 | 2502496.7628 | 1132221.0064
23 | 2502421.2687 | 1132201.5571 | 2502420.4504 | 1132214.9133 | 2502419.7676 | 1132231.1411
24 | 2502368.0789 | 1132155.5668 | 2502366.8916 | 1132173.654 | 2502366.4715 | 1132183.3588
25 | 2502370.3279 | 1132112.8498 | 2502370.1721 | 1132123.6813 | 2502368.0789 | 1132155.5668
26 | 2502370.3279 | 1132112.8498 | 2502369.8368 | 1132099.6385 | 2502368.3124 | 1132083.0085 | 2502366.9351 | 1132074.4284
27 | 2502370.3279 | 1132112.8498 | 2502380.3295 | 1132112.7102
28 | 2502392.7909 | 1132092.2627 | 2502380.3295 | 1132112.7102
29 | 2502415.3468 | 1132055.2514 | 2502392.7909 | 1132092.2627
30 | 2502350.131 | 1132014.5827 | 2502355.2492 | 1132012.0094 | 2502356.5795 | 1132009.8572
31 | 2502331.4189 | 1131977.1402 | 2502341.4196 | 1131996.4347 | 2502350.131 | 1132014.5827
32 | 2502372.748 | 1131983.6993 | 2502356.5795 | 1132009.8572
33 | 2502331.4189 | 1131977.1402 | 2502337.6877 | 1131973.3253 | 2502356.6257 | 1131943.1525
34 | 2502415.3468 | 1132055.2514 | 2502422.3541 | 1132043.7534
35 | 2502635.0813 | 1131973.5418 | 2502629.0083 | 1131979.111 | 2502620.77 | 1131986.3107
36 | 2502635.0813 | 1131973.5418 | 2502891.3145 | 1131773.2686
37 | 2502617.6128 | 1131989.0699 | 2502620.77 | 1131986.3107
38 | 2502617.6128 | 1131989.0699 | 2502612.7341 | 1131993.3335
39 | 2502612.7341 | 1131993.3335 | 2502598.7794 | 1132005.5289
40 | 2502598.0729 | 1132006.1464 | 2502598.7794 | 1132005.5289
41 | 2502572.3208 | 1131901.5224 | 2502580.3491 | 1131911.5881
42 | 2502550.1842 | 1131872.7621 | 2502572.3208 | 1131901.5224
43 | 2502572.3208 | 1131901.5224 | 2502541.9428 | 1131923.2373 | 2502540.8153 | 1131926.8578 | 2502541.3279 | 1131929.9848 | 2502546.8463 | 1131936.3208
44 | 2502550.1842 | 1131872.7621 | 2502540.3014 | 1131860.1212
45 | 2502550.1842 | 1131872.7621 | 2502516.1257 | 1131897.4868
46 | 2502550.1842 | 1131872.7621 | 2502570.983 | 1131857.29
47 | 2502505.1068 | 1131816.0218 | 2502515.4802 | 1131828.373 | 2502540.3014 | 1131860.1212
48 | 2502513.5468 | 1131899.359 | 2502516.1257 | 1131897.4868
49 | 2502505.1068 | 1131816.0218 | 2502499.0778 | 1131820.8666 | 2502484.1163 | 1131830.0593
50 | 2502505.1068 | 1131816.0218 | 2502480.8994 | 1131788.785 | 2502472.6496 | 1131779.9199
51 | 2502513.5468 | 1131899.359 | 2502509.3898 | 1131902.806 | 2502505.1687 | 1131909.9119 | 2502502.8232 | 1131913.7777
52 | 2502513.5468 | 1131899.359 | 2502515.8974 | 1131902.8009 | 2502527.9956 | 1131915.3533
53 | 2502460.3095 | 1131766.6596 | 2502472.6496 | 1131779.9199
54 | 2502460.3095 | 1131766.6596 | 2502456.4882 | 1131770.3903 | 2502439.2009 | 1131786.4172
55 | 2502455.8393 | 1131761.6955 | 2502460.3095 | 1131766.6596
56 | 2502474.9091 | 1131835.7165 | 2502484.1163 | 1131830.0593
57 | 2502455.8393 | 1131761.6955 | 2502452.6247 | 1131764.8382 | 2502439.755 | 1131776.7313 | 2502436.591 | 1131775.8597
58 | 2502450.8826 | 1131756.1722 | 2502455.8393 | 1131761.6955
59 | 2502474.9091 | 1131835.7165 | 2502471.2207 | 1131837.9828 | 2502461.4624 | 1131845.1004 | 2502454.7984 | 1131852.1124 | 2502449.456 | 1131859.4032 | 2502443.5746 | 1131869.0071
60 | 2502450.8826 | 1131756.1722 | 2502439.4095 | 1131743.939 | 2502435.7594 | 1131739.6842 | 2502434.6605 | 1131733.6427 | 2502434.2891 | 1131721.6302 | 2502432.8425 | 1131717.9068
61 | 2502418.3117 | 1131909.9846 | 2502436.5277 | 1131880.5141 | 2502443.5746 | 1131869.0071
62 | 2502432.8425 | 1131717.9068 | 2502430.0626 | 1131714.6644
63 | 2502432.8425 | 1131717.9068 | 2502438.9936 | 1131713.9383
64 | 2502492.4835 | 1131930.8186 | 2502502.8232 | 1131913.7777
65 | 2502406.1452 | 1131694.3795 | 2502414.1569 | 1131700.2091 | 2502422.254 | 1131707.038 | 2502428.7528 | 1131713.1367 | 2502430.0626 | 1131714.6644
66 | 2502406.1452 | 1131694.3795 | 2502388.4296 | 1131728.6273
67 | 2502418.3117 | 1131909.9846 | 2502415.6205 | 1131914.3386
68 | 2502415.6205 | 1131914.3386 | 2502399.0154 | 1131941.2029
69 | 2502390.8587 | 1131954.399 | 2502399.0154 | 1131941.2029
70 | 2502353.0045 | 1131787.5449 | 2502358.3955 | 1131775.4597
71 | 2502355.3202 | 1131796.1197 | 2502351.5676 | 1131790.766 | 2502353.0045 | 1131787.5449
72 | 2502358.662 | 1131760.3881 | 2502361.5338 | 1131768.4244 | 2502358.3955 | 1131775.4597
73 | 2502355.3202 | 1131796.1197 | 2502360.3947 | 1131797.016 | 2502378.6276 | 1131816.2846
74 | 2502355.3202 | 1131796.1197 | 2502352.1275 | 1131799.6625 | 2502342.0035 | 1131821.115
75 | 2502378.6276 | 1131816.2846 | 2502395.4706 | 1131834.0843
76 | 2502342.0035 | 1131821.115 | 2502341.0646 | 1131823.1046
77 | 2502409.7931 | 1131851.3061 | 2502408.3022 | 1131848.1727 | 2502404.2661 | 1131843.3794 | 2502395.4706 | 1131834.0843
78 | 2502341.0646 | 1131823.1046 | 2502331.0297 | 1131844.3685
79 | 2502409.7931 | 1131851.3061 | 2502409.9155 | 1131855.54 | 2502408.4632 | 1131859.0768 | 2502402.7246 | 1131868.4516
80 | 2502444.653 | 1131846.7175 | 2502443.0668 | 1131850.5455 | 2502439.1568 | 1131851.6427 | 2502424.9638 | 1131842.6555 | 2502421.8923 | 1131841.3154 | 2502419.53 | 1131841.9206 | 2502413.6714 | 1131850.1538 | 2502409.7931 | 1131851.3061
81 | 2502323.2839 | 1131860.7817 | 2502331.0297 | 1131844.3685
82 | 2502399.2759 | 1131874.0854 | 2502402.7246 | 1131868.4516
83 | 2502399.2759 | 1131874.0854 | 2502377.3581 | 1131909.891
84 | 2502377.3581 | 1131909.891 | 2502371.6679 | 1131919.1867 | 2502356.6257 | 1131943.1525
85 | 2502323.2839 | 1131860.7817 | 2502322.2804 | 1131862.9082
86 | 2502300.0357 | 1131896.2983 | 2502304.7059 | 1131894.5883 | 2502310.3849 | 1131888.1146 | 2502322.2804 | 1131862.9082
87 | 2502300.0357 | 1131896.2983 | 2502307.8033 | 1131918.7067
88 | 2502372.748 | 1131983.6993 | 2502376.9729 | 1131976.864
89 | 2502390.8587 | 1131954.399 | 2502384.4489 | 1131964.769
90 | 2502384.4489 | 1131964.769 | 2502376.9729 | 1131976.864
91 | 2502492.4835 | 1131930.8186 | 2502495.5736 | 1131932.8366 | 2502517.7835 | 1131946.1194
92 | 2502492.4835 | 1131930.8186 | 2502487.2984 | 1131939.3678
93 | 2502487.2984 | 1131939.3678 | 2502483.8335 | 1131945.0807
94 | 2502477.6338 | 1131955.3025 | 2502483.8335 | 1131945.0807
95 | 2502477.6338 | 1131955.3025 | 2502468.5263 | 1131970.3187
96 | 2502462.6098 | 1131979.8399 | 2502463.8206 | 1131978.0775 | 2502468.5263 | 1131970.3187
97 | 2502462.6098 | 1131979.8399 | 2502455.9577 | 1131989.5227 | 2502448.0123 | 1132001.9872
98 | 2502448.0123 | 1132001.9872 | 2502443.3546 | 1132009.2941 | 2502439.3136 | 1132015.9249
99 | 2502430.6546 | 1132030.1332 | 2502439.3136 | 1132015.9249
100 | 2502430.6546 | 1132030.1332 | 2502422.3541 | 1132043.7534
101 | 2502515.4003 | 1132012.3518 | 2502505.3954 | 1132003.9884 | 2502505.3954 | 1132003.9884
102 | 2502505.3954 | 1132003.9884 | 2502498.3608 | 1132000.4443 | 2502494.8186 | 1132001.9024 | 2502485.785 | 1132015.451
103 | 2502473.4234 | 1132037.092 | 2502474.7128 | 1132032.0569 | 2502485.785 | 1132015.451
104 | 2502473.4234 | 1132037.092 | 2502469.3578 | 1132042.8501 | 2502467.6834 | 1132046.2014
105 | 2502473.4234 | 1132037.092 | 2502478.6486 | 1132036.3738 | 2502507.333 | 1132038.6124
106 | 2502467.6834 | 1132046.2014 | 2502455.7315 | 1132070.1225
107 | 2502556.6855 | 1132056.3813 | 2502523.477 | 1132042.5201 | 2502515.7393 | 1132039.7878 | 2502508.8604 | 1132038.7316 | 2502507.333 | 1132038.6124
108 | 2502445.1205 | 1132090.4659 | 2502451.7004 | 1132078.1906 | 2502455.7315 | 1132070.1225
109 | 2502556.6855 | 1132056.3813 | 2502560.8646 | 1132047.6306 | 2502562.9268 | 1132043.9499
110 | 2502556.6855 | 1132056.3813 | 2502553.5817 | 1132065.4258 | 2502552.7872 | 1132068.6495
111 | 2502564.1208 | 1132041.8189 | 2502562.9268 | 1132043.9499
112 | 2502550.5968 | 1132077.537 | 2502552.7872 | 1132068.6495
113 | 2502564.1208 | 1132041.8189 | 2502569.4111 | 1132046.5587 | 2502580.9058 | 1132058.4554
114 | 2502564.1208 | 1132041.8189 | 2502570.3392 | 1132032.9798 | 2502576.0697 | 1132026.3499 | 2502581.1899 | 1132021.3241
115 | 2502550.5968 | 1132077.537 | 2502548.9472 | 1132085.0683
116 | 2502550.5968 | 1132077.537 | 2502554.736 | 1132078.7154 | 2502567.9665 | 1132082.7574
117 | 2502609.0182 | 1132083.7312 | 2502594.7012 | 1132072.7332 | 2502580.9058 | 1132058.4554
118 | 2502598.0729 | 1132006.1464 | 2502585.1216 | 1132017.465 | 2502581.1899 | 1132021.3241
119 | 2502543.1892 | 1132111.4442 | 2502548.9472 | 1132085.0683
120 | 2502548.9472 | 1132085.0683 | 2502541.9105 | 1132083.3031 | 2502525.0134 | 1132079.9294 | 2502524.4606 | 1132080.8603
121 | 2502438.4087 | 1132102.9873 | 2502445.1205 | 1132090.4659
122 | 2502438.4087 | 1132102.9873 | 2502430.2383 | 1132120.6414 | 2502428.5251 | 1132127.5622
123 | 2502438.4087 | 1132102.9873 | 2502453.9464 | 1132108.8137
124 | 2502428.5251 | 1132127.5622 | 2502424.7326 | 1132147.8138 | 2502424.3219 | 1132154.8025
125 | 2502428.5251 | 1132127.5622 | 2502444.0134 | 1132131.8591
126 | 2502465.752 | 1132113.2406 | 2502453.9464 | 1132108.8137
127 | 2502424.3219 | 1132154.8025 | 2502422.5035 | 1132181.4039
128 | 2502424.3219 | 1132154.8025 | 2502439.7461 | 1132157.1895
129 | 2502456.3201 | 1132135.2733 | 2502444.0134 | 1132131.8591
130 | 2502422.5035 | 1132181.4039 | 2502433.7704 | 1132183.4384
131 | 2502422.5035 | 1132181.4039 | 2502421.2687 | 1132201.5571
132 | 2502452.4862 | 1132159.1611 | 2502439.7461 | 1132157.1895
133 | 2502433.7704 | 1132183.4384 | 2502446.932 | 1132185.8151
134 | 2502543.1892 | 1132111.4442 | 2502541.3034 | 1132120.0799
135 | 2502543.1892 | 1132111.4442 | 2502538.8698 | 1132110.5467 | 2502528.388 | 1132106.802
136 | 2502541.3034 | 1132120.0799 | 2502549.6416 | 1132119.9452 | 2502579.9122 | 1132112.397

## bus_geodata
| x | y | coords
0 | 2502385.0743 | 1132290.969
1 | 2502375.0416 | 1132271.8048
2 | 2502367.2789 | 1132267.9947
3 | 2502419.1352 | 1132259.7621
4 | 2502364.0482 | 1132239.3295
5 | 2502316.9276 | 1132260.8486
6 | 2502466.1246 | 1132256.3005
7 | 2502419.1329 | 1132246.2278
8 | 2502365.2484 | 1132211.6087
9 | 2502316.2714 | 1132259.675
10 | 2502287.8417 | 1132226.0767
11 | 2502272.1279 | 1132268.624
12 | 2502266.3536 | 1132257.5758
13 | 2502250.4455 | 1132286.8854
14 | 2502195.3972 | 1132277.3056
15 | 2502154.5205 | 1132241.2348
16 | 2502208.4228 | 1132269.8633
17 | 2502494.8732 | 1132223.1071
18 | 2502419.7676 | 1132231.1411
19 | 2502368.0789 | 1132155.5668
20 | 2502366.4715 | 1132183.3588
21 | 2502370.3279 | 1132112.8498
22 | 2502366.9351 | 1132074.4284
23 | 2502380.3295 | 1132112.7102
24 | 2502392.7909 | 1132092.2627
25 | 2502350.131 | 1132014.5827
26 | 2502356.5795 | 1132009.8572
27 | 2502331.4189 | 1131977.1402
28 | 2502415.3468 | 1132055.2514
29 | 2502635.0813 | 1131973.5418
30 | 2502620.77 | 1131986.3107
31 | 2502891.3145 | 1131773.2686
32 | 2502617.6128 | 1131989.0699
33 | 2502612.7341 | 1131993.3335
34 | 2502598.7794 | 1132005.5289
35 | 2502580.3491 | 1131911.5881
36 | 2502572.3208 | 1131901.5224
37 | 2502550.1842 | 1131872.7621
38 | 2502546.8463 | 1131936.3208
39 | 2502540.3014 | 1131860.1212
40 | 2502516.1257 | 1131897.4868
41 | 2502570.983 | 1131857.29
42 | 2502505.1068 | 1131816.0218
43 | 2502513.5468 | 1131899.359
44 | 2502472.6496 | 1131779.9199
45 | 2502460.3095 | 1131766.6596
46 | 2502484.1163 | 1131830.0593
47 | 2502439.2009 | 1131786.4172
48 | 2502455.8393 | 1131761.6955
49 | 2502474.9091 | 1131835.7165
50 | 2502436.591 | 1131775.8597
51 | 2502450.8826 | 1131756.1722
52 | 2502443.5746 | 1131869.0071
53 | 2502432.8425 | 1131717.9068
54 | 2502502.8232 | 1131913.7777
55 | 2502527.9956 | 1131915.3533
56 | 2502430.0626 | 1131714.6644
57 | 2502438.9936 | 1131713.9383
58 | 2502406.1452 | 1131694.3795
59 | 2502388.4296 | 1131728.6273
60 | 2502418.3117 | 1131909.9846
61 | 2502415.6205 | 1131914.3386
62 | 2502399.0154 | 1131941.2029
63 | 2502353.0045 | 1131787.5449
64 | 2502358.3955 | 1131775.4597
65 | 2502355.3202 | 1131796.1197
66 | 2502358.662 | 1131760.3881
67 | 2502378.6276 | 1131816.2846
68 | 2502342.0035 | 1131821.115
69 | 2502395.4706 | 1131834.0843
70 | 2502341.0646 | 1131823.1046
71 | 2502409.7931 | 1131851.3061
72 | 2502331.0297 | 1131844.3685
73 | 2502402.7246 | 1131868.4516
74 | 2502444.653 | 1131846.7175
75 | 2502399.2759 | 1131874.0854
76 | 2502377.3581 | 1131909.891
77 | 2502323.2839 | 1131860.7817
78 | 2502322.2804 | 1131862.9082
79 | 2502300.0357 | 1131896.2983
80 | 2502307.8033 | 1131918.7067
81 | 2502356.6257 | 1131943.1525
82 | 2502372.748 | 1131983.6993
83 | 2502390.8587 | 1131954.399
84 | 2502384.4489 | 1131964.769
85 | 2502376.9729 | 1131976.864
86 | 2502492.4835 | 1131930.8186
87 | 2502517.7835 | 1131946.1194
88 | 2502487.2984 | 1131939.3678
89 | 2502483.8335 | 1131945.0807
90 | 2502477.6338 | 1131955.3025
91 | 2502468.5263 | 1131970.3187
92 | 2502462.6098 | 1131979.8399
93 | 2502448.0123 | 1132001.9872
94 | 2502439.3136 | 1132015.9249
95 | 2502430.6546 | 1132030.1332
96 | 2502422.3541 | 1132043.7534
97 | 2502515.4003 | 1132012.3518
98 | 2502505.3954 | 1132003.9884
99 | 2502485.785 | 1132015.451
100 | 2502473.4234 | 1132037.092
101 | 2502467.6834 | 1132046.2014
102 | 2502507.333 | 1132038.6124
103 | 2502455.7315 | 1132070.1225
104 | 2502556.6855 | 1132056.3813
105 | 2502562.9268 | 1132043.9499
106 | 2502552.7872 | 1132068.6495
107 | 2502564.1208 | 1132041.8189
108 | 2502550.5968 | 1132077.537
109 | 2502580.9058 | 1132058.4554
110 | 2502581.1899 | 1132021.3241
111 | 2502548.9472 | 1132085.0683
112 | 2502567.9665 | 1132082.7574
113 | 2502445.1205 | 1132090.4659
114 | 2502438.4087 | 1132102.9873
115 | 2502428.5251 | 1132127.5622
116 | 2502453.9464 | 1132108.8137
117 | 2502424.3219 | 1132154.8025
118 | 2502444.0134 | 1132131.8591
119 | 2502465.752 | 1132113.2406
120 | 2502422.5035 | 1132181.4039
121 | 2502439.7461 | 1132157.1895
122 | 2502456.3201 | 1132135.2733
123 | 2502258.4663 | 1132242.4847
124 | 2502307.3766 | 1132226.8609
125 | 2502140.3283 | 1132256.4743
126 | 2502421.2687 | 1132201.5571
127 | 2502433.7704 | 1132183.4384
128 | 2502496.7628 | 1132221.0064
129 | 2502598.0729 | 1132006.1464
130 | 2502609.0182 | 1132083.7312
131 | 2502543.1892 | 1132111.4442
132 | 2502524.4606 | 1132080.8603
133 | 2502541.3034 | 1132120.0799
134 | 2502528.388 | 1132106.802
135 | 2502579.9122 | 1132112.397
136 | 2502452.4862 | 1132159.1611
137 | 2502446.932 | 1132185.8151
138 | 2502492.4835 | 1131930.8186

## line_std_types
| c_nf_per_km | r_ohm_per_km | x_ohm_per_km | max_i_ka | type | q_mm2 | alpha | voltage_rating
NAYY 4x50 SE | 210 | 0.642 | 0.083 | 0.142 | cs | 50 | 0.00403 | LV
NAYY 4x120 SE | 264 | 0.225 | 0.08 | 0.242 | cs | 120 | 0.00403 | LV
NAYY 4x150 SE | 261 | 0.208 | 0.08 | 0.27 | cs | 150 | 0.00403 | LV
NA2XS2Y 1x95 RM/25 12/20 kV | 216 | 0.313 | 0.132 | 0.252 | cs | 95 | 0.00403 | MV
NA2XS2Y 1x185 RM/25 12/20 kV | 273 | 0.161 | 0.117 | 0.362 | cs | 185 | 0.00403 | MV
NA2XS2Y 1x240 RM/25 12/20 kV | 304 | 0.122 | 0.112 | 0.421 | cs | 240 | 0.00403 | MV
NA2XS2Y 1x95 RM/25 6/10 kV | 315 | 0.313 | 0.123 | 0.249 | cs | 95 | 0.00403 | MV
NA2XS2Y 1x185 RM/25 6/10 kV | 406 | 0.161 | 0.11 | 0.358 | cs | 185 | 0.00403 | MV
NA2XS2Y 1x240 RM/25 6/10 kV | 456 | 0.122 | 0.105 | 0.416 | cs | 240 | 0.00403 | MV
NA2XS2Y 1x150 RM/25 12/20 kV | 250 | 0.206 | 0.116 | 0.319 | cs | 150 | 0.00403 | MV
NA2XS2Y 1x120 RM/25 12/20 kV | 230 | 0.253 | 0.119 | 0.283 | cs | 120 | 0.00403 | MV
NA2XS2Y 1x70 RM/25 12/20 kV | 190 | 0.443 | 0.132 | 0.22 | cs | 70 | 0.00403 | MV
NA2XS2Y 1x150 RM/25 6/10 kV | 360 | 0.206 | 0.11 | 0.315 | cs | 150 | 0.00403 | MV
NA2XS2Y 1x120 RM/25 6/10 kV | 340 | 0.253 | 0.113 | 0.28 | cs | 120 | 0.00403 | MV
NA2XS2Y 1x70 RM/25 6/10 kV | 280 | 0.443 | 0.123 | 0.217 | cs | 70 | 0.00403 | MV
N2XS(FL)2Y 1x120 RM/35 64/110 kV | 112 | 0.153 | 0.166 | 0.366 | cs | 120 | 0.00393 | HV
N2XS(FL)2Y 1x185 RM/35 64/110 kV | 125 | 0.099 | 0.156 | 0.457 | cs | 185 | 0.00393 | HV
N2XS(FL)2Y 1x240 RM/35 64/110 kV | 135 | 0.075 | 0.149 | 0.526 | cs | 240 | 0.00393 | HV
N2XS(FL)2Y 1x300 RM/35 64/110 kV | 144 | 0.06 | 0.144 | 0.588 | cs | 300 | 0.00393 | HV
15-AL1/3-ST1A 0.4 | 11 | 1.8769 | 0.35 | 0.105 | ol | 16 | 0.00403 | LV
24-AL1/4-ST1A 0.4 | 11.25 | 1.2012 | 0.335 | 0.14 | ol | 24 | 0.00403 | LV
48-AL1/8-ST1A 0.4 | 12.2 | 0.5939 | 0.3 | 0.21 | ol | 48 | 0.00403 | LV
94-AL1/15-ST1A 0.4 | 13.2 | 0.306 | 0.29 | 0.35 | ol | 94 | 0.00403 | LV
34-AL1/6-ST1A 10.0 | 9.7 | 0.8342 | 0.36 | 0.17 | ol | 34 | 0.00403 | MV
48-AL1/8-ST1A 10.0 | 10.1 | 0.5939 | 0.35 | 0.21 | ol | 48 | 0.00403 | MV
70-AL1/11-ST1A 10.0 | 10.4 | 0.4132 | 0.339 | 0.29 | ol | 70 | 0.00403 | MV
94-AL1/15-ST1A 10.0 | 10.75 | 0.306 | 0.33 | 0.35 | ol | 94 | 0.00403 | MV
122-AL1/20-ST1A 10.0 | 11.1 | 0.2376 | 0.323 | 0.41 | ol | 122 | 0.00403 | MV
149-AL1/24-ST1A 10.0 | 11.25 | 0.194 | 0.315 | 0.47 | ol | 149 | 0.00403 | MV
34-AL1/6-ST1A 20.0 | 9.15 | 0.8342 | 0.382 | 0.17 | ol | 34 | 0.00403 | MV
48-AL1/8-ST1A 20.0 | 9.5 | 0.5939 | 0.372 | 0.21 | ol | 48 | 0.00403 | MV
70-AL1/11-ST1A 20.0 | 9.7 | 0.4132 | 0.36 | 0.29 | ol | 70 | 0.00403 | MV
94-AL1/15-ST1A 20.0 | 10 | 0.306 | 0.35 | 0.35 | ol | 94 | 0.00403 | MV
122-AL1/20-ST1A 20.0 | 10.3 | 0.2376 | 0.344 | 0.41 | ol | 122 | 0.00403 | MV
149-AL1/24-ST1A 20.0 | 10.5 | 0.194 | 0.337 | 0.47 | ol | 149 | 0.00403 | MV
184-AL1/30-ST1A 20.0 | 10.75 | 0.1571 | 0.33 | 0.535 | ol | 184 | 0.00403 | MV
243-AL1/39-ST1A 20.0 | 11 | 0.1188 | 0.32 | 0.645 | ol | 243 | 0.00403 | MV
48-AL1/8-ST1A 110.0 | 8 | 0.5939 | 0.46 | 0.21 | ol | 48 | 0.00403 | HV
70-AL1/11-ST1A 110.0 | 8.4 | 0.4132 | 0.45 | 0.29 | ol | 70 | 0.00403 | HV
94-AL1/15-ST1A 110.0 | 8.65 | 0.306 | 0.44 | 0.35 | ol | 94 | 0.00403 | HV
122-AL1/20-ST1A 110.0 | 8.5 | 0.2376 | 0.43 | 0.41 | ol | 122 | 0.00403 | HV
149-AL1/24-ST1A 110.0 | 8.75 | 0.194 | 0.41 | 0.47 | ol | 149 | 0.00403 | HV
184-AL1/30-ST1A 110.0 | 8.8 | 0.1571 | 0.4 | 0.535 | ol | 184 | 0.00403 | HV
243-AL1/39-ST1A 110.0 | 9 | 0.1188 | 0.39 | 0.645 | ol | 243 | 0.00403 | HV
305-AL1/39-ST1A 110.0 | 9.2 | 0.0949 | 0.38 | 0.74 | ol | 305 | 0.00403 | HV
490-AL1/64-ST1A 110.0 | 9.75 | 0.059 | 0.37 | 0.96 | ol | 490 | 0.00403 | HV
679-AL1/86-ST1A 110.0 | 9.95 | 0.042 | 0.36 | 1.15 | ol | 679 | 0.00403 | HV
490-AL1/64-ST1A 220.0 | 10 | 0.059 | 0.285 | 0.96 | ol | 490 | 0.00403 | HV
679-AL1/86-ST1A 220.0 | 11.7 | 0.042 | 0.275 | 1.15 | ol | 679 | 0.00403 | HV
490-AL1/64-ST1A 380.0 | 11 | 0.059 | 0.253 | 0.96 | ol | 490 | 0.00403 | HV
679-AL1/86-ST1A 380.0 | 14.6 | 0.042 | 0.25 | 1.15 | ol | 679 | 0.00403 | HV

## trafo_std_types
| i0_percent | pfe_kw | vkr_percent | sn_mva | vn_lv_kv | vn_hv_kv | vk_percent | shift_degree | vector_group | tap_side | tap_neutral | tap_min | tap_max | tap_step_degree | tap_step_percent | tap_phase_shifter
160 MVA 380/110 kV | 0.06 | 60 | 0.25 | 160 | 110 | 380 | 12.2 | 0 | Yy0 | hv | 0 | -9 | 9 | 0 | 1.5 | FALSE
100 MVA 220/110 kV | 0.06 | 55 | 0.26 | 100 | 110 | 220 | 12 | 0 | Yy0 | hv | 0 | -9 | 9 | 0 | 1.5 | FALSE
63 MVA 110/20 kV | 0.04 | 22 | 0.32 | 63 | 20 | 110 | 18 | 150 | YNd5 | hv | 0 | -9 | 9 | 0 | 1.5 | FALSE
40 MVA 110/20 kV | 0.05 | 18 | 0.34 | 40 | 20 | 110 | 16.2 | 150 | YNd5 | hv | 0 | -9 | 9 | 0 | 1.5 | FALSE
25 MVA 110/20 kV | 0.07 | 14 | 0.41 | 25 | 20 | 110 | 12 | 150 | YNd5 | hv | 0 | -9 | 9 | 0 | 1.5 | FALSE
63 MVA 110/10 kV | 0.04 | 22 | 0.32 | 63 | 10 | 110 | 18 | 150 | YNd5 | hv | 0 | -9 | 9 | 0 | 1.5 | FALSE
40 MVA 110/10 kV | 0.05 | 18 | 0.34 | 40 | 10 | 110 | 16.2 | 150 | YNd5 | hv | 0 | -9 | 9 | 0 | 1.5 | FALSE
25 MVA 110/10 kV | 0.07 | 14 | 0.41 | 25 | 10 | 110 | 12 | 150 | YNd5 | hv | 0 | -9 | 9 | 0 | 1.5 | FALSE
0.25 MVA 20/0.4 kV | 0.32 | 0.8 | 1.44 | 0.25 | 0.4 | 20 | 6 | 150 | Yzn5 | hv | 0 | -2 | 2 | 0 | 2.5 | FALSE
0.4 MVA 20/0.4 kV | 0.3375 | 1.35 | 1.425 | 0.4 | 0.4 | 20 | 6 | 150 | Dyn5 | hv | 0 | -2 | 2 | 0 | 2.5 | FALSE
0.63 MVA 20/0.4 kV | 0.2619 | 1.65 | 1.206 | 0.63 | 0.4 | 20 | 6 | 150 | Dyn5 | hv | 0 | -2 | 2 | 0 | 2.5 | FALSE
0.25 MVA 10/0.4 kV | 0.24 | 0.6 | 1.2 | 0.25 | 0.4 | 10 | 4 | 150 | Dyn5 | hv | 0 | -2 | 2 | 0 | 2.5 | FALSE
0.4 MVA 10/0.4 kV | 0.2375 | 0.95 | 1.325 | 0.4 | 0.4 | 10 | 4 | 150 | Dyn5 | hv | 0 | -2 | 2 | 0 | 2.5 | FALSE
0.63 MVA 10/0.4 kV | 0.1873 | 1.18 | 1.0794 | 0.63 | 0.4 | 10 | 4 | 150 | Dyn5 | hv | 0 | -2 | 2 | 0 | 2.5 | FALSE

## trafo3w_std_types
| sn_hv_mva | sn_mv_mva | sn_lv_mva | vn_hv_kv | vn_mv_kv | vn_lv_kv | vk_hv_percent | vk_mv_percent | vk_lv_percent | vkr_hv_percent | vkr_mv_percent | vkr_lv_percent | pfe_kw | i0_percent | shift_mv_degree | shift_lv_degree | vector_group | tap_side | tap_neutral | tap_min | tap_max | tap_step_percent
63/25/38 MVA 110/20/10 kV | 63 | 25 | 38 | 110 | 20 | 10 | 10.4 | 10.4 | 10.4 | 0.28 | 0.32 | 0.35 | 35 | 0.89 | 0 | 0 | YN0yn0yn0 | hv | 0 | -10 | 10 | 1.2
63/25/38 MVA 110/10/10 kV | 63 | 25 | 38 | 110 | 10 | 10 | 10.4 | 10.4 | 10.4 | 0.28 | 0.32 | 0.35 | 35 | 0.89 | 0 | 0 | YN0yn0yn0 | hv | 0 | -10 | 10 | 1.2

## fuse_std_types
| fuse_type | i_rated_a | t_avg | t_min | t_total | x_avg | x_min | x_total
HV 100A | HV 100A | 100 | 0 | [10.0, 3.64, 0.854, 0.281, 0.1, 0.0531, 0.022, 0.01] | [10.0, 4.267, 1.21, 0.403, 0.1, 0.058, 0.022, 0.01] | 0 | [300.0, 350.0, 450.0, 550.0, 700.0, 850.0, 1200.0, 1752.0] | [600.0, 700.0, 900.0, 1150.0, 1665.0, 2000.0, 3000.0, 4313.0]
HV 10A | HV 10A | 10 | 0 | [10.0, 1675.0, 0.344, 0.156, 0.1, 0.0417, 0.0171, 0.01] | [10.0, 1.3, 0.3, 0.155, 0.1, 0.0555, 0.023, 0.01] | 0 | [30.0, 32.0, 35.0, 37.0, 39.0, 50.0, 70.0, 88.0] | [60.0, 70.0, 80.0, 87.0, 94.0, 110.0, 150.0, 216.0]
HV 125A | HV 125A | 125 | 0 | [10.0, 1.82, 0.344, 0.1, 0.0467, 0.0269, 0.01] | [10.0, 2.478, 0.426, 0.1, 0.0427, 0.0211, 0.01] | 0 | [375.0, 500.0, 700.0, 925.0, 1200.0, 1500.0, 2341.0] | [750.0, 1000.0, 1500.0, 2200.0, 3000.0, 4000.0, 5765.0]
HV 160A | HV 160A | 160 | 0 | [10.0, 4.15, 1.03, 0.198, 0.1, 0.051, 0.0172, 0.01] | [10.0, 2.3, 0.734, 0.274, 0.1, 0.046, 0.0177, 0.01] | 0 | [480.0, 550.0, 700.0, 1000.0, 1260.0, 1600.0, 2500.0, 3227.0] | [960.0, 1300.0, 1700.0, 2200.0, 2996.0, 4000.0, 6000.0, 7946.0]
HV 16A | HV 16A | 16 | 0 | [10.0, 0.352, 0.164, 0.1, 0.0649, 0.0342, 0.01] | [10.0, 2.34, 0.722, 0.181, 0.1, 0.055, 0.0296, 0.01] | 0 | [48.0, 60.0, 65.0, 71.0, 80.0, 100.0, 162.0] | [96.0, 110.0, 125.0, 150.0, 168.0, 200.0, 250.0, 398.0]
HV 200A | HV 200A | 200 | 0 | [10.0, 4.267, 1.21, 0.403, 0.1, 0.058, 0.022, 0.01] | [10.0, 3.73, 1.654, 0.328, 0.1, 0.0531, 0.019, 0.01] | 0 | [600.0, 700.0, 900.0, 1150.0, 1665.0, 2000.0, 3000.0, 4313.0] | [1200.0, 1500.0, 1800.0, 2700.0, 3960.0, 5000.0, 7500.0, 10620.0]
HV 20A | HV 20A | 20 | 0 | [10.0, 1.3, 0.3, 0.155, 0.1, 0.0555, 0.023, 0.01] | [10.0, 1.3, 0.161, 0.1, 0.0611, 0.0399, 0.0141, 0.01] | 0 | [60.0, 70.0, 80.0, 87.0, 94.0, 110.0, 150.0, 216.0] | [120.0, 150.0, 200.0, 223.0, 260.0, 300.0, 450.0, 532.0]
HV 25A | HV 25A | 25 | 0 | [10.0, 2.512, 0.833, 0.299, 0.1, 0.0372, 0.0223, 0.01] | [10.0, 3.125, 0.597, 0.198, 0.1, 0.0378, 0.022, 0.01] | 0 | [75.0, 82.0, 90.0, 100.0, 124.0, 170.0, 200.0, 289.0] | [150.0, 170.0, 210.0, 250.0, 294.0, 400.0, 500.0, 711.0]
HV 31.5A | HV 31.5A | 31.5 | 0 | [10.0, 2.34, 0.722, 0.181, 0.1, 0.055, 0.0296, 0.01] | [10.0, 2.84, 0.368, 0.164, 0.1, 0.0621, 0.0378, 0.0195, 0.01] | 0 | [95.0, 110.0, 125.0, 150.0, 165.0, 200.0, 250.0, 390.0] | [189.0, 220.0, 300.0, 350.0, 393.0, 450.0, 530.0, 700.0, 960.0]
HV 40A | HV 40A | 40 | 0 | [10.0, 1.3, 0.161, 0.1, 0.0611, 0.0399, 0.0141, 0.01] | [10.0, 2.05, 0.369, 0.198, 0.1, 0.051, 0.0298, 0.01] | 0 | [120.0, 150.0, 200.0, 223.0, 260.0, 300.0, 450.0, 532.0] | [240.0, 300.0, 400.0, 450.0, 530.0, 650.0, 800.0, 1311.0]
HV 50A | HV 50A | 50 | 0 | [10.0, 3.215, 0.597, 0.198, 0.1, 0.0378, 0.022, 0.01] | [10.0, 3.64, 0.854, 0.281, 0.1, 0.0531, 0.022, 0.01] | 0 | [150.0, 170.0, 210.0, 250.0, 294.0, 400.0, 500.0, 711.0] | [300.0, 350.0, 450.0, 550.0, 700.0, 850.0, 1200.0, 1752.0]
HV 6.3A | HV 6.3A | 6.3 | 0 | [10.0, 1.39, 0.344, 0.168, 0.1, 0.056, 0.0263, 0.01] | [10.0, 1.711, 0.516, 0.198, 0.1, 0.0634, 0.0303, 0.01] | 0 | [19.0, 19.5, 20.4, 20.8, 22.0, 25.0, 32.0, 48.0] | [38.0, 40.0, 43.0, 48.0, 53.0, 60.0, 75.0, 118.0]
HV 63A | HV 63A | 63 | 0 | [10.0, 2.84, 0.368, 0.164, 0.1, 0.0621, 0.0378, 0.0195, 0.01] | [10.0, 1.82, 0.344, 0.1, 0.0467, 0.0269, 0.01] | 0 | [189.0, 220.0, 300.0, 350.0, 393.0, 450.0, 530.0, 700.0, 961.0] | [378.0, 500.0, 700.0, 934.0, 1200.0, 1500.0, 2366.0]
HV 80A | HV 80A | 80 | 0 | [10.0, 2.05, 0.369, 0.198, 0.1, 0.051, 0.0298, 0.01] | [10.0, 4.15, 1.03, 0.198, 0.1, 0.051, 0.0172, 0.01] | 0 | [240.0, 300.0, 400.0, 450.0, 530.0, 650.0, 800.0, 1311.0] | [480.0, 550.0, 700.0, 1000.0, 1260.0, 1600.0, 2500.0, 3227.0]
Siemens NH-1-100 | Siemens NH-1-100 | 100 | [5400.0, 2000.0, 400.0, 20.0, 1.0, 0.2, 0.012, 0.004] | 0 | 0 | [150.0, 190.0, 250.0, 430.0, 900.0, 1250.0, 2700.0, 3600.0] | 0 | 0
Siemens NH-1-125 | Siemens NH-1-125 | 125 | [4800.0, 120.0, 7.0, 0.1, 0.004] | 0 | 0 | [180.0, 400.0, 740.0, 2000.0, 4250.0] | 0 | 0
Siemens NH-1-16 | Siemens NH-1-16 | 16 | [4000.0, 400.0, 2.0, 0.1, 0.04, 0.01] | 0 | 0 | [26.0, 35.0, 75.0, 150.0, 200.0, 300.0] | 0 | 0
Siemens NH-1-160 | Siemens NH-1-160 | 160 | [4800.0, 120.0, 7.0, 0.1, 0.004] | 0 | 0 | [210.0, 500.0, 900.0, 2300.0, 5000.0] | 0 | 0
Siemens NH-1-25 | Siemens NH-1-25 | 25 | [4000.0, 1000.0, 10.0, 0.2, 0.02, 0.01] | 0 | 0 | [40.0, 50.0, 100.0, 210.0, 400.0, 500.0] | 0 | 0
Siemens NH-1-50 | Siemens NH-1-50 | 50 | [4000.0, 40.0, 4.0, 1.0, 0.02, 0.01] | 0 | 0 | [86.0, 200.0, 300.0, 400.0, 1000.0, 1280.0] | 0 | 0
Siemens NH-1-63 | Siemens NH-1-63 | 63 | [4000.0, 100.0, 10.0, 2.0, 0.04, 0.01] | 0 | 0 | [100.0, 200.0, 300.0, 400.0, 1000.0, 1500.0] | 0 | 0
Siemens NH-1-80 | Siemens NH-1-80 | 80 | [4800.0, 120.0, 7.0, 0.1, 0.01] | 0 | 0 | [150.58, 250.0, 450.0, 1150.0, 2470.0] | 0 | 0
Siemens NH-2-1000 | Siemens NH-2-1000 | 1000 | [4800.0, 120.0, 7.0, 0.1, 0.004] | 0 | 0 | [1900.0, 3500.0, 8400.0, 24000.0, 52000.0] | 0 | 0
Siemens NH-2-200 | Siemens NH-2-200 | 200 | [4800.0, 120.0, 7.0, 0.1, 0.004] | 0 | 0 | [280.0, 650.0, 1200.0, 3000.0, 7000.0] | 0 | 0
Siemens NH-2-224 | Siemens NH-2-224 | 224 | [4800.0, 120.0, 7.0, 0.2, 0.04, 0.004] | 0 | 0 | [400.0, 750.0, 1453.0, 3025.0, 4315.0, 7600.0] | 0 | 0
Siemens NH-2-250 | Siemens NH-2-250 | 250 | [4800.0, 120.0, 7.0, 0.1, 0.004] | 0 | 0 | [450.0, 800.0, 1650.0, 4000.0, 8500.0] | 0 | 0
Siemens NH-2-315 | Siemens NH-2-315 | 315 | [4800.0, 120.0, 7.0, 0.1, 0.004] | 0 | 0 | [550.0, 920.0, 1900.0, 5000.0, 11000.0] | 0 | 0
Siemens NH-2-355 | Siemens NH-2-355 | 355 | [4800.0, 120.0, 6.0, 0.1, 0.004] | 0 | 0 | [650.0, 1116.27, 2350.0, 5840.0, 12790.0] | 0 | 0
Siemens NH-2-400 | Siemens NH-2-400 | 400 | [4800.0, 120.0, 7.0, 0.1, 0.004] | 0 | 0 | [720.0, 1350.0, 2800.0, 6500.0, 15000.0] | 0 | 0
Siemens NH-2-425 | Siemens NH-2-425 | 425 | [4800.0, 120.0, 7.0, 0.1, 0.004] | 0 | 0 | [850.0, 1500.0, 3050.0, 7500.0, 16500.0] | 0 | 0
Siemens NH-2-630 | Siemens NH-2-630 | 630 | [4800.0, 120.0, 7.0, 0.1, 0.004] | 0 | 0 | [1200.0, 2000.0, 4800.0, 12000.0, 26000.0] | 0 | 0

## dtypes
| element | column | dtype
0 | bus | name | object
1 | bus | vn_kv | float64
2 | bus | type | object
3 | bus | zone | object
4 | bus | in_service | bool
5 | load | name | object
6 | load | bus | uint32
7 | load | p_mw | float64
8 | load | q_mvar | float64
9 | load | const_z_percent | float64
10 | load | const_i_percent | float64
11 | load | sn_mva | float64
12 | load | scaling | float64
13 | load | in_service | bool
14 | load | type | object
15 | ext_grid | name | object
16 | ext_grid | bus | uint32
17 | ext_grid | vm_pu | float64
18 | ext_grid | va_degree | float64
19 | ext_grid | slack_weight | float64
20 | ext_grid | in_service | bool
21 | line | name | object
22 | line | std_type | object
23 | line | from_bus | uint32
24 | line | to_bus | uint32
25 | line | length_km | float64
26 | line | r_ohm_per_km | float64
27 | line | x_ohm_per_km | float64
28 | line | c_nf_per_km | float64
29 | line | g_us_per_km | float64
30 | line | max_i_ka | float64
31 | line | df | float64
32 | line | parallel | uint32
33 | line | type | object
34 | line | in_service | bool
35 | trafo | name | object
36 | trafo | std_type | object
37 | trafo | hv_bus | uint32
38 | trafo | lv_bus | uint32
39 | trafo | sn_mva | float64
40 | trafo | vn_hv_kv | float64
41 | trafo | vn_lv_kv | float64
42 | trafo | vk_percent | float64
43 | trafo | vkr_percent | float64
44 | trafo | pfe_kw | float64
45 | trafo | i0_percent | float64
46 | trafo | shift_degree | float64
47 | trafo | tap_side | object
48 | trafo | tap_neutral | int32
49 | trafo | tap_min | int32
50 | trafo | tap_max | int32
51 | trafo | tap_step_percent | float64
52 | trafo | tap_step_degree | float64
53 | trafo | tap_pos | int32
54 | trafo | tap_phase_shifter | bool
55 | trafo | parallel | uint32
56 | trafo | df | float64
57 | trafo | in_service | bool
58 | line_geodata | coords | object
59 | bus_geodata | x | float64
60 | bus_geodata | y | float64
61 | bus_geodata | coords | object

## parameters
| version | format_version | converged | OPF_converged | name | f_hz | sn_mva
0 | 2.14.6 | 2.14.0 | FALSE | FALSE |  | 50 | 1