## bus
| name | vn_kv | type | zone | in_service
0 | bus_LV_5721-15_0_5_node_0 | 0.4 | n |  | TRUE
1 | bus_LV_5721-15_0_5_node_1 | 0.4 | n |  | TRUE
2 | bus_LV_5721-15_0_5_node_3 | 0.4 | n |  | TRUE
3 | bus_LV_5721-15_0_5_node_4 | 0.4 | n |  | TRUE
4 | bus_LV_5721-15_0_5_node_5 | 0.4 | n |  | TRUE
5 | bus_LV_5721-15_0_5_node_6 | 0.4 | n |  | TRUE
6 | bus_LV_5721-15_0_5_node_7 | 0.4 | n |  | TRUE
7 | bus_LV_5721-15_0_5_node_8 | 0.4 | n |  | TRUE
8 | bus_LV_5721-15_0_5_node_18 | 0.4 | n |  | TRUE
9 | bus_LV_5721-15_0_5_node_33 | 0.4 | n |  | TRUE
10 | bus_LV_5721-15_0_5_node_134 | 0.4 | n |  | TRUE
11 | bus_LV_5721-15_0_5_node_16 | 0.4 | n |  | TRUE
12 | bus_LV_5721-15_0_5_node_30 | 0.4 | n |  | TRUE
13 | bus_LV_5721-15_0_5_node_133 | 0.4 | n |  | TRUE
14 | bus_LV_5721-15_0_5_node_9 | 0.4 | n |  | TRUE
15 | bus_LV_5721-15_0_5_node_10 | 0.4 | n |  | TRUE
16 | bus_LV_5721-15_0_5_node_130 | 0.4 | n |  | TRUE
17 | bus_LV_5721-15_0_5_node_139 | 0.4 | n |  | TRUE
18 | bus_LV_5721-15_0_5_node_131 | 0.4 | n |  | TRUE
19 | bus_LV_5721-15_0_5_node_104 | 0.4 | n |  | TRUE
20 | bus_LV_5721-15_0_5_node_11 | 0.4 | n |  | TRUE
21 | bus_LV_5721-15_0_5_node_12 | 0.4 | n |  | TRUE
22 | bus_LV_5721-15_0_5_node_13 | 0.4 | n |  | TRUE
23 | bus_LV_5721-15_0_5_node_14 | 0.4 | n |  | TRUE
24 | bus_LV_5721-15_0_5_node_15 | 0.4 | n |  | TRUE
25 | bus_LV_5721-15_0_5_node_17 | 0.4 | n |  | TRUE
26 | bus_LV_5721-15_0_5_node_19 | 0.4 | n |  | TRUE
27 | bus_LV_5721-15_0_5_node_26 | 0.4 | n |  | TRUE
28 | bus_LV_5721-15_0_5_node_22 | 0.4 | n |  | TRUE
29 | bus_LV_5721-15_0_5_node_24 | 0.4 | n |  | TRUE
30 | bus_LV_5721-15_0_5_node_20 | 0.4 | n |  | TRUE
31 | bus_LV_5721-15_0_5_node_21 | 0.4 | n |  | TRUE
32 | bus_LV_5721-15_0_5_node_23 | 0.4 | n |  | TRUE
33 | bus_LV_5721-15_0_5_node_25 | 0.4 | n |  | TRUE
34 | bus_LV_5721-15_0_5_node_27 | 0.4 | n |  | TRUE
35 | bus_LV_5721-15_0_5_node_28 | 0.4 | n |  | TRUE
36 | bus_LV_5721-15_0_5_node_29 | 0.4 | n |  | TRUE
37 | bus_LV_5721-15_0_5_node_31 | 0.4 | n |  | TRUE
38 | bus_LV_5721-15_0_5_node_32 | 0.4 | n |  | TRUE
39 | bus_LV_5721-15_0_5_node_34 | 0.4 | n |  | TRUE
40 | bus_LV_5721-15_0_5_node_35 | 0.4 | n |  | TRUE
41 | bus_LV_5721-15_0_5_node_36 | 0.4 | n |  | TRUE
42 | bus_LV_5721-15_0_5_node_37 | 0.4 | n |  | TRUE
43 | bus_LV_5721-15_0_5_node_38 | 0.4 | n |  | TRUE
44 | bus_LV_5721-15_0_5_node_39 | 0.4 | n |  | TRUE
45 | bus_LV_5721-15_0_5_node_40 | 0.4 | n |  | TRUE
46 | bus_LV_5721-15_0_5_node_41 | 0.4 | n |  | TRUE
47 | bus_LV_5721-15_0_5_node_42 | 0.4 | n |  | TRUE
48 | bus_LV_5721-15_0_5_node_83 | 0.4 | n |  | TRUE
49 | bus_LV_5721-15_0_5_node_85 | 0.4 | n |  | TRUE
50 | bus_LV_5721-15_0_5_node_43 | 0.4 | n |  | TRUE
51 | bus_LV_5721-15_0_5_node_84 | 0.4 | n |  | TRUE
52 | bus_LV_5721-15_0_5_node_86 | 0.4 | n |  | TRUE
53 | bus_LV_5721-15_0_5_node_44 | 0.4 | n |  | TRUE
54 | bus_LV_5721-15_0_5_node_45 | 0.4 | n |  | TRUE
55 | bus_LV_5721-15_0_5_node_46 | 0.4 | n |  | TRUE
56 | bus_LV_5721-15_0_5_node_51 | 0.4 | n |  | TRUE
57 | bus_LV_5721-15_0_5_node_47 | 0.4 | n |  | TRUE
58 | bus_LV_5721-15_0_5_node_48 | 0.4 | n |  | TRUE
59 | bus_LV_5721-15_0_5_node_53 | 0.4 | n |  | TRUE
60 | bus_LV_5721-15_0_5_node_49 | 0.4 | n |  | TRUE
61 | bus_LV_5721-15_0_5_node_50 | 0.4 | n |  | TRUE
62 | bus_LV_5721-15_0_5_node_52 | 0.4 | n |  | TRUE
63 | bus_LV_5721-15_0_5_node_54 | 0.4 | n |  | TRUE
64 | bus_LV_5721-15_0_5_node_56 | 0.4 | n |  | TRUE
65 | bus_LV_5721-15_0_5_node_55 | 0.4 | n |  | TRUE
66 | bus_LV_5721-15_0_5_node_57 | 0.4 | n |  | TRUE
67 | bus_LV_5721-15_0_5_node_58 | 0.4 | n |  | TRUE
68 | bus_LV_5721-15_0_5_node_61 | 0.4 | n |  | TRUE
69 | bus_LV_5721-15_0_5_node_62 | 0.4 | n |  | TRUE
70 | bus_LV_5721-15_0_5_node_59 | 0.4 | n |  | TRUE
71 | bus_LV_5721-15_0_5_node_60 | 0.4 | n |  | TRUE
72 | bus_LV_5721-15_0_5_node_63 | 0.4 | n |  | TRUE
73 | bus_LV_5721-15_0_5_node_64 | 0.4 | n |  | TRUE
74 | bus_LV_5721-15_0_5_node_87 | 0.4 | n |  | TRUE
75 | bus_LV_5721-15_0_5_node_65 | 0.4 | n |  | TRUE
76 | bus_LV_5721-15_0_5_node_66 | 0.4 | n |  | TRUE
77 | bus_LV_5721-15_0_5_node_88 | 0.4 | n |  | TRUE
78 | bus_LV_5721-15_0_5_node_81 | 0.4 | n |  | TRUE
79 | bus_LV_5721-15_0_5_node_82 | 0.4 | n |  | TRUE
80 | bus_LV_5721-15_0_5_node_79 | 0.4 | n |  | TRUE
81 | bus_LV_5721-15_0_5_node_89 | 0.4 | n |  | TRUE
82 | bus_LV_5721-15_0_5_node_80 | 0.4 | n |  | TRUE
83 | bus_LV_5721-15_0_5_node_78 | 0.4 | n |  | TRUE
84 | bus_LV_5721-15_0_5_node_90 | 0.4 | n |  | TRUE
85 | bus_LV_5721-15_0_5_node_67 | 0.4 | n |  | TRUE
86 | bus_LV_5721-15_0_5_node_68 | 0.4 | n |  | TRUE
87 | bus_LV_5721-15_0_5_node_69 | 0.4 | n |  | TRUE
88 | bus_LV_5721-15_0_5_node_70 | 0.4 | n |  | TRUE
89 | bus_LV_5721-15_0_5_node_71 | 0.4 | n |  | TRUE
90 | bus_LV_5721-15_0_5_node_72 | 0.4 | n |  | TRUE
91 | bus_LV_5721-15_0_5_node_74 | 0.4 | n |  | TRUE
92 | bus_LV_5721-15_0_5_node_76 | 0.4 | n |  | TRUE
93 | bus_LV_5721-15_0_5_node_75 | 0.4 | n |  | TRUE
94 | bus_LV_5721-15_0_5_node_77 | 0.4 | n |  | TRUE
95 | bus_LV_5721-15_0_5_node_136 | 0.4 | n |  | TRUE
96 | bus_LV_5721-15_0_5_node_138 | 0.4 | n |  | TRUE
97 | bus_LV_5721-15_0_5_node_135 | 0.4 | n |  | TRUE
98 | bus_LV_5721-15_0_5_node_91 | 0.4 | n |  | TRUE
99 | bus_LV_5721-15_0_5_node_92 | 0.4 | n |  | TRUE
100 | bus_LV_5721-15_0_5_node_93 | 0.4 | n |  | TRUE
101 | bus_LV_5721-15_0_5_node_137 | 0.4 | n |  | TRUE
102 | bus_LV_5721-15_0_5_node_94 | 0.4 | n |  | TRUE
103 | bus_LV_5721-15_0_5_node_95 | 0.4 | n |  | TRUE
104 | bus_LV_5721-15_0_5_node_96 | 0.4 | n |  | TRUE
105 | bus_LV_5721-15_0_5_node_97 | 0.4 | n |  | TRUE
106 | bus_LV_5721-15_0_5_node_98 | 0.4 | n |  | TRUE
107 | bus_LV_5721-15_0_5_node_103 | 0.4 | n |  | TRUE
108 | bus_LV_5721-15_0_5_node_101 | 0.4 | n |  | TRUE
109 | bus_LV_5721-15_0_5_node_99 | 0.4 | n |  | TRUE
110 | bus_LV_5721-15_0_5_node_100 | 0.4 | n |  | TRUE
111 | bus_LV_5721-15_0_5_node_102 | 0.4 | n |  | TRUE
112 | bus_LV_5721-15_0_5_node_105 | 0.4 | n |  | TRUE
113 | bus_LV_5721-15_0_5_node_106 | 0.4 | n |  | TRUE
114 | bus_LV_5721-15_0_5_node_107 | 0.4 | n |  | TRUE
115 | bus_LV_5721-15_0_5_node_108 | 0.4 | n |  | TRUE
116 | bus_LV_5721-15_0_5_node_109 | 0.4 | n |  | TRUE
117 | bus_LV_5721-15_0_5_node_110 | 0.4 | n |  | TRUE
118 | bus_LV_5721-15_0_5_node_119 | 0.4 | n |  | TRUE
119 | bus_LV_5721-15_0_5_node_111 | 0.4 | n |  | TRUE
120 | bus_LV_5721-15_0_5_node_120 | 0.4 | n |  | TRUE
121 | bus_LV_5721-15_0_5_node_112 | 0.4 | n |  | TRUE
122 | bus_LV_5721-15_0_5_node_113 | 0.4 | n |  | TRUE
123 | bus_LV_5721-15_0_5_node_114 | 0.4 | n |  | TRUE
124 | bus_LV_5721-15_0_5_node_115 | 0.4 | n |  | TRUE
125 | bus_LV_5721-15_0_5_node_116 | 0.4 | n |  | TRUE
126 | bus_LV_5721-15_0_5_node_117 | 0.4 | n |  | TRUE
127 | bus_LV_5721-15_0_5_node_118 | 0.4 | n |  | TRUE
128 | bus_LV_5721-15_0_5_node_121 | 0.4 | n |  | TRUE
129 | bus_LV_5721-15_0_5_node_122 | 0.4 | n |  | TRUE
130 | bus_LV_5721-15_0_5_node_123 | 0.4 | n |  | TRUE
131 | bus_LV_5721-15_0_5_node_124 | 0.4 | n |  | TRUE
132 | bus_LV_5721-15_0_5_node_125 | 0.4 | n |  | TRUE
133 | bus_LV_5721-15_0_5_node_126 | 0.4 | n |  | TRUE
134 | bus_LV_5721-15_0_5_node_127 | 0.4 | n |  | TRUE
135 | bus_LV_5721-15_0_5_node_128 | 0.4 | n |  | TRUE
136 | bus_LV_5721-15_0_5_node_129 | 0.4 | n |  | TRUE
137 | bus_LV_5721-15_0_5_node_132 | 0.4 | n |  | TRUE
138 | bus_MV_452_0_node_157 | 20 | n |  | TRUE

## load
| name | bus | p_mw | q_mvar | const_z_percent | const_i_percent | sn_mva | scaling | in_service | type
0 | LV_5721-15_0_5_load_0 | 0 | 0.0029672 | 0.00074364 | 0 | 0 |  | 1 | TRUE | wye
1 | LV_5721-15_0_5_load_3 | 2 | 0.0015018 | 0.00037639 | 0 | 0 |  | 1 | TRUE | wye
2 | LV_5721-15_0_5_load_4 | 3 | 0.0015875 | 0.00039787 | 0 | 0 |  | 1 | TRUE | wye
3 | LV_5721-15_0_5_load_5 | 4 | 0.0011608 | 0.00029093 | 0 | 0 |  | 1 | TRUE | wye
4 | LV_5721-15_0_5_load_6 | 5 | 0.0014485 | 0.00036303 | 0 | 0 |  | 1 | TRUE | wye
5 | LV_5721-15_0_5_load_7 | 6 | 0.00086124 | 0.00021585 | 0 | 0 |  | 1 | TRUE | wye
6 | LV_5721-15_0_5_load_8 | 7 | 0.0012273 | 0.00030759 | 0 | 0 |  | 1 | TRUE | wye
7 | LV_5721-15_0_5_load_18 | 8 | 0.002163 | 0.00054209 | 0 | 0 |  | 1 | TRUE | wye
8 | LV_5721-15_0_5_load_33 | 9 | 0.0027782 | 0.00069628 | 0 | 0 |  | 1 | TRUE | wye
9 | LV_5721-15_0_5_load_134 | 10 | 0.012968 | 0.0032502 | 0 | 0 |  | 1 | TRUE | wye
10 | LV_5721-15_0_5_load_16 | 11 | 0.0018015 | 0.0004515 | 0 | 0 |  | 1 | TRUE | wye
11 | LV_5721-15_0_5_load_133 | 13 | 0.0013691 | 0.00034312 | 0 | 0 |  | 1 | TRUE | wye
12 | LV_5721-15_0_5_load_10 | 15 | 0.072405 | 0.018146 | 0 | 0 |  | 1 | TRUE | wye
13 | LV_5721-15_0_5_load_130 | 16 | 0.0031553 | 0.0007908 | 0 | 0 |  | 1 | TRUE | wye
14 | LV_5721-15_0_5_load_139 | 17 | 0.0050593 | 0.001268 | 0 | 0 |  | 1 | TRUE | wye
15 | LV_5721-15_0_5_load_131 | 18 | 0.0015082 | 0.00037799 | 0 | 0 |  | 1 | TRUE | wye
16 | LV_5721-15_0_5_load_104 | 19 | 0.062064 | 0.015555 | 0 | 0 |  | 1 | TRUE | wye
17 | LV_5721-15_0_5_load_11 | 20 | 0.0019255 | 0.00048257 | 0 | 0 |  | 1 | TRUE | wye
18 | LV_5721-15_0_5_load_12 | 21 | 0.0019231 | 0.00048197 | 0 | 0 |  | 1 | TRUE | wye
19 | LV_5721-15_0_5_load_13 | 22 | 0.0021714 | 0.0005442 | 0 | 0 |  | 1 | TRUE | wye
20 | LV_5721-15_0_5_load_14 | 23 | 0.0043429 | 0.0010884 | 0 | 0 |  | 1 | TRUE | wye
21 | LV_5721-15_0_5_load_15 | 24 | 0.001466 | 0.00036741 | 0 | 0 |  | 1 | TRUE | wye
22 | LV_5721-15_0_5_load_17 | 25 | 0.0031522 | 0.00079003 | 0 | 0 |  | 1 | TRUE | wye
23 | LV_5721-15_0_5_load_26 | 27 | 0.0023194 | 0.00058129 | 0 | 0 |  | 1 | TRUE | wye
24 | LV_5721-15_0_5_load_24 | 29 | 0.0023131 | 0.00057972 | 0 | 0 |  | 1 | TRUE | wye
25 | LV_5721-15_0_5_load_20 | 30 | 0.0019232 | 0.00048199 | 0 | 0 |  | 1 | TRUE | wye
26 | LV_5721-15_0_5_load_21 | 31 | 0.0019231 | 0.00048197 | 0 | 0 |  | 1 | TRUE | wye
27 | LV_5721-15_0_5_load_23 | 32 | 0.0021711 | 0.00054414 | 0 | 0 |  | 1 | TRUE | wye
28 | LV_5721-15_0_5_load_25 | 33 | 0.002443 | 0.00061226 | 0 | 0 |  | 1 | TRUE | wye
29 | LV_5721-15_0_5_load_27 | 34 | 0.0029919 | 0.00074984 | 0 | 0 |  | 1 | TRUE | wye
30 | LV_5721-15_0_5_load_31 | 37 | 0.0032386 | 0.00081168 | 0 | 0 |  | 1 | TRUE | wye
31 | LV_5721-15_0_5_load_32 | 38 | 0.0050722 | 0.0012712 | 0 | 0 |  | 1 | TRUE | wye
32 | LV_5721-15_0_5_load_34 | 39 | 0.0027335 | 0.00068507 | 0 | 0 |  | 1 | TRUE | wye
33 | LV_5721-15_0_5_load_35 | 40 | 0.0023079 | 0.0005784 | 0 | 0 |  | 1 | TRUE | wye
34 | LV_5721-15_0_5_load_37 | 42 | 0.0034655 | 0.00086853 | 0 | 0 |  | 1 | TRUE | wye
35 | LV_5721-15_0_5_load_39 | 44 | 0.0041836 | 0.0010485 | 0 | 0 |  | 1 | TRUE | wye
36 | LV_5721-15_0_5_load_41 | 46 | 0.001251 | 0.00031352 | 0 | 0 |  | 1 | TRUE | wye
37 | LV_5721-15_0_5_load_42 | 47 | 0.0018415 | 0.00046151 | 0 | 0 |  | 1 | TRUE | wye
38 | LV_5721-15_0_5_load_83 | 48 | 0.0020932 | 0.00052461 | 0 | 0 |  | 1 | TRUE | wye
39 | LV_5721-15_0_5_load_85 | 49 | 0.0010953 | 0.0002745 | 0 | 0 |  | 1 | TRUE | wye
40 | LV_5721-15_0_5_load_43 | 50 | 0.0012161 | 0.00030478 | 0 | 0 |  | 1 | TRUE | wye
41 | LV_5721-15_0_5_load_84 | 51 | 0.0048596 | 0.0012179 | 0 | 0 |  | 1 | TRUE | wye
42 | LV_5721-15_0_5_load_86 | 52 | 0.00577 | 0.0014461 | 0 | 0 |  | 1 | TRUE | wye
43 | LV_5721-15_0_5_load_44 | 53 | 0.0015065 | 0.00037757 | 0 | 0 |  | 1 | TRUE | wye
44 | LV_5721-15_0_5_load_46 | 55 | 0.0017188 | 0.00043076 | 0 | 0 |  | 1 | TRUE | wye
45 | LV_5721-15_0_5_load_47 | 57 | 0.0023893 | 0.0005988 | 0 | 0 |  | 1 | TRUE | wye
46 | LV_5721-15_0_5_load_48 | 58 | 0.005198 | 0.0013027 | 0 | 0 |  | 1 | TRUE | wye
47 | LV_5721-15_0_5_load_53 | 59 | 0.00097467 | 0.00024427 | 0 | 0 |  | 1 | TRUE | wye
48 | LV_5721-15_0_5_load_50 | 61 | 0.0079924 | 0.0020031 | 0 | 0 |  | 1 | TRUE | wye
49 | LV_5721-15_0_5_load_52 | 62 | 0.00015627 | 3.9166e-05 | 0 | 0 |  | 1 | TRUE | wye
50 | LV_5721-15_0_5_load_54 | 63 | 0.00018889 | 4.7339e-05 | 0 | 0 |  | 1 | TRUE | wye
51 | LV_5721-15_0_5_load_55 | 65 | 0.00081704 | 0.00020477 | 0 | 0 |  | 1 | TRUE | wye
52 | LV_5721-15_0_5_load_57 | 66 | 0.00082884 | 0.00020773 | 0 | 0 |  | 1 | TRUE | wye
53 | LV_5721-15_0_5_load_58 | 67 | 0.0011104 | 0.0002783 | 0 | 0 |  | 1 | TRUE | wye
54 | LV_5721-15_0_5_load_61 | 68 | 0.0011493 | 0.00028805 | 0 | 0 |  | 1 | TRUE | wye
55 | LV_5721-15_0_5_load_62 | 69 | 0.00035481 | 8.8924e-05 | 0 | 0 |  | 1 | TRUE | wye
56 | LV_5721-15_0_5_load_60 | 71 | 0.00058967 | 0.00014779 | 0 | 0 |  | 1 | TRUE | wye
57 | LV_5721-15_0_5_load_63 | 72 | 0.0041593 | 0.0010424 | 0 | 0 |  | 1 | TRUE | wye
58 | LV_5721-15_0_5_load_64 | 73 | 0.00050486 | 0.00012653 | 0 | 0 |  | 1 | TRUE | wye
59 | LV_5721-15_0_5_load_87 | 74 | 0.00054233 | 0.00013592 | 0 | 0 |  | 1 | TRUE | wye
60 | LV_5721-15_0_5_load_65 | 75 | 0.0073513 | 0.0018424 | 0 | 0 |  | 1 | TRUE | wye
61 | LV_5721-15_0_5_load_66 | 76 | 0.0005419 | 0.00013581 | 0 | 0 |  | 1 | TRUE | wye
62 | LV_5721-15_0_5_load_88 | 77 | 0.00059629 | 0.00014944 | 0 | 0 |  | 1 | TRUE | wye
63 | LV_5721-15_0_5_load_81 | 78 | 0.00059095 | 0.00014811 | 0 | 0 |  | 1 | TRUE | wye
64 | LV_5721-15_0_5_load_82 | 79 | 0.00077569 | 0.00019441 | 0 | 0 |  | 1 | TRUE | wye
65 | LV_5721-15_0_5_load_89 | 81 | 0.0047853 | 0.0011993 | 0 | 0 |  | 1 | TRUE | wye
66 | LV_5721-15_0_5_load_80 | 82 | 0.0033922 | 0.00085016 | 0 | 0 |  | 1 | TRUE | wye
67 | LV_5721-15_0_5_load_78 | 83 | 0.0074429 | 0.0018654 | 0 | 0 |  | 1 | TRUE | wye
68 | LV_5721-15_0_5_load_90 | 84 | 0.0042935 | 0.0010761 | 0 | 0 |  | 1 | TRUE | wye
69 | LV_5721-15_0_5_load_67 | 85 | 0.00094668 | 0.00023726 | 0 | 0 |  | 1 | TRUE | wye
70 | LV_5721-15_0_5_load_69 | 87 | 0.0013074 | 0.00032767 | 0 | 0 |  | 1 | TRUE | wye
71 | LV_5721-15_0_5_load_70 | 88 | 0.00064021 | 0.00016045 | 0 | 0 |  | 1 | TRUE | wye
72 | LV_5721-15_0_5_load_72 | 90 | 0.0005949 | 0.0001491 | 0 | 0 |  | 1 | TRUE | wye
73 | LV_5721-15_0_5_load_74 | 91 | 0.0046172 | 0.0011572 | 0 | 0 |  | 1 | TRUE | wye
74 | LV_5721-15_0_5_load_76 | 92 | 0.0071576 | 0.0017939 | 0 | 0 |  | 1 | TRUE | wye
75 | LV_5721-15_0_5_load_136 | 95 | 0.0014537 | 0.00036433 | 0 | 0 |  | 1 | TRUE | wye
76 | LV_5721-15_0_5_load_138 | 96 | 0.040543 | 0.010161 | 0 | 0 |  | 1 | TRUE | wye
77 | LV_5721-15_0_5_load_135 | 97 | 0.0020321 | 0.00050928 | 0 | 0 |  | 1 | TRUE | wye
78 | LV_5721-15_0_5_load_91 | 98 | 0.022065 | 0.0055301 | 0 | 0 |  | 1 | TRUE | wye
79 | LV_5721-15_0_5_load_92 | 99 | 0.0037034 | 0.00092815 | 0 | 0 |  | 1 | TRUE | wye
80 | LV_5721-15_0_5_load_93 | 100 | 0.0050016 | 0.0012535 | 0 | 0 |  | 1 | TRUE | wye
81 | LV_5721-15_0_5_load_94 | 102 | 0.024392 | 0.0061133 | 0 | 0 |  | 1 | TRUE | wye
82 | LV_5721-15_0_5_load_97 | 105 | 0.0039727 | 0.00099565 | 0 | 0 |  | 1 | TRUE | wye
83 | LV_5721-15_0_5_load_98 | 106 | 0.0044199 | 0.0011077 | 0 | 0 |  | 1 | TRUE | wye
84 | LV_5721-15_0_5_load_103 | 107 | 0.0024145 | 0.00060512 | 0 | 0 |  | 1 | TRUE | wye
85 | LV_5721-15_0_5_load_101 | 108 | 0.0031725 | 0.0007951 | 0 | 0 |  | 1 | TRUE | wye
86 | LV_5721-15_0_5_load_100 | 110 | 0.0028816 | 0.00072219 | 0 | 0 |  | 1 | TRUE | wye
87 | LV_5721-15_0_5_load_102 | 111 | 0.0024126 | 0.00060465 | 0 | 0 |  | 1 | TRUE | wye
88 | LV_5721-15_0_5_load_106 | 113 | 0.002496 | 0.00062556 | 0 | 0 |  | 1 | TRUE | wye
89 | LV_5721-15_0_5_load_107 | 114 | 0.0025674 | 0.00064344 | 0 | 0 |  | 1 | TRUE | wye
90 | LV_5721-15_0_5_load_108 | 115 | 0.0024997 | 0.00062648 | 0 | 0 |  | 1 | TRUE | wye
91 | LV_5721-15_0_5_load_109 | 116 | 0.0026457 | 0.00066308 | 0 | 0 |  | 1 | TRUE | wye
92 | LV_5721-15_0_5_load_110 | 117 | 0.0022107 | 0.00055404 | 0 | 0 |  | 1 | TRUE | wye
93 | LV_5721-15_0_5_load_119 | 118 | 0.0029035 | 0.0007277 | 0 | 0 |  | 1 | TRUE | wye
94 | LV_5721-15_0_5_load_111 | 119 | 0.0035049 | 0.0008784 | 0 | 0 |  | 1 | TRUE | wye
95 | LV_5721-15_0_5_load_120 | 120 | 0.0022272 | 0.00055819 | 0 | 0 |  | 1 | TRUE | wye
96 | LV_5721-15_0_5_load_112 | 121 | 0.0027368 | 0.0006859 | 0 | 0 |  | 1 | TRUE | wye
97 | LV_5721-15_0_5_load_113 | 122 | 0.0011907 | 0.00029843 | 0 | 0 |  | 1 | TRUE | wye
98 | LV_5721-15_0_5_load_114 | 123 | 0.0038907 | 0.0009751 | 0 | 0 |  | 1 | TRUE | wye
99 | LV_5721-15_0_5_load_115 | 124 | 0.0036585 | 0.0009169 | 0 | 0 |  | 1 | TRUE | wye
100 | LV_5721-15_0_5_load_116 | 125 | 0.0011808 | 0.00029593 | 0 | 0 |  | 1 | TRUE | wye
101 | LV_5721-15_0_5_load_117 | 126 | 0.00047111 | 0.00011807 | 0 | 0 |  | 1 | TRUE | wye
102 | LV_5721-15_0_5_load_118 | 127 | 0.001114 | 0.00027919 | 0 | 0 |  | 1 | TRUE | wye
103 | LV_5721-15_0_5_load_121 | 128 | 0.0026966 | 0.00067583 | 0 | 0 |  | 1 | TRUE | wye
104 | LV_5721-15_0_5_load_122 | 129 | 0.0026777 | 0.00067108 | 0 | 0 |  | 1 | TRUE | wye
105 | LV_5721-15_0_5_load_123 | 130 | 0.0027338 | 0.00068516 | 0 | 0 |  | 1 | TRUE | wye
106 | LV_5721-15_0_5_load_124 | 131 | 0.0026875 | 0.00067354 | 0 | 0 |  | 1 | TRUE | wye
107 | LV_5721-15_0_5_load_125 | 132 | 0.002599 | 0.00065138 | 0 | 0 |  | 1 | TRUE | wye
108 | LV_5721-15_0_5_load_126 | 133 | 0.0023125 | 0.00057956 | 0 | 0 |  | 1 | TRUE | wye
109 | LV_5721-15_0_5_load_127 | 134 | 0.0023623 | 0.00059206 | 0 | 0 |  | 1 | TRUE | wye
110 | LV_5721-15_0_5_load_128 | 135 | 0.0025852 | 0.0006479 | 0 | 0 |  | 1 | TRUE | wye
111 | LV_5721-15_0_5_load_129 | 136 | 0.0013391 | 0.00033561 | 0 | 0 |  | 1 | TRUE | wye
112 | LV_5721-15_0_5_load_132 | 137 | 0.0014293 | 0.00035822 | 0 | 0 |  | 1 | TRUE | wye

## ext_grid
| name | bus | vm_pu | va_degree | slack_weight | in_service
0 |  | 103 | 1 | 0 | 1 | TRUE

## line
| name | std_type | from_bus | to_bus | length_km | r_ohm_per_km | x_ohm_per_km | c_nf_per_km | g_us_per_km | max_i_ka | df | parallel | type | in_service
0 | LV_5721-15_0_5_line_0 |  | 0 | 1 | 0.03734 | 0.125 | 0.08 | 261 | 0 | 0.364 | 1 | 1 | cs | TRUE
1 | LV_5721-15_0_5_line_1 |  | 1 | 2 | 0.022594 | 0.125 | 0.08 | 261 | 0 | 0.364 | 1 | 1 | cs | TRUE
2 | LV_5721-15_0_5_line_2 |  | 1 | 3 | 0.025986 | 0.125 | 0.08 | 261 | 0 | 0.364 | 1 | 1 | cs | TRUE
3 | LV_5721-15_0_5_line_3 |  | 1 | 4 | 0.045607 | 0.125 | 0.08 | 261 | 0 | 0.364 | 1 | 1 | cs | TRUE
4 | LV_5721-15_0_5_line_4 |  | 2 | 5 | 0.0028629 | 0.125 | 0.08 | 261 | 0 | 0.364 | 1 | 1 | cs | TRUE
5 | LV_5721-15_0_5_line_5 |  | 3 | 6 | 0.0051483 | 0.125 | 0.08 | 261 | 0 | 0.364 | 1 | 1 | cs | TRUE
6 | LV_5721-15_0_5_line_6 |  | 4 | 7 | 0.0062043 | 0.125 | 0.08 | 261 | 0 | 0.364 | 1 | 1 | cs | TRUE
7 | LV_5721-15_0_5_line_7 |  | 5 | 8 | 0.0010255 | 0.125 | 0.08 | 261 | 0 | 0.364 | 1 | 1 | cs | TRUE
8 | LV_5721-15_0_5_line_8 |  | 6 | 9 | 0.0053012 | 0.125 | 0.08 | 261 | 0 | 0.364 | 1 | 1 | cs | TRUE
9 | LV_5721-15_0_5_line_9 |  | 7 | 10 | 0.010726 | 0.125 | 0.08 | 261 | 0 | 0.364 | 1 | 1 | cs | TRUE
10 | LV_5721-15_0_5_line_10 |  | 8 | 11 | 0.03046 | 0.125 | 0.08 | 261 | 0 | 0.364 | 1 | 1 | cs | TRUE
11 | LV_5721-15_0_5_line_11 |  | 9 | 12 | 0.018119 | 0.125 | 0.08 | 261 | 0 | 0.364 | 1 | 1 | cs | TRUE
12 | LV_5721-15_0_5_line_12 |  | 10 | 13 | 0.0030007 | 0.125 | 0.08 | 261 | 0 | 0.364 | 1 | 1 | cs | TRUE
13 | LV_5721-15_0_5_line_13 |  | 11 | 24 | 0.006614 | 0.125 | 0.08 | 261 | 0 | 0.364 | 1 | 1 | cs | TRUE
14 | LV_5721-15_0_5_line_14 |  | 12 | 38 | 0.027201 | 0.125 | 0.08 | 261 | 0 | 0.364 | 1 | 1 | cs | TRUE
15 | LV_5721-15_0_5_line_15 |  | 12 | 35 | 0.028428 | 0.125 | 0.08 | 261 | 0 | 0.364 | 1 | 1 | cs | TRUE
16 | LV_5721-15_0_5_line_16 |  | 13 | 137 | 0.0070691 | 0.125 | 0.08 | 261 | 0 | 0.364 | 1 | 1 | cs | TRUE
17 | LV_5721-15_0_5_line_17 |  | 14 | 15 | 0.032178 | 0.125 | 0.08 | 261 | 0 | 0.364 | 1 | 1 | cs | TRUE
18 | LV_5721-15_0_5_line_18 |  | 14 | 16 | 0.055981 | 0.125 | 0.08 | 261 | 0 | 0.364 | 1 | 1 | cs | TRUE
19 | LV_5721-15_0_5_line_19 |  | 15 | 17 | 0.0052789 | 0.125 | 0.08 | 261 | 0 | 0.364 | 1 | 1 | cs | TRUE
20 | LV_5721-15_0_5_line_20 |  | 16 | 18 | 0.0080647 | 0.125 | 0.08 | 261 | 0 | 0.364 | 1 | 1 | cs | TRUE
21 | LV_5721-15_0_5_line_21 |  | 16 | 19 | 0.025283 | 0.125 | 0.08 | 261 | 0 | 0.364 | 1 | 2 | cs | TRUE
22 | LV_5721-15_0_5_line_22 |  | 18 | 137 | 0.01048 | 0.125 | 0.08 | 261 | 0 | 0.364 | 1 | 1 | cs | TRUE
23 | LV_5721-15_0_5_line_23 |  | 19 | 104 | 0.00899 | 0.125 | 0.08 | 261 | 0 | 0.364 | 1 | 2 | cs | TRUE
24 | LV_5721-15_0_5_line_24 |  | 20 | 21 | 0.023351 | 0.125 | 0.08 | 261 | 0 | 0.364 | 1 | 1 | cs | TRUE
25 | LV_5721-15_0_5_line_25 |  | 20 | 22 | 0.0017862 | 0.125 | 0.08 | 261 | 0 | 0.364 | 1 | 1 | cs | TRUE
26 | LV_5721-15_0_5_line_26 |  | 21 | 23 | 0.0016312 | 0.125 | 0.08 | 261 | 0 | 0.364 | 1 | 1 | cs | TRUE
27 | LV_5721-15_0_5_line_27 |  | 22 | 24 | 0.021704 | 0.125 | 0.08 | 261 | 0 | 0.364 | 1 | 1 | cs | TRUE
28 | LV_5721-15_0_5_line_28 |  | 24 | 25 | 0.028696 | 0.125 | 0.08 | 261 | 0 | 0.364 | 1 | 1 | cs | TRUE
29 | LV_5721-15_0_5_line_29 |  | 25 | 26 | 0.0085181 | 0.125 | 0.08 | 261 | 0 | 0.364 | 1 | 1 | cs | TRUE
30 | LV_5721-15_0_5_line_30 |  | 26 | 27 | 0.0018387 | 0.125 | 0.08 | 261 | 0 | 0.364 | 1 | 1 | cs | TRUE
31 | LV_5721-15_0_5_line_31 |  | 26 | 28 | 0.021533 | 0.125 | 0.08 | 261 | 0 | 0.364 | 1 | 1 | cs | TRUE
32 | LV_5721-15_0_5_line_32 |  | 28 | 29 | 0.013573 | 0.125 | 0.08 | 261 | 0 | 0.364 | 1 | 1 | cs | TRUE
33 | LV_5721-15_0_5_line_33 |  | 28 | 30 | 0.0039103 | 0.125 | 0.08 | 261 | 0 | 0.364 | 1 | 1 | cs | TRUE
34 | LV_5721-15_0_5_line_34 |  | 29 | 33 | 0.0072158 | 0.125 | 0.08 | 261 | 0 | 0.364 | 1 | 1 | cs | TRUE
35 | LV_5721-15_0_5_line_35 |  | 30 | 31 | 0.019922 | 0.125 | 0.08 | 261 | 0 | 0.364 | 1 | 1 | cs | TRUE
36 | LV_5721-15_0_5_line_36 |  | 31 | 32 | 0.0037655 | 0.125 | 0.08 | 261 | 0 | 0.364 | 1 | 1 | cs | TRUE
37 | LV_5721-15_0_5_line_37 |  | 34 | 35 | 0.029649 | 0.125 | 0.08 | 261 | 0 | 0.364 | 1 | 1 | cs | TRUE
38 | LV_5721-15_0_5_line_38 |  | 34 | 36 | 0.019376 | 0.125 | 0.08 | 261 | 0 | 0.364 | 1 | 1 | cs | TRUE
39 | LV_5721-15_0_5_line_39 |  | 36 | 37 | 0.018309 | 0.125 | 0.08 | 261 | 0 | 0.364 | 1 | 1 | cs | TRUE
40 | LV_5721-15_0_5_line_40 |  | 39 | 40 | 0.0052162 | 0.125 | 0.08 | 261 | 0 | 0.364 | 1 | 1 | cs | TRUE
41 | LV_5721-15_0_5_line_41 |  | 39 | 41 | 0.032378 | 0.125 | 0.08 | 261 | 0 | 0.364 | 1 | 1 | cs | TRUE
42 | LV_5721-15_0_5_line_42 |  | 40 | 42 | 0.021562 | 0.125 | 0.08 | 261 | 0 | 0.364 | 1 | 1 | cs | TRUE
43 | LV_5721-15_0_5_line_43 |  | 41 | 43 | 0.007805 | 0.125 | 0.08 | 261 | 0 | 0.364 | 1 | 1 | cs | TRUE
44 | LV_5721-15_0_5_line_44 |  | 41 | 44 | 0.027197 | 0.125 | 0.08 | 261 | 0 | 0.364 | 1 | 1 | cs | TRUE
45 | LV_5721-15_0_5_line_45 |  | 43 | 45 | 0.039972 | 0.125 | 0.08 | 261 | 0 | 0.364 | 1 | 1 | cs | TRUE
46 | LV_5721-15_0_5_line_46 |  | 43 | 46 | 0.036251 | 0.125 | 0.08 | 261 | 0 | 0.364 | 1 | 1 | cs | TRUE
47 | LV_5721-15_0_5_line_47 |  | 44 | 47 | 0.025652 | 0.125 | 0.08 | 261 | 0 | 0.364 | 1 | 1 | cs | TRUE
48 | LV_5721-15_0_5_line_48 |  | 45 | 48 | 0.050462 | 0.125 | 0.08 | 261 | 0 | 0.364 | 1 | 1 | cs | TRUE
49 | LV_5721-15_0_5_line_49 |  | 46 | 49 | 0.028135 | 0.125 | 0.08 | 261 | 0 | 0.364 | 1 | 1 | cs | TRUE
50 | LV_5721-15_0_5_line_50 |  | 47 | 50 | 0.00049446 | 0.125 | 0.08 | 261 | 0 | 0.364 | 1 | 1 | cs | TRUE
51 | LV_5721-15_0_5_line_51 |  | 48 | 51 | 0.046397 | 0.125 | 0.08 | 261 | 0 | 0.364 | 1 | 1 | cs | TRUE
52 | LV_5721-15_0_5_line_52 |  | 49 | 52 | 0.02099 | 0.125 | 0.08 | 261 | 0 | 0.364 | 1 | 1 | cs | TRUE
53 | LV_5721-15_0_5_line_53 |  | 50 | 53 | 0.018367 | 0.125 | 0.08 | 261 | 0 | 0.364 | 1 | 1 | cs | TRUE
54 | LV_5721-15_0_5_line_54 |  | 53 | 54 | 0.00438 | 0.125 | 0.08 | 261 | 0 | 0.364 | 1 | 1 | cs | TRUE
55 | LV_5721-15_0_5_line_55 |  | 54 | 55 | 0.01738 | 0.125 | 0.08 | 261 | 0 | 0.364 | 1 | 1 | cs | TRUE
56 | LV_5721-15_0_5_line_56 |  | 55 | 56 | 0.017976 | 0.125 | 0.08 | 261 | 0 | 0.364 | 1 | 1 | cs | TRUE
57 | LV_5721-15_0_5_line_57 |  | 56 | 59 | 0.026266 | 0.125 | 0.08 | 261 | 0 | 0.364 | 1 | 1 | cs | TRUE
58 | LV_5721-15_0_5_line_58 |  | 56 | 60 | 0.018705 | 0.125 | 0.08 | 261 | 0 | 0.364 | 1 | 1 | cs | TRUE
59 | LV_5721-15_0_5_line_59 |  | 57 | 58 | 0.0063274 | 0.125 | 0.08 | 261 | 0 | 0.364 | 1 | 1 | cs | TRUE
60 | LV_5721-15_0_5_line_60 |  | 58 | 60 | 0.0037001 | 0.125 | 0.08 | 261 | 0 | 0.364 | 1 | 1 | cs | TRUE
61 | LV_5721-15_0_5_line_61 |  | 59 | 64 | 0.008701 | 0.125 | 0.08 | 261 | 0 | 0.364 | 1 | 1 | cs | TRUE
62 | LV_5721-15_0_5_line_62 |  | 60 | 61 | 0.02774 | 0.125 | 0.08 | 261 | 0 | 0.364 | 1 | 1 | cs | TRUE
63 | LV_5721-15_0_5_line_63 |  | 61 | 62 | 0.025557 | 0.125 | 0.08 | 261 | 0 | 0.364 | 1 | 1 | cs | TRUE
64 | LV_5721-15_0_5_line_64 |  | 62 | 63 | 0.0030202 | 0.125 | 0.08 | 261 | 0 | 0.364 | 1 | 1 | cs | TRUE
65 | LV_5721-15_0_5_line_65 |  | 63 | 65 | 0.057889 | 0.125 | 0.08 | 261 | 0 | 0.364 | 1 | 1 | cs | TRUE
66 | LV_5721-15_0_5_line_66 |  | 64 | 66 | 0.025736 | 0.125 | 0.08 | 261 | 0 | 0.364 | 1 | 1 | cs | TRUE
67 | LV_5721-15_0_5_line_67 |  | 64 | 67 | 0.013991 | 0.125 | 0.08 | 261 | 0 | 0.364 | 1 | 1 | cs | TRUE
68 | LV_5721-15_0_5_line_68 |  | 65 | 68 | 0.010627 | 0.125 | 0.08 | 261 | 0 | 0.364 | 1 | 1 | cs | TRUE
69 | LV_5721-15_0_5_line_69 |  | 66 | 70 | 0.031269 | 0.125 | 0.08 | 261 | 0 | 0.364 | 1 | 1 | cs | TRUE
70 | LV_5721-15_0_5_line_70 |  | 67 | 71 | 0.0040212 | 0.125 | 0.08 | 261 | 0 | 0.364 | 1 | 1 | cs | TRUE
71 | LV_5721-15_0_5_line_71 |  | 68 | 69 | 0.011037 | 0.125 | 0.08 | 261 | 0 | 0.364 | 1 | 1 | cs | TRUE
72 | LV_5721-15_0_5_line_72 |  | 69 | 78 | 0.0047654 | 0.125 | 0.08 | 261 | 0 | 0.364 | 1 | 1 | cs | TRUE
73 | LV_5721-15_0_5_line_73 |  | 70 | 72 | 0.010643 | 0.125 | 0.08 | 261 | 0 | 0.364 | 1 | 1 | cs | TRUE
74 | LV_5721-15_0_5_line_74 |  | 70 | 73 | 0.04344 | 0.125 | 0.08 | 261 | 0 | 0.364 | 1 | 1 | cs | TRUE
75 | LV_5721-15_0_5_line_75 |  | 71 | 74 | 0.0074468 | 0.125 | 0.08 | 261 | 0 | 0.364 | 1 | 1 | cs | TRUE
76 | LV_5721-15_0_5_line_76 |  | 72 | 75 | 0.019764 | 0.125 | 0.08 | 261 | 0 | 0.364 | 1 | 1 | cs | TRUE
77 | LV_5721-15_0_5_line_77 |  | 73 | 76 | 0.007201 | 0.125 | 0.08 | 261 | 0 | 0.364 | 1 | 1 | cs | TRUE
78 | LV_5721-15_0_5_line_78 |  | 74 | 77 | 0.0008952 | 0.125 | 0.08 | 261 | 0 | 0.364 | 1 | 1 | cs | TRUE
79 | LV_5721-15_0_5_line_79 |  | 75 | 80 | 0.0073047 | 0.125 | 0.08 | 261 | 0 | 0.364 | 1 | 1 | cs | TRUE
80 | LV_5721-15_0_5_line_80 |  | 76 | 81 | 0.0096984 | 0.125 | 0.08 | 261 | 0 | 0.364 | 1 | 1 | cs | TRUE
81 | LV_5721-15_0_5_line_81 |  | 78 | 79 | 0.052988 | 0.125 | 0.08 | 261 | 0 | 0.364 | 1 | 1 | cs | TRUE
82 | LV_5721-15_0_5_line_82 |  | 79 | 87 | 0.063138 | 0.125 | 0.08 | 261 | 0 | 0.364 | 1 | 1 | cs | TRUE
83 | LV_5721-15_0_5_line_83 |  | 80 | 82 | 0.03331 | 0.125 | 0.08 | 261 | 0 | 0.364 | 1 | 1 | cs | TRUE
84 | LV_5721-15_0_5_line_84 |  | 80 | 83 | 0.00092073 | 0.125 | 0.08 | 261 | 0 | 0.364 | 1 | 1 | cs | TRUE
85 | LV_5721-15_0_5_line_85 |  | 81 | 84 | 0.0072048 | 0.125 | 0.08 | 261 | 0 | 0.364 | 1 | 1 | cs | TRUE
86 | LV_5721-15_0_5_line_86 |  | 83 | 94 | 0.041 | 0.125 | 0.08 | 261 | 0 | 0.364 | 1 | 1 | cs | TRUE
87 | LV_5721-15_0_5_line_87 |  | 84 | 98 | 0.033513 | 0.125 | 0.08 | 261 | 0 | 0.364 | 1 | 1 | cs | TRUE
88 | LV_5721-15_0_5_line_88 |  | 85 | 86 | 0.016465 | 0.125 | 0.08 | 261 | 0 | 0.364 | 1 | 1 | cs | TRUE
89 | LV_5721-15_0_5_line_89 |  | 85 | 87 | 0.015771 | 0.125 | 0.08 | 261 | 0 | 0.364 | 1 | 1 | cs | TRUE
90 | LV_5721-15_0_5_line_90 |  | 86 | 88 | 0.019449 | 0.125 | 0.08 | 261 | 0 | 0.364 | 1 | 1 | cs | TRUE
91 | LV_5721-15_0_5_line_91 |  | 88 | 89 | 0.061912 | 0.125 | 0.08 | 261 | 0 | 0.364 | 1 | 1 | cs | TRUE
92 | LV_5721-15_0_5_line_92 |  | 89 | 90 | 0.037773 | 0.125 | 0.08 | 261 | 0 | 0.364 | 1 | 1 | cs | TRUE
93 | LV_5721-15_0_5_line_93 |  | 91 | 92 | 0.0012932 | 0.125 | 0.08 | 261 | 0 | 0.364 | 1 | 1 | cs | TRUE
94 | LV_5721-15_0_5_line_94 |  | 92 | 93 | 0.02921 | 0.125 | 0.08 | 261 | 0 | 0.364 | 1 | 1 | cs | TRUE
95 | LV_5721-15_0_5_line_95 |  | 93 | 94 | 0.028506 | 0.125 | 0.08 | 261 | 0 | 0.364 | 1 | 1 | cs | TRUE
96 | LV_5721-15_0_5_line_96 |  | 95 | 96 | 0.0079812 | 0.125 | 0.08 | 261 | 0 | 0.364 | 1 | 1 | cs | TRUE
97 | LV_5721-15_0_5_line_97 |  | 95 | 97 | 0.011599 | 0.125 | 0.08 | 261 | 0 | 0.364 | 1 | 1 | cs | TRUE
98 | LV_5721-15_0_5_line_98 |  | 97 | 101 | 0.075478 | 0.125 | 0.08 | 261 | 0 | 0.364 | 1 | 1 | cs | TRUE
99 | LV_5721-15_0_5_line_99 |  | 98 | 99 | 0.0060848 | 0.125 | 0.08 | 261 | 0 | 0.364 | 1 | 1 | cs | TRUE
100 | LV_5721-15_0_5_line_100 |  | 99 | 100 | 0.0073929 | 0.125 | 0.08 | 261 | 0 | 0.364 | 1 | 2 | cs | TRUE
101 | LV_5721-15_0_5_line_101 |  | 99 | 101 | 0.068388 | 0.125 | 0.08 | 261 | 0 | 0.364 | 1 | 1 | cs | TRUE
102 | LV_5721-15_0_5_line_102 |  | 100 | 102 | 0.019584 | 0.125 | 0.08 | 261 | 0 | 0.364 | 1 | 2 | cs | TRUE
103 | LV_5721-15_0_5_line_103 |  | 102 | 103 | 0.012821 | 0.125 | 0.08 | 261 | 0 | 0.364 | 1 | 2 | cs | TRUE
104 | LV_5721-15_0_5_line_104 |  | 103 | 104 | 0.018972 | 0.125 | 0.08 | 261 | 0 | 0.364 | 1 | 2 | cs | TRUE
105 | LV_5721-15_0_5_line_105 |  | 103 | 105 | 0.024594 | 0.125 | 0.08 | 261 | 0 | 0.364 | 1 | 1 | cs | TRUE
106 | LV_5721-15_0_5_line_106 |  | 105 | 106 | 0.00027749 | 0.125 | 0.08 | 261 | 0 | 0.364 | 1 | 1 | cs | TRUE
107 | LV_5721-15_0_5_line_107 |  | 106 | 109 | 0.021791 | 0.125 | 0.08 | 261 | 0 | 0.364 | 1 | 1 | cs | TRUE
108 | LV_5721-15_0_5_line_108 |  | 107 | 108 | 5.4957e-05 | 0.125 | 0.08 | 261 | 0 | 0.364 | 1 | 1 | cs | TRUE
109 | LV_5721-15_0_5_line_109 |  | 108 | 109 | 0.021284 | 0.125 | 0.08 | 261 | 0 | 0.364 | 1 | 1 | cs | TRUE
110 | LV_5721-15_0_5_line_110 |  | 109 | 110 | 0.019132 | 0.125 | 0.08 | 261 | 0 | 0.364 | 1 | 1 | cs | TRUE
111 | LV_5721-15_0_5_line_111 |  | 110 | 111 | 0.0013776 | 0.125 | 0.08 | 261 | 0 | 0.364 | 1 | 1 | cs | TRUE
112 | LV_5721-15_0_5_line_112 |  | 111 | 112 | 0.014069 | 0.125 | 0.08 | 261 | 0 | 0.364 | 1 | 1 | cs | TRUE
113 | LV_5721-15_0_5_line_113 |  | 112 | 113 | 0.00043484 | 0.125 | 0.08 | 261 | 0 | 0.364 | 1 | 1 | cs | TRUE
114 | LV_5721-15_0_5_line_114 |  | 112 | 114 | 0.0081484 | 0.125 | 0.08 | 261 | 0 | 0.364 | 1 | 1 | cs | TRUE
115 | LV_5721-15_0_5_line_115 |  | 113 | 115 | 0.0073907 | 0.125 | 0.08 | 261 | 0 | 0.364 | 1 | 1 | cs | TRUE
116 | LV_5721-15_0_5_line_116 |  | 114 | 116 | 0.011138 | 0.125 | 0.08 | 261 | 0 | 0.364 | 1 | 1 | cs | TRUE
117 | LV_5721-15_0_5_line_117 |  | 115 | 117 | 0.0089073 | 0.125 | 0.08 | 261 | 0 | 0.364 | 1 | 1 | cs | TRUE
118 | LV_5721-15_0_5_line_118 |  | 116 | 118 | 0.0084205 | 0.125 | 0.08 | 261 | 0 | 0.364 | 1 | 1 | cs | TRUE
119 | LV_5721-15_0_5_line_119 |  | 117 | 119 | 0.0066986 | 0.125 | 0.08 | 261 | 0 | 0.364 | 1 | 1 | cs | TRUE
120 | LV_5721-15_0_5_line_120 |  | 118 | 120 | 0.0074386 | 0.125 | 0.08 | 261 | 0 | 0.364 | 1 | 1 | cs | TRUE
121 | LV_5721-15_0_5_line_121 |  | 119 | 121 | 0.0032335 | 0.125 | 0.08 | 261 | 0 | 0.364 | 1 | 1 | cs | TRUE
122 | LV_5721-15_0_5_line_122 |  | 120 | 128 | 0.0030967 | 0.125 | 0.08 | 261 | 0 | 0.364 | 1 | 1 | cs | TRUE
123 | LV_5721-15_0_5_line_123 |  | 121 | 122 | 0.0077177 | 0.125 | 0.08 | 261 | 0 | 0.364 | 1 | 1 | cs | TRUE
124 | LV_5721-15_0_5_line_124 |  | 122 | 123 | 0.0082155 | 0.125 | 0.08 | 261 | 0 | 0.364 | 1 | 1 | cs | TRUE
125 | LV_5721-15_0_5_line_125 |  | 123 | 124 | 0.0071339 | 0.125 | 0.08 | 261 | 0 | 0.364 | 1 | 1 | cs | TRUE
126 | LV_5721-15_0_5_line_126 |  | 124 | 125 | 0.0029294 | 0.125 | 0.08 | 261 | 0 | 0.364 | 1 | 1 | cs | TRUE
127 | LV_5721-15_0_5_line_127 |  | 125 | 126 | 0.0042584 | 0.125 | 0.08 | 261 | 0 | 0.364 | 1 | 1 | cs | TRUE
128 | LV_5721-15_0_5_line_128 |  | 126 | 127 | 0.003197 | 0.125 | 0.08 | 261 | 0 | 0.364 | 1 | 1 | cs | TRUE
129 | LV_5721-15_0_5_line_129 |  | 128 | 129 | 0.0039969 | 0.125 | 0.08 | 261 | 0 | 0.364 | 1 | 1 | cs | TRUE
130 | LV_5721-15_0_5_line_130 |  | 129 | 130 | 0.0034853 | 0.125 | 0.08 | 261 | 0 | 0.364 | 1 | 1 | cs | TRUE
131 | LV_5721-15_0_5_line_131 |  | 130 | 131 | 0.017538 | 0.125 | 0.08 | 261 | 0 | 0.364 | 1 | 1 | cs | TRUE
132 | LV_5721-15_0_5_line_132 |  | 131 | 132 | 0.0028982 | 0.125 | 0.08 | 261 | 0 | 0.364 | 1 | 1 | cs | TRUE
133 | LV_5721-15_0_5_line_133 |  | 132 | 133 | 0.0042948 | 0.125 | 0.08 | 261 | 0 | 0.364 | 1 | 1 | cs | TRUE
134 | LV_5721-15_0_5_line_134 |  | 133 | 134 | 0.0029032 | 0.125 | 0.08 | 261 | 0 | 0.364 | 1 | 1 | cs | TRUE
135 | LV_5721-15_0_5_line_135 |  | 134 | 135 | 0.0040351 | 0.125 | 0.08 | 261 | 0 | 0.364 | 1 | 1 | cs | TRUE
136 | LV_5721-15_0_5_line_136 |  | 135 | 136 | 0.0025158 | 0.125 | 0.08 | 261 | 0 | 0.364 | 1 | 1 | cs | TRUE

## trafo
| name | std_type | hv_bus | lv_bus | sn_mva | vn_hv_kv | vn_lv_kv | vk_percent | vkr_percent | pfe_kw | i0_percent | shift_degree | tap_side | tap_neutral | tap_min | tap_max | tap_step_percent | tap_step_degree | tap_pos | tap_phase_shifter | parallel | df | in_service
0 | LV_5721-15_0_5_trafo_95 | 0.63 MVA 20/0.4 kV | 138 | 103 | 0.63 | 20 | 0.4 | 6 | 1.206 | 1.65 | 0.2619 | 150 | hv | 0 | -2 | 2 | 2.5 | 0 | 0 | FALSE | 1 | 1 | TRUE

## line_geodata
| x0 | y0 | x1 | y1 | x2 | y2 | x3 | y3 | x4 | y4
0 | 2511038.5354 | 1141414.7791 | 2511042.9589 | 1141410.7781 | 2511053.0271 | 1141399.545 | 2511061.9912 | 1141385.9425
1 | 2511038.5354 | 1141414.7791 | 2511030.1799 | 1141423.2742 | 2511023.1342 | 1141431.2982
2 | 2511038.5354 | 1141414.7791 | 2511021.2365 | 1141395.3876
3 | 2511038.5354 | 1141414.7791 | 2511066.1354 | 1141444.745 | 2511069.2901 | 1141448.4523
4 | 2511021.2452 | 1141433.4494 | 2511023.1342 | 1141431.2982
5 | 2511017.8093 | 1141391.5459 | 2511021.2365 | 1141395.3876
6 | 2511069.2901 | 1141448.4523 | 2511073.3109 | 1141453.1774
7 | 2511021.2452 | 1141433.4494 | 2511020.5685 | 1141434.2201
8 | 2511017.8093 | 1141391.5459 | 2511014.2803 | 1141387.59
9 | 2511080.2618 | 1141461.3458 | 2511073.3109 | 1141453.1774
10 | 2511020.5685 | 1141434.2201 | 2511000.4709 | 1141457.1083
11 | 2511002.2184 | 1141374.0689 | 2511014.2803 | 1141387.59
12 | 2511080.2618 | 1141461.3458 | 2511082.2065 | 1141463.6311
13 | 2510996.1069 | 1141462.0782 | 2511000.4709 | 1141457.1083
14 | 2511008.8322 | 1141349.1787 | 2511008.4028 | 1141366.9511 | 2511004.8644 | 1141371.0169 | 2511002.2184 | 1141374.0689
15 | 2511002.2184 | 1141374.0689 | 2510983.2815 | 1141352.8249
16 | 2511086.7877 | 1141469.0148 | 2511082.2065 | 1141463.6311
17 | 2511140.8704 | 1141446.1989 | 2511155.8821 | 1141438.0505 | 2511165.1436 | 1141433.6335 | 2511169.9802 | 1141433.6511
18 | 2511098.8063 | 1141483.1385 | 2511140.8704 | 1141446.1989
19 | 2511174.593 | 1141436.218 | 2511174.593 | 1141436.218 | 2511169.9802 | 1141433.6511
20 | 2511098.8063 | 1141483.1385 | 2511093.5798 | 1141476.9965
21 | 2511115.1915 | 1141502.3937 | 2511098.8063 | 1141483.1385
22 | 2511093.5798 | 1141476.9965 | 2511086.7877 | 1141469.0148
23 | 2511121.0176 | 1141509.2403 | 2511115.1915 | 1141502.3937
24 | 2510975.1186 | 1141455.3707 | 2510967.0338 | 1141445.8758 | 2510975.1171 | 1141438.5921
25 | 2510975.1186 | 1141455.3707 | 2510976.2766 | 1141456.7306
26 | 2510976.329 | 1141437.5002 | 2510975.1171 | 1141438.5921
27 | 2510996.1069 | 1141462.0782 | 2510989.5578 | 1141461.6858 | 2510979.6083 | 1141460.6433 | 2510976.2766 | 1141456.7306
28 | 2510996.1069 | 1141462.0782 | 2510975.7071 | 1141482.2604
29 | 2510969.6517 | 1141488.2513 | 2510975.7071 | 1141482.2604
30 | 2510969.6517 | 1141488.2513 | 2510968.434 | 1141489.6289
31 | 2510950.3079 | 1141479.5097 | 2510958.9938 | 1141485.5738 | 2510969.6517 | 1141488.2513
32 | 2510950.3079 | 1141479.5097 | 2510940.2328 | 1141488.604
33 | 2510950.3079 | 1141479.5097 | 2510948.749 | 1141475.9235
34 | 2510940.2328 | 1141488.604 | 2510934.8764 | 1141493.439
35 | 2510950.3057 | 1141459.5971 | 2510944.171 | 1141465.392 | 2510948.749 | 1141475.9235
36 | 2510953.0431 | 1141457.0114 | 2510950.3057 | 1141459.5971
37 | 2510983.2815 | 1141352.8249 | 2510979.6165 | 1141355.0915 | 2510960.8357 | 1141372.1024
38 | 2510946.4746 | 1141385.1102 | 2510960.8357 | 1141372.1024
39 | 2510946.4746 | 1141385.1102 | 2510933.3306 | 1141397.8554
40 | 2510980.7945 | 1141693.0771 | 2510979.8663 | 1141698.21
41 | 2510986.5559 | 1141661.2155 | 2510980.7945 | 1141693.0771
42 | 2510979.8663 | 1141698.21 | 2510976.0295 | 1141719.4278
43 | 2510986.5559 | 1141661.2155 | 2510978.7573 | 1141660.5414
44 | 2510986.5559 | 1141661.2155 | 2511012.7236 | 1141664.0306 | 2511013.5808 | 1141664.2208
45 | 2510978.7573 | 1141660.5414 | 2510938.8175 | 1141657.0962
46 | 2510978.7573 | 1141660.5414 | 2510996.968 | 1141629.1962
47 | 2511038.6242 | 1141669.7757 | 2511013.5808 | 1141664.2208
48 | 2510938.8175 | 1141657.0962 | 2510964.9332 | 1141613.9176
49 | 2511011.1017 | 1141604.8686 | 2510996.968 | 1141629.1962
50 | 2511038.6242 | 1141669.7757 | 2511039.1069 | 1141669.8828
51 | 2510988.9452 | 1141574.2173 | 2510964.9332 | 1141613.9176
52 | 2511021.6458 | 1141586.7196 | 2511011.1017 | 1141604.8686
53 | 2511039.1069 | 1141669.8828 | 2511057.0377 | 1141673.86
54 | 2511061.3138 | 1141674.8085 | 2511057.0377 | 1141673.86
55 | 2511061.3138 | 1141674.8085 | 2511078.4673 | 1141677.6048
56 | 2511096.343 | 1141678.9496 | 2511086.0154 | 1141678.8353 | 2511078.4673 | 1141677.6048
57 | 2511096.343 | 1141678.9496 | 2511122.3472 | 1141675.2503
58 | 2511096.343 | 1141678.9496 | 2511086.1567 | 1141694.6537
59 | 2511078.322 | 1141688.3951 | 2511083.2657 | 1141692.3443
60 | 2511086.1567 | 1141694.6537 | 2511083.2657 | 1141692.3443
61 | 2511130.9615 | 1141674.0249 | 2511122.3472 | 1141675.2503
62 | 2511086.1567 | 1141694.6537 | 2511107.241 | 1141712.6797
63 | 2511107.241 | 1141712.6797 | 2511126.666 | 1141729.2871
64 | 2511126.666 | 1141729.2871 | 2511127.3571 | 1141729.8779 | 2511128.9617 | 1141731.2495
65 | 2511128.9617 | 1141731.2495 | 2511139.8238 | 1141740.5337 | 2511173.4497 | 1141768.2865
66 | 2511130.9615 | 1141674.0249 | 2511151.5558 | 1141668.051 | 2511155.5434 | 1141666.4623
67 | 2511130.9615 | 1141674.0249 | 2511127.2793 | 1141660.5267
68 | 2511173.4497 | 1141768.2865 | 2511181.6454 | 1141775.0508
69 | 2511184.5921 | 1141654.8894 | 2511155.5434 | 1141666.4623
70 | 2511127.2793 | 1141660.5267 | 2511131.0943 | 1141659.2554
71 | 2511181.6454 | 1141775.0508 | 2511190.1573 | 1141782.076
72 | 2511193.8326 | 1141785.1094 | 2511190.1573 | 1141782.076
73 | 2511184.5921 | 1141654.8894 | 2511194.1916 | 1141650.2923
74 | 2511184.5921 | 1141654.8894 | 2511179.9061 | 1141645.2639 | 2511176.1766 | 1141635.8466 | 2511172.4975 | 1141622.5485 | 2511172.1604 | 1141613.7476
75 | 2511131.0943 | 1141659.2554 | 2511138.1591 | 1141656.9011
76 | 2511212.0169 | 1141641.7558 | 2511194.1916 | 1141650.2923
77 | 2511172.1604 | 1141613.7476 | 2511171.8847 | 1141606.5519
78 | 2511138.1591 | 1141656.9011 | 2511139.0084 | 1141656.6181
79 | 2511218.6051 | 1141638.6007 | 2511212.0169 | 1141641.7558
80 | 2511171.8847 | 1141606.5519 | 2511171.5135 | 1141596.8606
81 | 2511238.8103 | 1141777.8302 | 2511220.8407 | 1141791.2807 | 2511211.7513 | 1141794.8279 | 2511201.9968 | 1141791.8476 | 2511193.8326 | 1141785.1094
82 | 2511238.8103 | 1141777.8302 | 2511300.845 | 1141766.0764
83 | 2511218.6051 | 1141638.6007 | 2511197.6407 | 1141612.7151
84 | 2511219.3999 | 1141638.136 | 2511218.6051 | 1141638.6007
85 | 2511171.5135 | 1141596.8606 | 2511171.2377 | 1141589.6611
86 | 2511254.7363 | 1141617.3447 | 2511247.8698 | 1141621.4928 | 2511219.3999 | 1141638.136
87 | 2511164.4421 | 1141557.4293 | 2511169.3567 | 1141568.0847 | 2511171.3901 | 1141578.2274 | 2511171.2346 | 1141589.5809 | 2511171.2377 | 1141589.6611
88 | 2511322.9112 | 1141789.5766 | 2511311.6406 | 1141777.5735
89 | 2511300.845 | 1141766.0764 | 2511311.6406 | 1141777.5735
90 | 2511322.9112 | 1141789.5766 | 2511339.541 | 1141779.4909
91 | 2511391.6547 | 1141746.2507 | 2511377.4306 | 1141757.1997 | 2511349.5143 | 1141773.4422 | 2511339.541 | 1141779.4909
92 | 2511391.6547 | 1141746.2507 | 2511367.2938 | 1141717.3825
93 | 2511302.099 | 1141649.5278 | 2511301.2151 | 1141648.5839
94 | 2511280.8453 | 1141627.6553 | 2511291.7926 | 1141638.5228 | 2511301.2151 | 1141648.5839
95 | 2511254.7363 | 1141617.3447 | 2511260.9279 | 1141621.6672 | 2511273.6631 | 1141623.9366 | 2511280.8453 | 1141627.6553
96 | 2511290.0404 | 1141470.1571 | 2511294.5405 | 1141468.0366 | 2511297.2985 | 1141466.8397
97 | 2511279.548 | 1141475.1014 | 2511290.0404 | 1141470.1571
98 | 2511211.2713 | 1141507.2752 | 2511279.548 | 1141475.1014
99 | 2511164.4421 | 1141557.4293 | 2511164.4163 | 1141557.3734 | 2511160.3524 | 1141552.9277
100 | 2511155.3643 | 1141547.4712 | 2511160.3524 | 1141552.9277
101 | 2511160.3524 | 1141552.9277 | 2511211.2713 | 1141507.2752
102 | 2511142.1507 | 1141533.0165 | 2511155.3643 | 1141547.4712
103 | 2511133.5003 | 1141523.5536 | 2511142.1507 | 1141533.0165
104 | 2511133.5003 | 1141523.5536 | 2511121.0176 | 1141509.2403
105 | 2511133.5003 | 1141523.5536 | 2511123.4371 | 1141531.4734 | 2511114.6914 | 1141539.378
106 | 2511114.4855 | 1141539.564 | 2511114.6914 | 1141539.378
107 | 2511096.8478 | 1141543.3616 | 2511105.4924 | 1141547.6922 | 2511114.4855 | 1141539.564
108 | 2511101.1088 | 1141526.4377 | 2511101.0684 | 1141526.475
109 | 2511096.8478 | 1141543.3616 | 2511092.8735 | 1141534.048 | 2511101.0684 | 1141526.475
110 | 2511096.8478 | 1141543.3616 | 2511082.4464 | 1141555.9568
111 | 2511081.4094 | 1141556.8636 | 2511082.4464 | 1141555.9568
112 | 2511070.8189 | 1141566.1259 | 2511081.4094 | 1141556.8636
113 | 2511071.0838 | 1141566.4707 | 2511070.8189 | 1141566.1259
114 | 2511070.8189 | 1141566.1259 | 2511065.3853 | 1141560.0537
115 | 2511075.5858 | 1141572.3321 | 2511071.0838 | 1141566.4707
116 | 2511065.3853 | 1141560.0537 | 2511057.9579 | 1141551.7535
117 | 2511081.0115 | 1141579.3962 | 2511075.5858 | 1141572.3321
118 | 2511052.3429 | 1141545.4786 | 2511057.9579 | 1141551.7535
119 | 2511081.0115 | 1141579.3962 | 2511085.0918 | 1141584.7086
120 | 2511052.3429 | 1141545.4786 | 2511047.3825 | 1141539.9353
121 | 2511085.0918 | 1141584.7086 | 2511087.0614 | 1141587.273
122 | 2511047.3825 | 1141539.9353 | 2511045.3175 | 1141537.6276
123 | 2511091.7626 | 1141593.3937 | 2511087.0614 | 1141587.273
124 | 2511096.7669 | 1141599.9091 | 2511091.7626 | 1141593.3937
125 | 2511096.7669 | 1141599.9091 | 2511101.1124 | 1141605.5668
126 | 2511101.1124 | 1141605.5668 | 2511102.8967 | 1141607.89
127 | 2511105.4907 | 1141611.2672 | 2511102.8967 | 1141607.89
128 | 2511105.4907 | 1141611.2672 | 2511107.4381 | 1141613.8026
129 | 2511042.6522 | 1141534.6491 | 2511045.3175 | 1141537.6276
130 | 2511042.6522 | 1141534.6491 | 2511040.3281 | 1141532.0519
131 | 2511028.6331 | 1141518.9825 | 2511040.3281 | 1141532.0519
132 | 2511028.6331 | 1141518.9825 | 2511026.7004 | 1141516.8228
133 | 2511023.8365 | 1141513.6223 | 2511026.7004 | 1141516.8228
134 | 2511023.8365 | 1141513.6223 | 2511021.9006 | 1141511.4588
135 | 2511019.2098 | 1141508.4519 | 2511021.9006 | 1141511.4588
136 | 2511017.5322 | 1141506.5771 | 2511019.2098 | 1141508.4519

## bus_geodata
| x | y | coords
0 | 2511061.9912 | 1141385.9425
1 | 2511038.5354 | 1141414.7791
2 | 2511023.1342 | 1141431.2982
3 | 2511021.2365 | 1141395.3876
4 | 2511069.2901 | 1141448.4523
5 | 2511021.2452 | 1141433.4494
6 | 2511017.8093 | 1141391.5459
7 | 2511073.3109 | 1141453.1774
8 | 2511020.5685 | 1141434.2201
9 | 2511014.2803 | 1141387.59
10 | 2511080.2618 | 1141461.3458
11 | 2511000.4709 | 1141457.1083
12 | 2511002.2184 | 1141374.0689
13 | 2511082.2065 | 1141463.6311
14 | 2511140.8704 | 1141446.1989
15 | 2511169.9802 | 1141433.6511
16 | 2511098.8063 | 1141483.1385
17 | 2511174.593 | 1141436.218
18 | 2511093.5798 | 1141476.9965
19 | 2511115.1915 | 1141502.3937
20 | 2510975.1186 | 1141455.3707
21 | 2510975.1171 | 1141438.5921
22 | 2510976.2766 | 1141456.7306
23 | 2510976.329 | 1141437.5002
24 | 2510996.1069 | 1141462.0782
25 | 2510975.7071 | 1141482.2604
26 | 2510969.6517 | 1141488.2513
27 | 2510968.434 | 1141489.6289
28 | 2510950.3079 | 1141479.5097
29 | 2510940.2328 | 1141488.604
30 | 2510948.749 | 1141475.9235
31 | 2510950.3057 | 1141459.5971
32 | 2510953.0431 | 1141457.0114
33 | 2510934.8764 | 1141493.439
34 | 2510960.8357 | 1141372.1024
35 | 2510983.2815 | 1141352.8249
36 | 2510946.4746 | 1141385.1102
37 | 2510933.3306 | 1141397.8554
38 | 2511008.8322 | 1141349.1787
39 | 2510980.7945 | 1141693.0771
40 | 2510979.8663 | 1141698.21
41 | 2510986.5559 | 1141661.2155
42 | 2510976.0295 | 1141719.4278
43 | 2510978.7573 | 1141660.5414
44 | 2511013.5808 | 1141664.2208
45 | 2510938.8175 | 1141657.0962
46 | 2510996.968 | 1141629.1962
47 | 2511038.6242 | 1141669.7757
48 | 2510964.9332 | 1141613.9176
49 | 2511011.1017 | 1141604.8686
50 | 2511039.1069 | 1141669.8828
51 | 2510988.9452 | 1141574.2173
52 | 2511021.6458 | 1141586.7196
53 | 2511057.0377 | 1141673.86
54 | 2511061.3138 | 1141674.8085
55 | 2511078.4673 | 1141677.6048
56 | 2511096.343 | 1141678.9496
57 | 2511078.322 | 1141688.3951
58 | 2511083.2657 | 1141692.3443
59 | 2511122.3472 | 1141675.2503
60 | 2511086.1567 | 1141694.6537
61 | 2511107.241 | 1141712.6797
62 | 2511126.666 | 1141729.2871
63 | 2511128.9617 | 1141731.2495
64 | 2511130.9615 | 1141674.0249
65 | 2511173.4497 | 1141768.2865
66 | 2511155.5434 | 1141666.4623
67 | 2511127.2793 | 1141660.5267
68 | 2511181.6454 | 1141775.0508
69 | 2511190.1573 | 1141782.076
70 | 2511184.5921 | 1141654.8894
71 | 2511131.0943 | 1141659.2554
72 | 2511194.1916 | 1141650.2923
73 | 2511172.1604 | 1141613.7476
74 | 2511138.1591 | 1141656.9011
75 | 2511212.0169 | 1141641.7558
76 | 2511171.8847 | 1141606.5519
77 | 2511139.0084 | 1141656.6181
78 | 2511193.8326 | 1141785.1094
79 | 2511238.8103 | 1141777.8302
80 | 2511218.6051 | 1141638.6007
81 | 2511171.5135 | 1141596.8606
82 | 2511197.6407 | 1141612.7151
83 | 2511219.3999 | 1141638.136
84 | 2511171.2377 | 1141589.6611
85 | 2511311.6406 | 1141777.5735
86 | 2511322.9112 | 1141789.5766
87 | 2511300.845 | 1141766.0764
88 | 2511339.541 | 1141779.4909
89 | 2511391.6547 | 1141746.2507
90 | 2511367.2938 | 1141717.3825
91 | 2511302.099 | 1141649.5278
92 | 2511301.2151 | 1141648.5839
93 | 2511280.8453 | 1141627.6553
94 | 2511254.7363 | 1141617.3447
95 | 2511290.0404 | 1141470.1571
96 | 2511297.2985 | 1141466.8397
97 | 2511279.548 | 1141475.1014
98 | 2511164.4421 | 1141557.4293
99 | 2511160.3524 | 1141552.9277
100 | 2511155.3643 | 1141547.4712
101 | 2511211.2713 | 1141507.2752
102 | 2511142.1507 | 1141533.0165
103 | 2511133.5003 | 1141523.5536
104 | 2511121.0176 | 1141509.2403
105 | 2511114.6914 | 1141539.378
106 | 2511114.4855 | 1141539.564
107 | 2511101.1088 | 1141526.4377
108 | 2511101.0684 | 1141526.475
109 | 2511096.8478 | 1141543.3616
110 | 2511082.4464 | 1141555.9568
111 | 2511081.4094 | 1141556.8636
112 | 2511070.8189 | 1141566.1259
113 | 2511071.0838 | 1141566.4707
114 | 2511065.3853 | 1141560.0537
115 | 2511075.5858 | 1141572.3321
116 | 2511057.9579 | 1141551.7535
117 | 2511081.0115 | 1141579.3962
118 | 2511052.3429 | 1141545.4786
119 | 2511085.0918 | 1141584.7086
120 | 2511047.3825 | 1141539.9353
121 | 2511087.0614 | 1141587.273
122 | 2511091.7626 | 1141593.3937
123 | 2511096.7669 | 1141599.9091
124 | 2511101.1124 | 1141605.5668
125 | 2511102.8967 | 1141607.89
126 | 2511105.4907 | 1141611.2672
127 | 2511107.4381 | 1141613.8026
128 | 2511045.3175 | 1141537.6276
129 | 2511042.6522 | 1141534.6491
130 | 2511040.3281 | 1141532.0519
131 | 2511028.6331 | 1141518.9825
132 | 2511026.7004 | 1141516.8228
133 | 2511023.8365 | 1141513.6223
134 | 2511021.9006 | 1141511.4588
135 | 2511019.2098 | 1141508.4519
136 | 2511017.5322 | 1141506.5771
137 | 2511086.7877 | 1141469.0148
138 | 2511121.0176 | 1141509.2403

## line_std_types
| c_nf_per_km | r_ohm_per_km | x_ohm_per_km | max_i_ka | type | q_mm2 | alpha | voltage_rating
NAYY 4x50 SE | 210 | 0.642 | 0.083 | 0.142 | cs | 50 | 0.00403 | LV
NAYY 4x120 SE | 264 | 0.225 | 0.08 | 0.242 | cs | 120 | 0.00403 | LV
NAYY 4x150 SE | 261 | 0.208 | 0.08 | 0.27 | cs | 150 | 0.00403 | LV
NA2XS2Y 1x95 RM/25 12/20 kV | 216 | 0.313 | 0.132 | 0.252 | cs | 95 | 0.00403 | MV
NA2XS2Y 1x185 RM/25 12/20 kV | 273 | 0.161 | 0.117 | 0.362 | cs | 185 | 0.00403 | MV
NA2XS2Y 1x240 RM/25 12/20 kV | 304 | 0.122 | 0.112 | 0.421 | cs | 240 | 0.00403 | MV
NA2XS2Y 1x95 RM/25 6/10 kV | 315 | 0.313 | 0.123 | 0.249 | cs | 95 | 0.00403 | MV
NA2XS2Y 1x185 RM/25 6/10 kV | 406 | 0.161 | 0.11 | 0.358 | cs | 185 | 0.00403 | MV
NA2XS2Y 1x240 RM/25 6/10 kV | 456 | 0.122 | 0.105 | 0.416 | cs | 240 | 0.00403 | MV
NA2XS2Y 1x150 RM/25 12/20 kV | 250 | 0.206 | 0.116 | 0.319 | cs | 150 | 0.00403 | MV
NA2XS2Y 1x120 RM/25 12/20 kV | 230 | 0.253 | 0.119 | 0.283 | cs | 120 | 0.00403 | MV
NA2XS2Y 1x70 RM/25 12/20 kV | 190 | 0.443 | 0.132 | 0.22 | cs | 70 | 0.00403 | MV
NA2XS2Y 1x150 RM/25 6/10 kV | 360 | 0.206 | 0.11 | 0.315 | cs | 150 | 0.00403 | MV
NA2XS2Y 1x120 RM/25 6/10 kV | 340 | 0.253 | 0.113 | 0.28 | cs | 120 | 0.00403 | MV
NA2XS2Y 1x70 RM/25 6/10 kV | 280 | 0.443 | 0.123 | 0.217 | cs | 70 | 0.00403 | MV
N2XS(FL)2Y 1x120 RM/35 64/110 kV | 112 | 0.153 | 0.166 | 0.366 | cs | 120 | 0.00393 | HV
N2XS(FL)2Y 1x185 RM/35 64/110 kV | 125 | 0.099 | 0.156 | 0.457 | cs | 185 | 0.00393 | HV
N2XS(FL)2Y 1x240 RM/35 64/110 kV | 135 | 0.075 | 0.149 | 0.526 | cs | 240 | 0.00393 | HV
N2XS(FL)2Y 1x300 RM/35 64/110 kV | 144 | 0.06 | 0.144 | 0.588 | cs | 300 | 0.00393 | HV
15-AL1/3-ST1A 0.4 | 11 | 1.8769 | 0.35 | 0.105 | ol | 16 | 0.00403 | LV
24-AL1/4-ST1A 0.4 | 11.25 | 1.2012 | 0.335 | 0.14 | ol | 24 | 0.00403 | LV
48-AL1/8-ST1A 0.4 | 12.2 | 0.5939 | 0.3 | 0.21 | ol | 48 | 0.00403 | LV
94-AL1/15-ST1A 0.4 | 13.2 | 0.306 | 0.29 | 0.35 | ol | 94 | 0.00403 | LV
34-AL1/6-ST1A 10.0 | 9.7 | 0.8342 | 0.36 | 0.17 | ol | 34 | 0.00403 | MV
48-AL1/8-ST1A 10.0 | 10.1 | 0.5939 | 0.35 | 0.21 | ol | 48 | 0.00403 | MV
70-AL1/11-ST1A 10.0 | 10.4 | 0.4132 | 0.339 | 0.29 | ol | 70 | 0.00403 | MV
94-AL1/15-ST1A 10.0 | 10.75 | 0.306 | 0.33 | 0.35 | ol | 94 | 0.00403 | MV
122-AL1/20-ST1A 10.0 | 11.1 | 0.2376 | 0.323 | 0.41 | ol | 122 | 0.00403 | MV
149-AL1/24-ST1A 10.0 | 11.25 | 0.194 | 0.315 | 0.47 | ol | 149 | 0.00403 | MV
34-AL1/6-ST1A 20.0 | 9.15 | 0.8342 | 0.382 | 0.17 | ol | 34 | 0.00403 | MV
48-AL1/8-ST1A 20.0 | 9.5 | 0.5939 | 0.372 | 0.21 | ol | 48 | 0.00403 | MV
70-AL1/11-ST1A 20.0 | 9.7 | 0.4132 | 0.36 | 0.29 | ol | 70 | 0.00403 | MV
94-AL1/15-ST1A 20.0 | 10 | 0.306 | 0.35 | 0.35 | ol | 94 | 0.00403 | MV
122-AL1/20-ST1A 20.0 | 10.3 | 0.2376 | 0.344 | 0.41 | ol | 122 | 0.00403 | MV
149-AL1/24-ST1A 20.0 | 10.5 | 0.194 | 0.337 | 0.47 | ol | 149 | 0.00403 | MV
184-AL1/30-ST1A 20.0 | 10.75 | 0.1571 | 0.33 | 0.535 | ol | 184 | 0.00403 | MV
243-AL1/39-ST1A 20.0 | 11 | 0.1188 | 0.32 | 0.645 | ol | 243 | 0.00403 | MV
48-AL1/8-ST1A 110.0 | 8 | 0.5939 | 0.46 | 0.21 | ol | 48 | 0.00403 | HV
70-AL1/11-ST1A 110.0 | 8.4 | 0.4132 | 0.45 | 0.29 | ol | 70 | 0.00403 | HV
94-AL1/15-ST1A 110.0 | 8.65 | 0.306 | 0.44 | 0.35 | ol | 94 | 0.00403 | HV
122-AL1/20-ST1A 110.0 | 8.5 | 0.2376 | 0.43 | 0.41 | ol | 122 | 0.00403 | HV
149-AL1/24-ST1A 110.0 | 8.75 | 0.194 | 0.41 | 0.47 | ol | 149 | 0.00403 | HV
184-AL1/30-ST1A 110.0 | 8.8 | 0.1571 | 0.4 | 0.535 | ol | 184 | 0.00403 | HV
243-AL1/39-ST1A 110.0 | 9 | 0.1188 | 0.39 | 0.645 | ol | 243 | 0.00403 | HV
305-AL1/39-ST1A 110.0 | 9.2 | 0.0949 | 0.38 | 0.74 | ol | 305 | 0.00403 | HV
490-AL1/64-ST1A 110.0 | 9.75 | 0.059 | 0.37 | 0.96 | ol | 490 | 0.00403 | HV
679-AL1/86-ST1A 110.0 | 9.95 | 0.042 | 0.36 | 1.15 | ol | 679 | 0.00403 | HV
490-AL1/64-ST1A 220.0 | 10 | 0.059 | 0.285 | 0.96 | ol | 490 | 0.00403 | HV
679-AL1/86-ST1A 220.0 | 11.7 | 0.042 | 0.275 | 1.15 | ol | 679 | 0.00403 | HV
490-AL1/64-ST1A 380.0 | 11 | 0.059 | 0.253 | 0.96 | ol | 490 | 0.00403 | HV
679-AL1/86-ST1A 380.0 | 14.6 | 0.042 | 0.25 | 1.15 | ol | 679 | 0.00403 | HV

## trafo_std_types
| i0_percent | pfe_kw | vkr_percent | sn_mva | vn_lv_kv | vn_hv_kv | vk_percent | shift_degree | vector_group | tap_side | tap_neutral | tap_min | tap_max | tap_step_degree | tap_step_percent | tap_phase_shifter
160 MVA 380/110 kV | 0.06 | 60 | 0.25 | 160 | 110 | 380 | 12.2 | 0 | Yy0 | hv | 0 | -9 | 9 | 0 | 1.5 | FALSE
100 MVA 220/110 kV | 0.06 | 55 | 0.26 | 100 | 110 | 220 | 12 | 0 | Yy0 | hv | 0 | -9 | 9 | 0 | 1.5 | FALSE
63 MVA 110/20 kV | 0.04 | 22 | 0.32 | 63 | 20 | 110 | 18 | 150 | YNd5 | hv | 0 | -9 | 9 | 0 | 1.5 | FALSE
40 MVA 110/20 kV | 0.05 | 18 | 0.34 | 40 | 20 | 110 | 16.2 | 150 | YNd5 | hv | 0 | -9 | 9 | 0 | 1.5 | FALSE
25 MVA 110/20 kV | 0.07 | 14 | 0.41 | 25 | 20 | 110 | 12 | 150 | YNd5 | hv | 0 | -9 | 9 | 0 | 1.5 | FALSE
63 MVA 110/10 kV | 0.04 | 22 | 0.32 | 63 | 10 | 110 | 18 | 150 | YNd5 | hv | 0 | -9 | 9 | 0 | 1.5 | FALSE
40 MVA 110/10 kV | 0.05 | 18 | 0.34 | 40 | 10 | 110 | 16.2 | 150 | YNd5 | hv | 0 | -9 | 9 | 0 | 1.5 | FALSE
25 MVA 110/10 kV | 0.07 | 14 | 0.41 | 25 | 10 | 110 | 12 | 150 | YNd5 | hv | 0 | -9 | 9 | 0 | 1.5 | FALSE
0.25 MVA 20/0.4 kV | 0.32 | 0.8 | 1.44 | 0.25 | 0.4 | 20 | 6 | 150 | Yzn5 | hv | 0 | -2 | 2 | 0 | 2.5 | FALSE
0.4 MVA 20/0.4 kV | 0.3375 | 1.35 | 1.425 | 0.4 | 0.4 | 20 | 6 | 150 | Dyn5 | hv | 0 | -2 | 2 | 0 | 2.5 | FALSE
0.63 MVA 20/0.4 kV | 0.2619 | 1.65 | 1.206 | 0.63 | 0.4 | 20 | 6 | 150 | Dyn5 | hv | 0 | -2 | 2 | 0 | 2.5 | FALSE
0.25 MVA 10/0.4 kV | 0.24 | 0.6 | 1.2 | 0.25 | 0.4 | 10 | 4 | 150 | Dyn5 | hv | 0 | -2 | 2 | 0 | 2.5 | FALSE
0.4 MVA 10/0.4 kV | 0.2375 | 0.95 | 1.325 | 0.4 | 0.4 | 10 | 4 | 150 | Dyn5 | hv | 0 | -2 | 2 | 0 | 2.5 | FALSE
0.63 MVA 10/0.4 kV | 0.1873 | 1.18 | 1.0794 | 0.63 | 0.4 | 10 | 4 | 150 | Dyn5 | hv | 0 | -2 | 2 | 0 | 2.5 | FALSE

## trafo3w_std_types
| sn_hv_mva | sn_mv_mva | sn_lv_mva | vn_hv_kv | vn_mv_kv | vn_lv_kv | vk_hv_percent | vk_mv_percent | vk_lv_percent | vkr_hv_percent | vkr_mv_percent | vkr_lv_percent | pfe_kw | i0_percent | shift_mv_degree | shift_lv_degree | vector_group | tap_side | tap_neutral | tap_min | tap_max | tap_step_percent
63/25/38 MVA 110/20/10 kV | 63 | 25 | 38 | 110 | 20 | 10 | 10.4 | 10.4 | 10.4 | 0.28 | 0.32 | 0.35 | 35 | 0.89 | 0 | 0 | YN0yn0yn0 | hv | 0 | -10 | 10 | 1.2
63/25/38 MVA 110/10/10 kV | 63 | 25 | 38 | 110 | 10 | 10 | 10.4 | 10.4 | 10.4 | 0.28 | 0.32 | 0.35 | 35 | 0.89 | 0 | 0 | YN0yn0yn0 | hv | 0 | -10 | 10 | 1.2

## fuse_std_types
| fuse_type | i_rated_a | t_avg | t_min | t_total | x_avg | x_min | x_total
HV 100A | HV 100A | 100 | 0 | [10.0, 3.64, 0.854, 0.281, 0.1, 0.0531, 0.022, 0.01] | [10.0, 4.267, 1.21, 0.403, 0.1, 0.058, 0.022, 0.01] | 0 | [300.0, 350.0, 450.0, 550.0, 700.0, 850.0, 1200.0, 1752.0] | [600.0, 700.0, 900.0, 1150.0, 1665.0, 2000.0, 3000.0, 4313.0]
HV 10A | HV 10A | 10 | 0 | [10.0, 1675.0, 0.344, 0.156, 0.1, 0.0417, 0.0171, 0.01] | [10.0, 1.3, 0.3, 0.155, 0.1, 0.0555, 0.023, 0.01] | 0 | [30.0, 32.0, 35.0, 37.0, 39.0, 50.0, 70.0, 88.0] | [60.0, 70.0, 80.0, 87.0, 94.0, 110.0, 150.0, 216.0]
HV 125A | HV 125A | 125 | 0 | [10.0, 1.82, 0.344, 0.1, 0.0467, 0.0269, 0.01] | [10.0, 2.478, 0.426, 0.1, 0.0427, 0.0211, 0.01] | 0 | [375.0, 500.0, 700.0, 925.0, 1200.0, 1500.0, 2341.0] | [750.0, 1000.0, 1500.0, 2200.0, 3000.0, 4000.0, 5765.0]
HV 160A | HV 160A | 160 | 0 | [10.0, 4.15, 1.03, 0.198, 0.1, 0.051, 0.0172, 0.01] | [10.0, 2.3, 0.734, 0.274, 0.1, 0.046, 0.0177, 0.01] | 0 | [480.0, 550.0, 700.0, 1000.0, 1260.0, 1600.0, 2500.0, 3227.0] | [960.0, 1300.0, 1700.0, 2200.0, 2996.0, 4000.0, 6000.0, 7946.0]
HV 16A | HV 16A | 16 | 0 | [10.0, 0.352, 0.164, 0.1, 0.0649, 0.0342, 0.01] | [10.0, 2.34, 0.722, 0.181, 0.1, 0.055, 0.0296, 0.01] | 0 | [48.0, 60.0, 65.0, 71.0, 80.0, 100.0, 162.0] | [96.0, 110.0, 125.0, 150.0, 168.0, 200.0, 250.0, 398.0]
HV 200A | HV 200A | 200 | 0 | [10.0, 4.267, 1.21, 0.403, 0.1, 0.058, 0.022, 0.01] | [10.0, 3.73, 1.654, 0.328, 0.1, 0.0531, 0.019, 0.01] | 0 | [600.0, 700.0, 900.0, 1150.0, 1665.0, 2000.0, 3000.0, 4313.0] | [1200.0, 1500.0, 1800.0, 2700.0, 3960.0, 5000.0, 7500.0, 10620.0]
HV 20A | HV 20A | 20 | 0 | [10.0, 1.3, 0.3, 0.155, 0.1, 0.0555, 0.023, 0.01] | [10.0, 1.3, 0.161, 0.1, 0.0611, 0.0399, 0.0141, 0.01] | 0 | [60.0, 70.0, 80.0, 87.0, 94.0, 110.0, 150.0, 216.0] | [120.0, 150.0, 200.0, 223.0, 260.0, 300.0, 450.0, 532.0]
HV 25A | HV 25A | 25 | 0 | [10.0, 2.512, 0.833, 0.299, 0.1, 0.0372, 0.0223, 0.01] | [10.0, 3.125, 0.597, 0.198, 0.1, 0.0378, 0.022, 0.01] | 0 | [75.0, 82.0, 90.0, 100.0, 124.0, 170.0, 200.0, 289.0] | [150.0, 170.0, 210.0, 250.0, 294.0, 400.0, 500.0, 711.0]
HV 31.5A | HV 31.5A | 31.5 | 0 | [10.0, 2.34, 0.722, 0.181, 0.1, 0.055, 0.0296, 0.01] | [10.0, 2.84, 0.368, 0.164, 0.1, 0.0621, 0.0378, 0.0195, 0.01] | 0 | [95.0, 110.0, 125.0, 150.0, 165.0, 200.0, 250.0, 390.0] | [189.0, 220.0, 300.0, 350.0, 393.0, 450.0, 530.0, 700.0, 960.0]
HV 40A | HV 40A | 40 | 0 | [10.0, 1.3, 0.161, 0.1, 0.0611, 0.0399, 0.0141, 0.01] | [10.0, 2.05, 0.369, 0.198, 0.1, 0.051, 0.0298, 0.01] | 0 | [120.0, 150.0, 200.0, 223.0, 260.0, 300.0, 450.0, 532.0] | [240.0, 300.0, 400.0, 450.0, 530.0, 650.0, 800.0, 1311.0]
HV 50A | HV 50A | 50 | 0 | [10.0, 3.215, 0.597, 0.198, 0.1, 0.0378, 0.022, 0.01] | [10.0, 3.64, 0.854, 0.281, 0.1, 0.0531, 0.022, 0.01] | 0 | [150.0, 170.0, 210.0, 250.0, 294.0, 400.0, 500.0, 711.0] | [300.0, 350.0, 450.0, 550.0, 700.0, 850.0, 1200.0, 1752.0]
HV 6.3A | HV 6.3A | 6.3 | 0 | [10.0, 1.39, 0.344, 0.168, 0.1, 0.056, 0.0263, 0.01] | [10.0, 1.711, 0.516, 0.198, 0.1, 0.0634, 0.0303, 0.01] | 0 | [19.0, 19.5, 20.4, 20.8, 22.0, 25.0, 32.0, 48.0] | [38.0, 40.0, 43.0, 48.0, 53.0, 60.0, 75.0, 118.0]
HV 63A | HV 63A | 63 | 0 | [10.0, 2.84, 0.368, 0.164, 0.1, 0.0621, 0.0378, 0.0195, 0.01] | [10.0, 1.82, 0.344, 0.1, 0.0467, 0.0269, 0.01] | 0 | [189.0, 220.0, 300.0, 350.0, 393.0, 450.0, 530.0, 700.0, 961.0] | [378.0, 500.0, 700.0, 934.0, 1200.0, 1500.0, 2366.0]
HV 80A | HV 80A | 80 | 0 | [10.0, 2.05, 0.369, 0.198, 0.1, 0.051, 0.0298, 0.01] | [10.0, 4.15, 1.03, 0.198, 0.1, 0.051, 0.0172, 0.01] | 0 | [240.0, 300.0, 400.0, 450.0, 530.0, 650.0, 800.0, 1311.0] | [480.0, 550.0, 700.0, 1000.0, 1260.0, 1600.0, 2500.0, 3227.0]
Siemens NH-1-100 | Siemens NH-1-100 | 100 | [5400.0, 2000.0, 400.0, 20.0, 1.0, 0.2, 0.012, 0.004] | 0 | 0 | [150.0, 190.0, 250.0, 430.0, 900.0, 1250.0, 2700.0, 3600.0] | 0 | 0
Siemens NH-1-125 | Siemens NH-1-125 | 125 | [4800.0, 120.0, 7.0, 0.1, 0.004] | 0 | 0 | [180.0, 400.0, 740.0, 2000.0, 4250.0] | 0 | 0
Siemens NH-1-16 | Siemens NH-1-16 | 16 | [4000.0, 400.0, 2.0, 0.1, 0.04, 0.01] | 0 | 0 | [26.0, 35.0, 75.0, 150.0, 200.0, 300.0] | 0 | 0
Siemens NH-1-160 | Siemens NH-1-160 | 160 | [4800.0, 120.0, 7.0, 0.1, 0.004] | 0 | 0 | [210.0, 500.0, 900.0, 2300.0, 5000.0] | 0 | 0
Siemens NH-1-25 | Siemens NH-1-25 | 25 | [4000.0, 1000.0, 10.0, 0.2, 0.02, 0.01] | 0 | 0 | [40.0, 50.0, 100.0, 210.0, 400.0, 500.0] | 0 | 0
Siemens NH-1-50 | Siemens NH-1-50 | 50 | [4000.0, 40.0, 4.0, 1.0, 0.02, 0.01] | 0 | 0 | [86.0, 200.0, 300.0, 400.0, 1000.0, 1280.0] | 0 | 0
Siemens NH-1-63 | Siemens NH-1-63 | 63 | [4000.0, 100.0, 10.0, 2.0, 0.04, 0.01] | 0 | 0 | [100.0, 200.0, 300.0, 400.0, 1000.0, 1500.0] | 0 | 0
Siemens NH-1-80 | Siemens NH-1-80 | 80 | [4800.0, 120.0, 7.0, 0.1, 0.01] | 0 | 0 | [150.58, 250.0, 450.0, 1150.0, 2470.0] | 0 | 0
Siemens NH-2-1000 | Siemens NH-2-1000 | 1000 | [4800.0, 120.0, 7.0, 0.1, 0.004] | 0 | 0 | [1900.0, 3500.0, 8400.0, 24000.0, 52000.0] | 0 | 0
Siemens NH-2-200 | Siemens NH-2-200 | 200 | [4800.0, 120.0, 7.0, 0.1, 0.004] | 0 | 0 | [280.0, 650.0, 1200.0, 3000.0, 7000.0] | 0 | 0
Siemens NH-2-224 | Siemens NH-2-224 | 224 | [4800.0, 120.0, 7.0, 0.2, 0.04, 0.004] | 0 | 0 | [400.0, 750.0, 1453.0, 3025.0, 4315.0, 7600.0] | 0 | 0
Siemens NH-2-250 | Siemens NH-2-250 | 250 | [4800.0, 120.0, 7.0, 0.1, 0.004] | 0 | 0 | [450.0, 800.0, 1650.0, 4000.0, 8500.0] | 0 | 0
Siemens NH-2-315 | Siemens NH-2-315 | 315 | [4800.0, 120.0, 7.0, 0.1, 0.004] | 0 | 0 | [550.0, 920.0, 1900.0, 5000.0, 11000.0] | 0 | 0
Siemens NH-2-355 | Siemens NH-2-355 | 355 | [4800.0, 120.0, 6.0, 0.1, 0.004] | 0 | 0 | [650.0, 1116.27, 2350.0, 5840.0, 12790.0] | 0 | 0
Siemens NH-2-400 | Siemens NH-2-400 | 400 | [4800.0, 120.0, 7.0, 0.1, 0.004] | 0 | 0 | [720.0, 1350.0, 2800.0, 6500.0, 15000.0] | 0 | 0
Siemens NH-2-425 | Siemens NH-2-425 | 425 | [4800.0, 120.0, 7.0, 0.1, 0.004] | 0 | 0 | [850.0, 1500.0, 3050.0, 7500.0, 16500.0] | 0 | 0
Siemens NH-2-630 | Siemens NH-2-630 | 630 | [4800.0, 120.0, 7.0, 0.1, 0.004] | 0 | 0 | [1200.0, 2000.0, 4800.0, 12000.0, 26000.0] | 0 | 0

## dtypes
| element | column | dtype
0 | bus | name | object
1 | bus | vn_kv | float64
2 | bus | type | object
3 | bus | zone | object
4 | bus | in_service | bool
5 | load | name | object
6 | load | bus | uint32
7 | load | p_mw | float64
8 | load | q_mvar | float64
9 | load | const_z_percent | float64
10 | load | const_i_percent | float64
11 | load | sn_mva | float64
12 | load | scaling | float64
13 | load | in_service | bool
14 | load | type | object
15 | ext_grid | name | object
16 | ext_grid | bus | uint32
17 | ext_grid | vm_pu | float64
18 | ext_grid | va_degree | float64
19 | ext_grid | slack_weight | float64
20 | ext_grid | in_service | bool
21 | line | name | object
22 | line | std_type | object
23 | line | from_bus | uint32
24 | line | to_bus | uint32
25 | line | length_km | float64
26 | line | r_ohm_per_km | float64
27 | line | x_ohm_per_km | float64
28 | line | c_nf_per_km | float64
29 | line | g_us_per_km | float64
30 | line | max_i_ka | float64
31 | line | df | float64
32 | line | parallel | uint32
33 | line | type | object
34 | line | in_service | bool
35 | trafo | name | object
36 | trafo | std_type | object
37 | trafo | hv_bus | uint32
38 | trafo | lv_bus | uint32
39 | trafo | sn_mva | float64
40 | trafo | vn_hv_kv | float64
41 | trafo | vn_lv_kv | float64
42 | trafo | vk_percent | float64
43 | trafo | vkr_percent | float64
44 | trafo | pfe_kw | float64
45 | trafo | i0_percent | float64
46 | trafo | shift_degree | float64
47 | trafo | tap_side | object
48 | trafo | tap_neutral | int32
49 | trafo | tap_min | int32
50 | trafo | tap_max | int32
51 | trafo | tap_step_percent | float64
52 | trafo | tap_step_degree | float64
53 | trafo | tap_pos | int32
54 | trafo | tap_phase_shifter | bool
55 | trafo | parallel | uint32
56 | trafo | df | float64
57 | trafo | in_service | bool
58 | line_geodata | coords | object
59 | bus_geodata | x | float64
60 | bus_geodata | y | float64
61 | bus_geodata | coords | object

## parameters
| version | format_version | converged | OPF_converged | name | f_hz | sn_mva
0 | 2.14.6 | 2.14.0 | FALSE | FALSE |  | 50 | 1