## bus
| name | vn_kv | type | zone | in_service
0 | bus_LV_5724-33_0_8_node_0 | 0.4 | n |  | TRUE
1 | bus_LV_5724-33_0_8_node_1 | 0.4 | n |  | TRUE
2 | bus_LV_5724-33_0_8_node_2 | 0.4 | n |  | TRUE
3 | bus_LV_5724-33_0_8_node_3 | 0.4 | n |  | TRUE
4 | bus_LV_5724-33_0_8_node_4 | 0.4 | n |  | TRUE
5 | bus_LV_5724-33_0_8_node_5 | 0.4 | n |  | TRUE
6 | bus_LV_5724-33_0_8_node_10 | 0.4 | n |  | TRUE
7 | bus_LV_5724-33_0_8_node_16 | 0.4 | n |  | TRUE
8 | bus_LV_5724-33_0_8_node_126 | 0.4 | n |  | TRUE
9 | bus_LV_5724-33_0_8_node_91 | 0.4 | n |  | TRUE
10 | bus_LV_5724-33_0_8_node_55 | 0.4 | n |  | TRUE
11 | bus_LV_5724-33_0_8_node_8 | 0.4 | n |  | TRUE
12 | bus_LV_5724-33_0_8_node_14 | 0.4 | n |  | TRUE
13 | bus_LV_5724-33_0_8_node_125 | 0.4 | n |  | TRUE
14 | bus_LV_5724-33_0_8_node_92 | 0.4 | n |  | TRUE
15 | bus_LV_5724-33_0_8_node_52 | 0.4 | n |  | TRUE
16 | bus_LV_5724-33_0_8_node_6 | 0.4 | n |  | TRUE
17 | bus_LV_5724-33_0_8_node_7 | 0.4 | n |  | TRUE
18 | bus_LV_5724-33_0_8_node_9 | 0.4 | n |  | TRUE
19 | bus_LV_5724-33_0_8_node_11 | 0.4 | n |  | TRUE
20 | bus_LV_5724-33_0_8_node_12 | 0.4 | n |  | TRUE
21 | bus_LV_5724-33_0_8_node_13 | 0.4 | n |  | TRUE
22 | bus_LV_5724-33_0_8_node_15 | 0.4 | n |  | TRUE
23 | bus_LV_5724-33_0_8_node_17 | 0.4 | n |  | TRUE
24 | bus_LV_5724-33_0_8_node_18 | 0.4 | n |  | TRUE
25 | bus_LV_5724-33_0_8_node_38 | 0.4 | n |  | TRUE
26 | bus_LV_5724-33_0_8_node_23 | 0.4 | n |  | TRUE
27 | bus_LV_5724-33_0_8_node_19 | 0.4 | n |  | TRUE
28 | bus_LV_5724-33_0_8_node_20 | 0.4 | n |  | TRUE
29 | bus_LV_5724-33_0_8_node_21 | 0.4 | n |  | TRUE
30 | bus_LV_5724-33_0_8_node_22 | 0.4 | n |  | TRUE
31 | bus_LV_5724-33_0_8_node_30 | 0.4 | n |  | TRUE
32 | bus_LV_5724-33_0_8_node_31 | 0.4 | n |  | TRUE
33 | bus_LV_5724-33_0_8_node_24 | 0.4 | n |  | TRUE
34 | bus_LV_5724-33_0_8_node_25 | 0.4 | n |  | TRUE
35 | bus_LV_5724-33_0_8_node_26 | 0.4 | n |  | TRUE
36 | bus_LV_5724-33_0_8_node_27 | 0.4 | n |  | TRUE
37 | bus_LV_5724-33_0_8_node_28 | 0.4 | n |  | TRUE
38 | bus_LV_5724-33_0_8_node_29 | 0.4 | n |  | TRUE
39 | bus_LV_5724-33_0_8_node_37 | 0.4 | n |  | TRUE
40 | bus_LV_5724-33_0_8_node_33 | 0.4 | n |  | TRUE
41 | bus_LV_5724-33_0_8_node_93 | 0.4 | n |  | TRUE
42 | bus_LV_5724-33_0_8_node_34 | 0.4 | n |  | TRUE
43 | bus_LV_5724-33_0_8_node_32 | 0.4 | n |  | TRUE
44 | bus_LV_5724-33_0_8_node_36 | 0.4 | n |  | TRUE
45 | bus_LV_5724-33_0_8_node_78 | 0.4 | n |  | TRUE
46 | bus_LV_5724-33_0_8_node_35 | 0.4 | n |  | TRUE
47 | bus_LV_5724-33_0_8_node_100 | 0.4 | n |  | TRUE
48 | bus_LV_5724-33_0_8_node_101 | 0.4 | n |  | TRUE
49 | bus_LV_5724-33_0_8_node_39 | 0.4 | n |  | TRUE
50 | bus_LV_5724-33_0_8_node_40 | 0.4 | n |  | TRUE
51 | bus_LV_5724-33_0_8_node_41 | 0.4 | n |  | TRUE
52 | bus_LV_5724-33_0_8_node_42 | 0.4 | n |  | TRUE
53 | bus_LV_5724-33_0_8_node_43 | 0.4 | n |  | TRUE
54 | bus_LV_5724-33_0_8_node_53 | 0.4 | n |  | TRUE
55 | bus_LV_5724-33_0_8_node_94 | 0.4 | n |  | TRUE
56 | bus_LV_5724-33_0_8_node_62 | 0.4 | n |  | TRUE
57 | bus_LV_5724-33_0_8_node_51 | 0.4 | n |  | TRUE
58 | bus_LV_5724-33_0_8_node_95 | 0.4 | n |  | TRUE
59 | bus_LV_5724-33_0_8_node_44 | 0.4 | n |  | TRUE
60 | bus_LV_5724-33_0_8_node_45 | 0.4 | n |  | TRUE
61 | bus_LV_5724-33_0_8_node_46 | 0.4 | n |  | TRUE
62 | bus_LV_5724-33_0_8_node_47 | 0.4 | n |  | TRUE
63 | bus_LV_5724-33_0_8_node_49 | 0.4 | n |  | TRUE
64 | bus_LV_5724-33_0_8_node_48 | 0.4 | n |  | TRUE
65 | bus_LV_5724-33_0_8_node_76 | 0.4 | n |  | TRUE
66 | bus_LV_5724-33_0_8_node_75 | 0.4 | n |  | TRUE
67 | bus_LV_5724-33_0_8_node_64 | 0.4 | n |  | TRUE
68 | bus_LV_5724-33_0_8_node_124 | 0.4 | n |  | TRUE
69 | bus_LV_5724-33_0_8_node_65 | 0.4 | n |  | TRUE
70 | bus_LV_5724-33_0_8_node_50 | 0.4 | n |  | TRUE
71 | bus_LV_5724-33_0_8_node_54 | 0.4 | n |  | TRUE
72 | bus_LV_5724-33_0_8_node_79 | 0.4 | n |  | TRUE
73 | bus_LV_5724-33_0_8_node_61 | 0.4 | n |  | TRUE
74 | bus_LV_5724-33_0_8_node_80 | 0.4 | n |  | TRUE
75 | bus_LV_5724-33_0_8_node_56 | 0.4 | n |  | TRUE
76 | bus_LV_5724-33_0_8_node_57 | 0.4 | n |  | TRUE
77 | bus_LV_5724-33_0_8_node_58 | 0.4 | n |  | TRUE
78 | bus_LV_5724-33_0_8_node_59 | 0.4 | n |  | TRUE
79 | bus_LV_5724-33_0_8_node_60 | 0.4 | n |  | TRUE
80 | bus_LV_5724-33_0_8_node_63 | 0.4 | n |  | TRUE
81 | bus_LV_5724-33_0_8_node_74 | 0.4 | n |  | TRUE
82 | bus_LV_5724-33_0_8_node_70 | 0.4 | n |  | TRUE
83 | bus_LV_5724-33_0_8_node_119 | 0.4 | n |  | TRUE
84 | bus_LV_5724-33_0_8_node_120 | 0.4 | n |  | TRUE
85 | bus_LV_5724-33_0_8_node_118 | 0.4 | n |  | TRUE
86 | bus_LV_5724-33_0_8_node_67 | 0.4 | n |  | TRUE
87 | bus_LV_5724-33_0_8_node_68 | 0.4 | n |  | TRUE
88 | bus_LV_5724-33_0_8_node_69 | 0.4 | n |  | TRUE
89 | bus_LV_5724-33_0_8_node_71 | 0.4 | n |  | TRUE
90 | bus_LV_5724-33_0_8_node_72 | 0.4 | n |  | TRUE
91 | bus_LV_5724-33_0_8_node_73 | 0.4 | n |  | TRUE
92 | bus_LV_5724-33_0_8_node_77 | 0.4 | n |  | TRUE
93 | bus_LV_5724-33_0_8_node_121 | 0.4 | n |  | TRUE
94 | bus_LV_5724-33_0_8_node_115 | 0.4 | n |  | TRUE
95 | bus_LV_5724-33_0_8_node_116 | 0.4 | n |  | TRUE
96 | bus_LV_5724-33_0_8_node_117 | 0.4 | n |  | TRUE
97 | bus_LV_5724-33_0_8_node_123 | 0.4 | n |  | TRUE
98 | bus_LV_5724-33_0_8_node_86 | 0.4 | n |  | TRUE
99 | bus_LV_5724-33_0_8_node_82 | 0.4 | n |  | TRUE
100 | bus_LV_5724-33_0_8_node_84 | 0.4 | n |  | TRUE
101 | bus_LV_5724-33_0_8_node_81 | 0.4 | n |  | TRUE
102 | bus_LV_5724-33_0_8_node_88 | 0.4 | n |  | TRUE
103 | bus_LV_5724-33_0_8_node_90 | 0.4 | n |  | TRUE
104 | bus_LV_5724-33_0_8_node_87 | 0.4 | n |  | TRUE
105 | bus_LV_5724-33_0_8_node_89 | 0.4 | n |  | TRUE
106 | bus_LV_5724-33_0_8_node_83 | 0.4 | n |  | TRUE
107 | bus_LV_5724-33_0_8_node_96 | 0.4 | n |  | TRUE
108 | bus_LV_5724-33_0_8_node_97 | 0.4 | n |  | TRUE
109 | bus_LV_5724-33_0_8_node_98 | 0.4 | n |  | TRUE
110 | bus_LV_5724-33_0_8_node_99 | 0.4 | n |  | TRUE
111 | bus_LV_5724-33_0_8_node_102 | 0.4 | n |  | TRUE
112 | bus_LV_5724-33_0_8_node_103 | 0.4 | n |  | TRUE
113 | bus_LV_5724-33_0_8_node_104 | 0.4 | n |  | TRUE
114 | bus_LV_5724-33_0_8_node_105 | 0.4 | n |  | TRUE
115 | bus_LV_5724-33_0_8_node_106 | 0.4 | n |  | TRUE
116 | bus_LV_5724-33_0_8_node_108 | 0.4 | n |  | TRUE
117 | bus_LV_5724-33_0_8_node_113 | 0.4 | n |  | TRUE
118 | bus_LV_5724-33_0_8_node_122 | 0.4 | n |  | TRUE
119 | bus_LV_5724-33_0_8_node_111 | 0.4 | n |  | TRUE
120 | bus_LV_5724-33_0_8_node_109 | 0.4 | n |  | TRUE
121 | bus_LV_5724-33_0_8_node_110 | 0.4 | n |  | TRUE
122 | bus_LV_5724-33_0_8_node_112 | 0.4 | n |  | TRUE
123 | bus_LV_5724-33_0_8_node_114 | 0.4 | n |  | TRUE
124 | bus_LV_5724-33_0_8_node_127 | 0.4 | n |  | TRUE
125 | bus_MV_317_0_node_87 | 20 | n |  | TRUE

## load
| name | bus | p_mw | q_mvar | const_z_percent | const_i_percent | sn_mva | scaling | in_service | type
0 | LV_5724-33_0_8_load_0 | 0 | 0.0048992 | 0.0012279 | 0 | 0 |  | 1 | TRUE | wye
1 | LV_5724-33_0_8_load_1 | 1 | 0.0036053 | 0.00090356 | 0 | 0 |  | 1 | TRUE | wye
2 | LV_5724-33_0_8_load_10 | 6 | 0.0031262 | 0.00078351 | 0 | 0 |  | 1 | TRUE | wye
3 | LV_5724-33_0_8_load_16 | 7 | 0.0042205 | 0.0010577 | 0 | 0 |  | 1 | TRUE | wye
4 | LV_5724-33_0_8_load_126 | 8 | 0.011501 | 0.0028825 | 0 | 0 |  | 1 | TRUE | wye
5 | LV_5724-33_0_8_load_91 | 9 | 0.0041991 | 0.0010524 | 0 | 0 |  | 1 | TRUE | wye
6 | LV_5724-33_0_8_load_55 | 10 | 0.0033445 | 0.00083821 | 0 | 0 |  | 1 | TRUE | wye
7 | LV_5724-33_0_8_load_8 | 11 | 0.0061795 | 0.0015487 | 0 | 0 |  | 1 | TRUE | wye
8 | LV_5724-33_0_8_load_125 | 13 | 0.011014 | 0.0027604 | 0 | 0 |  | 1 | TRUE | wye
9 | LV_5724-33_0_8_load_92 | 14 | 0.0043609 | 0.0010929 | 0 | 0 |  | 1 | TRUE | wye
10 | LV_5724-33_0_8_load_6 | 16 | 0.0031251 | 0.00078321 | 0 | 0 |  | 1 | TRUE | wye
11 | LV_5724-33_0_8_load_9 | 18 | 0.0064609 | 0.0016193 | 0 | 0 |  | 1 | TRUE | wye
12 | LV_5724-33_0_8_load_11 | 19 | 0.003226 | 0.00080852 | 0 | 0 |  | 1 | TRUE | wye
13 | LV_5724-33_0_8_load_12 | 20 | 0.0016452 | 0.00041233 | 0 | 0 |  | 1 | TRUE | wye
14 | LV_5724-33_0_8_load_13 | 21 | 0.0016426 | 0.00041167 | 0 | 0 |  | 1 | TRUE | wye
15 | LV_5724-33_0_8_load_15 | 22 | 0.0016461 | 0.00041254 | 0 | 0 |  | 1 | TRUE | wye
16 | LV_5724-33_0_8_load_17 | 23 | 0.0016426 | 0.00041166 | 0 | 0 |  | 1 | TRUE | wye
17 | LV_5724-33_0_8_load_18 | 24 | 0.0026256 | 0.00065804 | 0 | 0 |  | 1 | TRUE | wye
18 | LV_5724-33_0_8_load_38 | 25 | 0.0021982 | 0.00055092 | 0 | 0 |  | 1 | TRUE | wye
19 | LV_5724-33_0_8_load_23 | 26 | 0.0026764 | 0.00067078 | 0 | 0 |  | 1 | TRUE | wye
20 | LV_5724-33_0_8_load_19 | 27 | 0.0031024 | 0.00077752 | 0 | 0 |  | 1 | TRUE | wye
21 | LV_5724-33_0_8_load_20 | 28 | 0.002007 | 0.000503 | 0 | 0 |  | 1 | TRUE | wye
22 | LV_5724-33_0_8_load_21 | 29 | 0.0024835 | 0.00062242 | 0 | 0 |  | 1 | TRUE | wye
23 | LV_5724-33_0_8_load_22 | 30 | 0.0024018 | 0.00060196 | 0 | 0 |  | 1 | TRUE | wye
24 | LV_5724-33_0_8_load_30 | 31 | 0.0022715 | 0.0005693 | 0 | 0 |  | 1 | TRUE | wye
25 | LV_5724-33_0_8_load_31 | 32 | 0.0036304 | 0.00090986 | 0 | 0 |  | 1 | TRUE | wye
26 | LV_5724-33_0_8_load_24 | 33 | 0.0054436 | 0.0013643 | 0 | 0 |  | 1 | TRUE | wye
27 | LV_5724-33_0_8_load_25 | 34 | 0.0020717 | 0.00051922 | 0 | 0 |  | 1 | TRUE | wye
28 | LV_5724-33_0_8_load_26 | 35 | 0.003557 | 0.00089147 | 0 | 0 |  | 1 | TRUE | wye
29 | LV_5724-33_0_8_load_27 | 36 | 0.00235 | 0.00058897 | 0 | 0 |  | 1 | TRUE | wye
30 | LV_5724-33_0_8_load_28 | 37 | 0.0044189 | 0.0011075 | 0 | 0 |  | 1 | TRUE | wye
31 | LV_5724-33_0_8_load_29 | 38 | 0.0022524 | 0.0005645 | 0 | 0 |  | 1 | TRUE | wye
32 | LV_5724-33_0_8_load_37 | 39 | 0.0028669 | 0.00071851 | 0 | 0 |  | 1 | TRUE | wye
33 | LV_5724-33_0_8_load_33 | 40 | 0.0033759 | 0.00084609 | 0 | 0 |  | 1 | TRUE | wye
34 | LV_5724-33_0_8_load_93 | 41 | 0.0029791 | 0.00074663 | 0 | 0 |  | 1 | TRUE | wye
35 | LV_5724-33_0_8_load_36 | 44 | 0.0026169 | 0.00065586 | 0 | 0 |  | 1 | TRUE | wye
36 | LV_5724-33_0_8_load_78 | 45 | 0.0024894 | 0.00062389 | 0 | 0 |  | 1 | TRUE | wye
37 | LV_5724-33_0_8_load_35 | 46 | 0.0024317 | 0.00060944 | 0 | 0 |  | 1 | TRUE | wye
38 | LV_5724-33_0_8_load_100 | 47 | 0.0023206 | 0.00058161 | 0 | 0 |  | 1 | TRUE | wye
39 | LV_5724-33_0_8_load_101 | 48 | 0.002433 | 0.00060976 | 0 | 0 |  | 1 | TRUE | wye
40 | LV_5724-33_0_8_load_39 | 49 | 0.0021992 | 0.00055116 | 0 | 0 |  | 1 | TRUE | wye
41 | LV_5724-33_0_8_load_40 | 50 | 0.0058971 | 0.001478 | 0 | 0 |  | 1 | TRUE | wye
42 | LV_5724-33_0_8_load_41 | 51 | 0.003457 | 0.00086641 | 0 | 0 |  | 1 | TRUE | wye
43 | LV_5724-33_0_8_load_42 | 52 | 0.0019789 | 0.00049595 | 0 | 0 |  | 1 | TRUE | wye
44 | LV_5724-33_0_8_load_43 | 53 | 0.0031334 | 0.00078531 | 0 | 0 |  | 1 | TRUE | wye
45 | LV_5724-33_0_8_load_94 | 55 | 0.0033665 | 0.00084371 | 0 | 0 |  | 1 | TRUE | wye
46 | LV_5724-33_0_8_load_62 | 56 | 0.0032621 | 0.00081756 | 0 | 0 |  | 1 | TRUE | wye
47 | LV_5724-33_0_8_load_51 | 57 | 0.0035473 | 0.00088904 | 0 | 0 |  | 1 | TRUE | wye
48 | LV_5724-33_0_8_load_95 | 58 | 0.0032055 | 0.00080336 | 0 | 0 |  | 1 | TRUE | wye
49 | LV_5724-33_0_8_load_44 | 59 | 0.0081688 | 0.0020473 | 0 | 0 |  | 1 | TRUE | wye
50 | LV_5724-33_0_8_load_49 | 63 | 0.0081707 | 0.0020478 | 0 | 0 |  | 1 | TRUE | wye
51 | LV_5724-33_0_8_load_48 | 64 | 0.0081604 | 0.0020452 | 0 | 0 |  | 1 | TRUE | wye
52 | LV_5724-33_0_8_load_76 | 65 | 0.002367 | 0.00059322 | 0 | 0 |  | 1 | TRUE | wye
53 | LV_5724-33_0_8_load_75 | 66 | 0.0081709 | 0.0020478 | 0 | 0 |  | 1 | TRUE | wye
54 | LV_5724-33_0_8_load_124 | 68 | 0.00071075 | 0.00017813 | 0 | 0 |  | 1 | TRUE | wye
55 | LV_5724-33_0_8_load_50 | 70 | 0.0032123 | 0.00080508 | 0 | 0 |  | 1 | TRUE | wye
56 | LV_5724-33_0_8_load_54 | 71 | 0.0091135 | 0.002284 | 0 | 0 |  | 1 | TRUE | wye
57 | LV_5724-33_0_8_load_61 | 73 | 0.0037179 | 0.00093179 | 0 | 0 |  | 1 | TRUE | wye
58 | LV_5724-33_0_8_load_80 | 74 | 0.031969 | 0.0080121 | 0 | 0 |  | 1 | TRUE | wye
59 | LV_5724-33_0_8_load_56 | 75 | 0.0052169 | 0.0013075 | 0 | 0 |  | 1 | TRUE | wye
60 | LV_5724-33_0_8_load_57 | 76 | 0.0018424 | 0.00046174 | 0 | 0 |  | 1 | TRUE | wye
61 | LV_5724-33_0_8_load_58 | 77 | 0.0035538 | 0.00089067 | 0 | 0 |  | 1 | TRUE | wye
62 | LV_5724-33_0_8_load_59 | 78 | 0.0024993 | 0.00062638 | 0 | 0 |  | 1 | TRUE | wye
63 | LV_5724-33_0_8_load_60 | 79 | 0.0059469 | 0.0014904 | 0 | 0 |  | 1 | TRUE | wye
64 | LV_5724-33_0_8_load_63 | 80 | 0.0079184 | 0.0019845 | 0 | 0 |  | 1 | TRUE | wye
65 | LV_5724-33_0_8_load_74 | 81 | 0.0066505 | 0.0016668 | 0 | 0 |  | 1 | TRUE | wye
66 | LV_5724-33_0_8_load_120 | 84 | 0.035723 | 0.0089531 | 0 | 0 |  | 1 | TRUE | wye
67 | LV_5724-33_0_8_load_118 | 85 | 0.015644 | 0.0039207 | 0 | 0 |  | 1 | TRUE | wye
68 | LV_5724-33_0_8_load_67 | 86 | 0.0055756 | 0.0013974 | 0 | 0 |  | 1 | TRUE | wye
69 | LV_5724-33_0_8_load_71 | 89 | 0.0011671 | 0.0002925 | 0 | 0 |  | 1 | TRUE | wye
70 | LV_5724-33_0_8_load_72 | 90 | 0.012821 | 0.0032133 | 0 | 0 |  | 1 | TRUE | wye
71 | LV_5724-33_0_8_load_73 | 91 | 0.036889 | 0.0092453 | 0 | 0 |  | 1 | TRUE | wye
72 | LV_5724-33_0_8_load_77 | 92 | 0.0086123 | 0.0021584 | 0 | 0 |  | 1 | TRUE | wye
73 | LV_5724-33_0_8_load_121 | 93 | 0.00039915 | 0.00010004 | 0 | 0 |  | 1 | TRUE | wye
74 | LV_5724-33_0_8_load_116 | 95 | 0.035628 | 0.0089292 | 0 | 0 |  | 1 | TRUE | wye
75 | LV_5724-33_0_8_load_123 | 97 | 0.0015281 | 0.00038299 | 0 | 0 |  | 1 | TRUE | wye
76 | LV_5724-33_0_8_load_81 | 101 | 0.0029687 | 0.00074402 | 0 | 0 |  | 1 | TRUE | wye
77 | LV_5724-33_0_8_load_88 | 102 | 0.0010318 | 0.0002586 | 0 | 0 |  | 1 | TRUE | wye
78 | LV_5724-33_0_8_load_90 | 103 | 0.0022628 | 0.0005671 | 0 | 0 |  | 1 | TRUE | wye
79 | LV_5724-33_0_8_load_87 | 104 | 0.0089395 | 0.0022405 | 0 | 0 |  | 1 | TRUE | wye
80 | LV_5724-33_0_8_load_89 | 105 | 0.0022661 | 0.00056794 | 0 | 0 |  | 1 | TRUE | wye
81 | LV_5724-33_0_8_load_96 | 107 | 0.0025559 | 0.00064057 | 0 | 0 |  | 1 | TRUE | wye
82 | LV_5724-33_0_8_load_97 | 108 | 0.0027337 | 0.00068514 | 0 | 0 |  | 1 | TRUE | wye
83 | LV_5724-33_0_8_load_98 | 109 | 0.0031725 | 0.00079511 | 0 | 0 |  | 1 | TRUE | wye
84 | LV_5724-33_0_8_load_99 | 110 | 0.0048825 | 0.0012237 | 0 | 0 |  | 1 | TRUE | wye
85 | LV_5724-33_0_8_load_102 | 111 | 0.0029756 | 0.00074576 | 0 | 0 |  | 1 | TRUE | wye
86 | LV_5724-33_0_8_load_103 | 112 | 0.006152 | 0.0015418 | 0 | 0 |  | 1 | TRUE | wye
87 | LV_5724-33_0_8_load_106 | 115 | 0.0048554 | 0.0012169 | 0 | 0 |  | 1 | TRUE | wye
88 | LV_5724-33_0_8_load_113 | 117 | 0.01294 | 0.003243 | 0 | 0 |  | 1 | TRUE | wye
89 | LV_5724-33_0_8_load_122 | 118 | 0.033804 | 0.0084721 | 0 | 0 |  | 1 | TRUE | wye
90 | LV_5724-33_0_8_load_111 | 119 | 0.0041344 | 0.0010362 | 0 | 0 |  | 1 | TRUE | wye
91 | LV_5724-33_0_8_load_109 | 120 | 0.0028449 | 0.00071301 | 0 | 0 |  | 1 | TRUE | wye
92 | LV_5724-33_0_8_load_110 | 121 | 0.0033751 | 0.00084587 | 0 | 0 |  | 1 | TRUE | wye
93 | LV_5724-33_0_8_load_112 | 122 | 0.0099352 | 0.00249 | 0 | 0 |  | 1 | TRUE | wye
94 | LV_5724-33_0_8_load_114 | 123 | 0.012907 | 0.0032349 | 0 | 0 |  | 1 | TRUE | wye
95 | LV_5724-33_0_8_load_127 | 124 | 0.0065806 | 0.0016493 | 0 | 0 |  | 1 | TRUE | wye

## ext_grid
| name | bus | vm_pu | va_degree | slack_weight | in_service
0 |  | 75 | 1 | 0 | 1 | TRUE

## line
| name | std_type | from_bus | to_bus | length_km | r_ohm_per_km | x_ohm_per_km | c_nf_per_km | g_us_per_km | max_i_ka | df | parallel | type | in_service
0 | LV_5724-33_0_8_line_0 |  | 0 | 1 | 0.0035699 | 0.125 | 0.08 | 261 | 0 | 0.364 | 1 | 1 | cs | TRUE
1 | LV_5724-33_0_8_line_1 |  | 0 | 2 | 0.02033 | 0.125 | 0.08 | 261 | 0 | 0.364 | 1 | 1 | cs | TRUE
2 | LV_5724-33_0_8_line_2 |  | 1 | 3 | 0.030004 | 0.125 | 0.08 | 261 | 0 | 0.364 | 1 | 1 | cs | TRUE
3 | LV_5724-33_0_8_line_3 |  | 2 | 4 | 0.039865 | 0.125 | 0.08 | 261 | 0 | 0.364 | 1 | 1 | cs | TRUE
4 | LV_5724-33_0_8_line_4 |  | 2 | 5 | 0.009144 | 0.125 | 0.08 | 261 | 0 | 0.364 | 1 | 1 | cs | TRUE
5 | LV_5724-33_0_8_line_5 |  | 3 | 6 | 0.016604 | 0.125 | 0.08 | 261 | 0 | 0.364 | 1 | 1 | cs | TRUE
6 | LV_5724-33_0_8_line_6 |  | 3 | 7 | 0.005311 | 0.125 | 0.08 | 261 | 0 | 0.364 | 1 | 1 | cs | TRUE
7 | LV_5724-33_0_8_line_7 |  | 4 | 8 | 0.015928 | 0.125 | 0.08 | 261 | 0 | 0.364 | 1 | 1 | cs | TRUE
8 | LV_5724-33_0_8_line_8 |  | 5 | 9 | 0.033865 | 0.125 | 0.08 | 261 | 0 | 0.364 | 1 | 1 | cs | TRUE
9 | LV_5724-33_0_8_line_9 |  | 5 | 10 | 0.01956 | 0.125 | 0.08 | 261 | 0 | 0.364 | 1 | 2 | cs | TRUE
10 | LV_5724-33_0_8_line_10 |  | 6 | 11 | 0.0013673 | 0.125 | 0.08 | 261 | 0 | 0.364 | 1 | 1 | cs | TRUE
11 | LV_5724-33_0_8_line_11 |  | 7 | 12 | 0.023078 | 0.125 | 0.08 | 261 | 0 | 0.364 | 1 | 1 | cs | TRUE
12 | LV_5724-33_0_8_line_12 |  | 8 | 13 | 0.0016076 | 0.125 | 0.08 | 261 | 0 | 0.364 | 1 | 1 | cs | TRUE
13 | LV_5724-33_0_8_line_13 |  | 9 | 14 | 0.016508 | 0.125 | 0.08 | 261 | 0 | 0.364 | 1 | 1 | cs | TRUE
14 | LV_5724-33_0_8_line_14 |  | 10 | 15 | 0.029078 | 0.125 | 0.08 | 261 | 0 | 0.364 | 1 | 4 | cs | TRUE
15 | LV_5724-33_0_8_line_15 |  | 11 | 17 | 0.02079 | 0.125 | 0.08 | 261 | 0 | 0.364 | 1 | 1 | cs | TRUE
16 | LV_5724-33_0_8_line_16 |  | 12 | 23 | 0.017034 | 0.125 | 0.08 | 261 | 0 | 0.364 | 1 | 1 | cs | TRUE
17 | LV_5724-33_0_8_line_17 |  | 12 | 20 | 0.019443 | 0.125 | 0.08 | 261 | 0 | 0.364 | 1 | 1 | cs | TRUE
18 | LV_5724-33_0_8_line_18 |  | 13 | 124 | 0.016518 | 0.125 | 0.08 | 261 | 0 | 0.364 | 1 | 1 | cs | TRUE
19 | LV_5724-33_0_8_line_19 |  | 14 | 41 | 0.014575 | 0.125 | 0.08 | 261 | 0 | 0.364 | 1 | 1 | cs | TRUE
20 | LV_5724-33_0_8_line_20 |  | 15 | 71 | 0.014438 | 0.125 | 0.08 | 261 | 0 | 0.364 | 1 | 4 | cs | TRUE
21 | LV_5724-33_0_8_line_21 |  | 15 | 70 | 0.036259 | 0.125 | 0.08 | 261 | 0 | 0.364 | 1 | 4 | cs | TRUE
22 | LV_5724-33_0_8_line_22 |  | 16 | 17 | 0.011959 | 0.125 | 0.08 | 261 | 0 | 0.364 | 1 | 1 | cs | TRUE
23 | LV_5724-33_0_8_line_23 |  | 17 | 18 | 0.013291 | 0.125 | 0.08 | 261 | 0 | 0.364 | 1 | 1 | cs | TRUE
24 | LV_5724-33_0_8_line_24 |  | 19 | 20 | 0.0029426 | 0.125 | 0.08 | 261 | 0 | 0.364 | 1 | 1 | cs | TRUE
25 | LV_5724-33_0_8_line_25 |  | 19 | 21 | 0.017739 | 0.125 | 0.08 | 261 | 0 | 0.364 | 1 | 1 | cs | TRUE
26 | LV_5724-33_0_8_line_26 |  | 21 | 22 | 0.0086687 | 0.125 | 0.08 | 261 | 0 | 0.364 | 1 | 1 | cs | TRUE
27 | LV_5724-33_0_8_line_27 |  | 22 | 24 | 0.021272 | 0.125 | 0.08 | 261 | 0 | 0.364 | 1 | 1 | cs | TRUE
28 | LV_5724-33_0_8_line_28 |  | 23 | 25 | 0.0074681 | 0.125 | 0.08 | 261 | 0 | 0.364 | 1 | 1 | cs | TRUE
29 | LV_5724-33_0_8_line_29 |  | 25 | 26 | 0.016889 | 0.125 | 0.08 | 261 | 0 | 0.364 | 1 | 1 | cs | TRUE
30 | LV_5724-33_0_8_line_30 |  | 26 | 29 | 0.0063685 | 0.125 | 0.08 | 261 | 0 | 0.364 | 1 | 1 | cs | TRUE
31 | LV_5724-33_0_8_line_31 |  | 27 | 28 | 0.0064629 | 0.125 | 0.08 | 261 | 0 | 0.364 | 1 | 1 | cs | TRUE
32 | LV_5724-33_0_8_line_32 |  | 27 | 29 | 0.017605 | 0.125 | 0.08 | 261 | 0 | 0.364 | 1 | 1 | cs | TRUE
33 | LV_5724-33_0_8_line_33 |  | 28 | 30 | 0.0042384 | 0.125 | 0.08 | 261 | 0 | 0.364 | 1 | 1 | cs | TRUE
34 | LV_5724-33_0_8_line_34 |  | 30 | 31 | 0.015391 | 0.125 | 0.08 | 261 | 0 | 0.364 | 1 | 1 | cs | TRUE
35 | LV_5724-33_0_8_line_35 |  | 31 | 32 | 0.032879 | 0.125 | 0.08 | 261 | 0 | 0.364 | 1 | 1 | cs | TRUE
36 | LV_5724-33_0_8_line_36 |  | 32 | 43 | 0.0047869 | 0.125 | 0.08 | 261 | 0 | 0.364 | 1 | 1 | cs | TRUE
37 | LV_5724-33_0_8_line_37 |  | 33 | 34 | 0.023624 | 0.125 | 0.08 | 261 | 0 | 0.364 | 1 | 1 | cs | TRUE
38 | LV_5724-33_0_8_line_38 |  | 33 | 35 | 0.0011283 | 0.125 | 0.08 | 261 | 0 | 0.364 | 1 | 1 | cs | TRUE
39 | LV_5724-33_0_8_line_39 |  | 34 | 36 | 0.0081526 | 0.125 | 0.08 | 261 | 0 | 0.364 | 1 | 1 | cs | TRUE
40 | LV_5724-33_0_8_line_40 |  | 35 | 37 | 0.026223 | 0.125 | 0.08 | 261 | 0 | 0.364 | 1 | 1 | cs | TRUE
41 | LV_5724-33_0_8_line_41 |  | 36 | 38 | 0.014836 | 0.125 | 0.08 | 261 | 0 | 0.364 | 1 | 1 | cs | TRUE
42 | LV_5724-33_0_8_line_42 |  | 37 | 39 | 0.0091272 | 0.125 | 0.08 | 261 | 0 | 0.364 | 1 | 1 | cs | TRUE
43 | LV_5724-33_0_8_line_43 |  | 38 | 40 | 0.01034 | 0.125 | 0.08 | 261 | 0 | 0.364 | 1 | 1 | cs | TRUE
44 | LV_5724-33_0_8_line_44 |  | 39 | 41 | 9.9363e-05 | 0.125 | 0.08 | 261 | 0 | 0.364 | 1 | 1 | cs | TRUE
45 | LV_5724-33_0_8_line_45 |  | 40 | 42 | 0.021292 | 0.125 | 0.08 | 261 | 0 | 0.364 | 1 | 1 | cs | TRUE
46 | LV_5724-33_0_8_line_46 |  | 42 | 46 | 0.057713 | 0.125 | 0.08 | 261 | 0 | 0.364 | 1 | 1 | cs | TRUE
47 | LV_5724-33_0_8_line_47 |  | 43 | 44 | 0.03089 | 0.125 | 0.08 | 261 | 0 | 0.364 | 1 | 1 | cs | TRUE
48 | LV_5724-33_0_8_line_48 |  | 44 | 45 | 0.013908 | 0.125 | 0.08 | 261 | 0 | 0.364 | 1 | 1 | cs | TRUE
49 | LV_5724-33_0_8_line_49 |  | 46 | 47 | 0.0041864 | 0.125 | 0.08 | 261 | 0 | 0.364 | 1 | 1 | cs | TRUE
50 | LV_5724-33_0_8_line_50 |  | 47 | 48 | 0.011122 | 0.125 | 0.08 | 261 | 0 | 0.364 | 1 | 1 | cs | TRUE
51 | LV_5724-33_0_8_line_51 |  | 49 | 50 | 0.0033668 | 0.125 | 0.08 | 261 | 0 | 0.364 | 1 | 1 | cs | TRUE
52 | LV_5724-33_0_8_line_52 |  | 49 | 51 | 0.024688 | 0.125 | 0.08 | 261 | 0 | 0.364 | 1 | 1 | cs | TRUE
53 | LV_5724-33_0_8_line_53 |  | 50 | 52 | 0.022309 | 0.125 | 0.08 | 261 | 0 | 0.364 | 1 | 1 | cs | TRUE
54 | LV_5724-33_0_8_line_54 |  | 51 | 53 | 6.8104e-05 | 0.125 | 0.08 | 261 | 0 | 0.364 | 1 | 1 | cs | TRUE
55 | LV_5724-33_0_8_line_55 |  | 52 | 54 | 0.0091685 | 0.125 | 0.08 | 261 | 0 | 0.364 | 1 | 1 | cs | TRUE
56 | LV_5724-33_0_8_line_56 |  | 53 | 55 | 0.02784 | 0.125 | 0.08 | 261 | 0 | 0.364 | 1 | 1 | cs | TRUE
57 | LV_5724-33_0_8_line_57 |  | 54 | 56 | 0.01359 | 0.125 | 0.08 | 261 | 0 | 0.364 | 1 | 4 | cs | TRUE
58 | LV_5724-33_0_8_line_58 |  | 54 | 57 | 0.013761 | 0.125 | 0.08 | 261 | 0 | 0.364 | 1 | 4 | cs | TRUE
59 | LV_5724-33_0_8_line_59 |  | 55 | 58 | 0.00016257 | 0.125 | 0.08 | 261 | 0 | 0.364 | 1 | 1 | cs | TRUE
60 | LV_5724-33_0_8_line_60 |  | 56 | 73 | 0.0050676 | 0.125 | 0.08 | 261 | 0 | 0.364 | 1 | 4 | cs | TRUE
61 | LV_5724-33_0_8_line_61 |  | 57 | 70 | 0.019746 | 0.125 | 0.08 | 261 | 0 | 0.364 | 1 | 4 | cs | TRUE
62 | LV_5724-33_0_8_line_62 |  | 58 | 107 | 0.00029467 | 0.125 | 0.08 | 261 | 0 | 0.364 | 1 | 1 | cs | TRUE
63 | LV_5724-33_0_8_line_63 |  | 59 | 60 | 0.02721 | 0.125 | 0.08 | 261 | 0 | 0.364 | 1 | 1 | cs | TRUE
64 | LV_5724-33_0_8_line_64 |  | 60 | 61 | 0.02828 | 0.125 | 0.08 | 261 | 0 | 0.364 | 1 | 4 | cs | TRUE
65 | LV_5724-33_0_8_line_65 |  | 60 | 62 | 0.030623 | 0.125 | 0.08 | 261 | 0 | 0.364 | 1 | 4 | cs | TRUE
66 | LV_5724-33_0_8_line_66 |  | 61 | 63 | 0.041241 | 0.125 | 0.08 | 261 | 0 | 0.364 | 1 | 4 | cs | TRUE
67 | LV_5724-33_0_8_line_67 |  | 61 | 64 | 0.027422 | 0.125 | 0.08 | 261 | 0 | 0.364 | 1 | 1 | cs | TRUE
68 | LV_5724-33_0_8_line_68 |  | 62 | 65 | 0.051221 | 0.125 | 0.08 | 261 | 0 | 0.364 | 1 | 4 | cs | TRUE
69 | LV_5724-33_0_8_line_69 |  | 62 | 66 | 0.028052 | 0.125 | 0.08 | 261 | 0 | 0.364 | 1 | 1 | cs | TRUE
70 | LV_5724-33_0_8_line_70 |  | 63 | 67 | 0.033758 | 0.125 | 0.08 | 261 | 0 | 0.364 | 1 | 4 | cs | TRUE
71 | LV_5724-33_0_8_line_71 |  | 65 | 68 | 0.20924 | 0.125 | 0.08 | 261 | 0 | 0.364 | 1 | 4 | cs | TRUE
72 | LV_5724-33_0_8_line_72 |  | 67 | 69 | 0.018548 | 0.125 | 0.08 | 261 | 0 | 0.364 | 1 | 2 | cs | TRUE
73 | LV_5724-33_0_8_line_73 |  | 68 | 97 | 0.012246 | 0.125 | 0.08 | 261 | 0 | 0.364 | 1 | 4 | cs | TRUE
74 | LV_5724-33_0_8_line_74 |  | 69 | 83 | 0.077901 | 0.125 | 0.08 | 261 | 0 | 0.364 | 1 | 1 | cs | TRUE
75 | LV_5724-33_0_8_line_75 |  | 69 | 84 | 0.039875 | 0.125 | 0.08 | 261 | 0 | 0.364 | 1 | 1 | cs | TRUE
76 | LV_5724-33_0_8_line_76 |  | 71 | 72 | 0.027018 | 0.125 | 0.08 | 261 | 0 | 0.364 | 1 | 4 | cs | TRUE
77 | LV_5724-33_0_8_line_77 |  | 72 | 74 | 0.036571 | 0.125 | 0.08 | 261 | 0 | 0.364 | 1 | 4 | cs | TRUE
78 | LV_5724-33_0_8_line_78 |  | 73 | 78 | 0.018262 | 0.125 | 0.08 | 261 | 0 | 0.364 | 1 | 4 | cs | TRUE
79 | LV_5724-33_0_8_line_79 |  | 74 | 98 | 0.22979 | 0.125 | 0.08 | 261 | 0 | 0.364 | 1 | 4 | cs | TRUE
80 | LV_5724-33_0_8_line_80 |  | 75 | 76 | 0.017139 | 0.125 | 0.08 | 261 | 0 | 0.364 | 1 | 4 | cs | TRUE
81 | LV_5724-33_0_8_line_81 |  | 75 | 77 | 0.0090327 | 0.125 | 0.08 | 261 | 0 | 0.364 | 1 | 4 | cs | TRUE
82 | LV_5724-33_0_8_line_82 |  | 76 | 78 | 0.0097371 | 0.125 | 0.08 | 261 | 0 | 0.364 | 1 | 4 | cs | TRUE
83 | LV_5724-33_0_8_line_83 |  | 77 | 79 | 0.01547 | 0.125 | 0.08 | 261 | 0 | 0.364 | 1 | 4 | cs | TRUE
84 | LV_5724-33_0_8_line_84 |  | 79 | 80 | 0.0095248 | 0.125 | 0.08 | 261 | 0 | 0.364 | 1 | 4 | cs | TRUE
85 | LV_5724-33_0_8_line_85 |  | 80 | 81 | 0.018764 | 0.125 | 0.08 | 261 | 0 | 0.364 | 1 | 4 | cs | TRUE
86 | LV_5724-33_0_8_line_86 |  | 81 | 82 | 0.017238 | 0.125 | 0.08 | 261 | 0 | 0.364 | 1 | 4 | cs | TRUE
87 | LV_5724-33_0_8_line_87 |  | 82 | 92 | 0.010405 | 0.125 | 0.08 | 261 | 0 | 0.364 | 1 | 1 | cs | TRUE
88 | LV_5724-33_0_8_line_88 |  | 82 | 87 | 0.004478 | 0.125 | 0.08 | 261 | 0 | 0.364 | 1 | 4 | cs | TRUE
89 | LV_5724-33_0_8_line_89 |  | 83 | 85 | 0.015563 | 0.125 | 0.08 | 261 | 0 | 0.364 | 1 | 1 | cs | TRUE
90 | LV_5724-33_0_8_line_90 |  | 86 | 87 | 0.022927 | 0.125 | 0.08 | 261 | 0 | 0.364 | 1 | 4 | cs | TRUE
91 | LV_5724-33_0_8_line_91 |  | 86 | 88 | 0.012228 | 0.125 | 0.08 | 261 | 0 | 0.364 | 1 | 2 | cs | TRUE
92 | LV_5724-33_0_8_line_92 |  | 87 | 89 | 0.042901 | 0.125 | 0.08 | 261 | 0 | 0.364 | 1 | 1 | cs | TRUE
93 | LV_5724-33_0_8_line_93 |  | 88 | 90 | 0.016971 | 0.125 | 0.08 | 261 | 0 | 0.364 | 1 | 1 | cs | TRUE
94 | LV_5724-33_0_8_line_94 |  | 88 | 91 | 0.028687 | 0.125 | 0.08 | 261 | 0 | 0.364 | 1 | 1 | cs | TRUE
95 | LV_5724-33_0_8_line_95 |  | 89 | 93 | 8.2762e-05 | 0.125 | 0.08 | 261 | 0 | 0.364 | 1 | 1 | cs | TRUE
96 | LV_5724-33_0_8_line_96 |  | 90 | 94 | 0.02453 | 0.125 | 0.08 | 261 | 0 | 0.364 | 1 | 1 | cs | TRUE
97 | LV_5724-33_0_8_line_97 |  | 94 | 95 | 0.033181 | 0.125 | 0.08 | 261 | 0 | 0.364 | 1 | 1 | cs | TRUE
98 | LV_5724-33_0_8_line_98 |  | 94 | 96 | 0.040142 | 0.125 | 0.08 | 261 | 0 | 0.364 | 1 | 1 | cs | TRUE
99 | LV_5724-33_0_8_line_99 |  | 96 | 118 | 0.031884 | 0.125 | 0.08 | 261 | 0 | 0.364 | 1 | 1 | cs | TRUE
100 | LV_5724-33_0_8_line_100 |  | 96 | 116 | 0.007773 | 0.125 | 0.08 | 261 | 0 | 0.364 | 1 | 1 | cs | TRUE
101 | LV_5724-33_0_8_line_101 |  | 97 | 98 | 0.0915 | 0.125 | 0.08 | 261 | 0 | 0.364 | 1 | 4 | cs | TRUE
102 | LV_5724-33_0_8_line_102 |  | 98 | 106 | 0.03073 | 0.125 | 0.08 | 261 | 0 | 0.364 | 1 | 1 | cs | TRUE
103 | LV_5724-33_0_8_line_103 |  | 99 | 100 | 0.058154 | 0.125 | 0.08 | 261 | 0 | 0.364 | 1 | 1 | cs | TRUE
104 | LV_5724-33_0_8_line_104 |  | 99 | 101 | 0.046947 | 0.125 | 0.08 | 261 | 0 | 0.364 | 1 | 1 | cs | TRUE
105 | LV_5724-33_0_8_line_105 |  | 100 | 102 | 0.015973 | 0.125 | 0.08 | 261 | 0 | 0.364 | 1 | 1 | cs | TRUE
106 | LV_5724-33_0_8_line_106 |  | 100 | 103 | 0.022088 | 0.125 | 0.08 | 261 | 0 | 0.364 | 1 | 1 | cs | TRUE
107 | LV_5724-33_0_8_line_107 |  | 101 | 106 | 0.061703 | 0.125 | 0.08 | 261 | 0 | 0.364 | 1 | 1 | cs | TRUE
108 | LV_5724-33_0_8_line_108 |  | 102 | 104 | 0.035332 | 0.125 | 0.08 | 261 | 0 | 0.364 | 1 | 1 | cs | TRUE
109 | LV_5724-33_0_8_line_109 |  | 103 | 105 | 0.038115 | 0.125 | 0.08 | 261 | 0 | 0.364 | 1 | 1 | cs | TRUE
110 | LV_5724-33_0_8_line_110 |  | 107 | 108 | 0.028678 | 0.125 | 0.08 | 261 | 0 | 0.364 | 1 | 1 | cs | TRUE
111 | LV_5724-33_0_8_line_111 |  | 108 | 109 | 0.00046384 | 0.125 | 0.08 | 261 | 0 | 0.364 | 1 | 1 | cs | TRUE
112 | LV_5724-33_0_8_line_112 |  | 109 | 110 | 0.028043 | 0.125 | 0.08 | 261 | 0 | 0.364 | 1 | 1 | cs | TRUE
113 | LV_5724-33_0_8_line_113 |  | 110 | 111 | 0.007818 | 0.125 | 0.08 | 261 | 0 | 0.364 | 1 | 1 | cs | TRUE
114 | LV_5724-33_0_8_line_114 |  | 111 | 112 | 0.023328 | 0.125 | 0.08 | 261 | 0 | 0.364 | 1 | 1 | cs | TRUE
115 | LV_5724-33_0_8_line_115 |  | 112 | 113 | 0.010549 | 0.125 | 0.08 | 261 | 0 | 0.364 | 1 | 1 | cs | TRUE
116 | LV_5724-33_0_8_line_116 |  | 113 | 114 | 0.0096544 | 0.125 | 0.08 | 261 | 0 | 0.364 | 1 | 1 | cs | TRUE
117 | LV_5724-33_0_8_line_117 |  | 114 | 115 | 0.025664 | 0.125 | 0.08 | 261 | 0 | 0.364 | 1 | 1 | cs | TRUE
118 | LV_5724-33_0_8_line_118 |  | 116 | 117 | 0.020222 | 0.125 | 0.08 | 261 | 0 | 0.364 | 1 | 1 | cs | TRUE
119 | LV_5724-33_0_8_line_119 |  | 117 | 119 | 0.025152 | 0.125 | 0.08 | 261 | 0 | 0.364 | 1 | 1 | cs | TRUE
120 | LV_5724-33_0_8_line_120 |  | 119 | 120 | 0.064464 | 0.125 | 0.08 | 261 | 0 | 0.364 | 1 | 1 | cs | TRUE
121 | LV_5724-33_0_8_line_121 |  | 120 | 121 | 0.025345 | 0.125 | 0.08 | 261 | 0 | 0.364 | 1 | 1 | cs | TRUE
122 | LV_5724-33_0_8_line_122 |  | 121 | 122 | 0.013729 | 0.125 | 0.08 | 261 | 0 | 0.364 | 1 | 1 | cs | TRUE
123 | LV_5724-33_0_8_line_123 |  | 122 | 123 | 0.031126 | 0.125 | 0.08 | 261 | 0 | 0.364 | 1 | 1 | cs | TRUE

## trafo
| name | std_type | hv_bus | lv_bus | sn_mva | vn_hv_kv | vn_lv_kv | vk_percent | vkr_percent | pfe_kw | i0_percent | shift_degree | tap_side | tap_neutral | tap_min | tap_max | tap_step_percent | tap_step_degree | tap_pos | tap_phase_shifter | parallel | df | in_service
0 | LV_5724-33_0_8_trafo_56 | 0.63 MVA 20/0.4 kV | 125 | 75 | 0.63 | 20 | 0.4 | 6 | 1.206 | 1.65 | 0.2619 | 150 | hv | 0 | -2 | 2 | 2.5 | 0 | 0 | FALSE | 1 | 1 | TRUE

## line_geodata
| x0 | y0 | x1 | y1 | x2 | y2 | x3 | y3 | x4 | y4 | x5 | y5 | x6 | y6
0 | 2506862.777 | 1137186.4297 | 2506866.3206 | 1137185.9977
1 | 2506842.5564 | 1137188.2528 | 2506848.0652 | 1137188.2232 | 2506862.777 | 1137186.4297
2 | 2506896.1041 | 1137182.3667 | 2506866.3206 | 1137185.9977
3 | 2506845.2468 | 1137151.7447 | 2506849.7233 | 1137178.514 | 2506847.7662 | 1137181.824 | 2506842.5244 | 1137186.1854 | 2506842.5564 | 1137188.2528
4 | 2506833.3851 | 1137188.2945 | 2506842.5564 | 1137188.2528
5 | 2506896.1041 | 1137182.3667 | 2506895.4786 | 1137165.774
6 | 2506896.1041 | 1137182.3667 | 2506901.4122 | 1137182.1919
7 | 2506845.2468 | 1137151.7447 | 2506829.5694 | 1137154.5613
8 | 2506833.3851 | 1137188.2945 | 2506835.2649 | 1137195.4142 | 2506847.6985 | 1137218.8173
9 | 2506833.3851 | 1137188.2945 | 2506820.6015 | 1137186.1129 | 2506814.1334 | 1137184.8435
10 | 2506895.4271 | 1137164.4077 | 2506895.4786 | 1137165.774
11 | 2506923.2407 | 1137187.2174 | 2506917.5833 | 1137183.6025 | 2506912.3292 | 1137182.1939 | 2506907.5554 | 1137181.9897 | 2506901.4122 | 1137182.1919
12 | 2506827.9872 | 1137154.8455 | 2506829.5694 | 1137154.5613
13 | 2506847.6985 | 1137218.8173 | 2506855.4437 | 1137233.3956
14 | 2506785.3788 | 1137180.8319 | 2506799.7553 | 1137182.0215 | 2506814.1334 | 1137184.8435
15 | 2506894.6439 | 1137143.6325 | 2506895.4271 | 1137164.4077
16 | 2506923.2407 | 1137187.2174 | 2506935.214 | 1137199.3339
17 | 2506923.2407 | 1137187.2174 | 2506930.2528 | 1137183.3846 | 2506937.3044 | 1137174.3617
18 | 2506811.73 | 1137157.7662 | 2506827.9872 | 1137154.8455
19 | 2506862.2821 | 1137246.2669 | 2506855.4437 | 1137233.3956
20 | 2506785.3788 | 1137180.8319 | 2506770.9634 | 1137180.0302
21 | 2506785.3788 | 1137180.8319 | 2506779.9517 | 1137184.1511 | 2506765.824 | 1137187.1047 | 2506759.8125 | 1137190.4552 | 2506758.0578 | 1137193.4174 | 2506757.9935 | 1137198.2102 | 2506758.0602 | 1137198.5499
22 | 2506894.6439 | 1137143.6325 | 2506906.3561 | 1137141.2149
23 | 2506894.6439 | 1137143.6325 | 2506881.5726 | 1137146.0406
24 | 2506939.1164 | 1137172.0431 | 2506937.3044 | 1137174.3617
25 | 2506939.1164 | 1137172.0431 | 2506950.0396 | 1137158.0662
26 | 2506950.0396 | 1137158.0662 | 2506955.3775 | 1137151.2359
27 | 2506945.7755 | 1137134.1797 | 2506955.0397 | 1137143.6892 | 2506956.3425 | 1137147.338 | 2506955.9603 | 1137150.4902 | 2506955.3775 | 1137151.2359
28 | 2506935.214 | 1137199.3339 | 2506940.4633 | 1137204.646
29 | 2506952.3341 | 1137216.6588 | 2506940.4633 | 1137204.646
30 | 2506952.3341 | 1137216.6588 | 2506956.8104 | 1137221.1887
31 | 2506974.7802 | 1137237.1856 | 2506969.9001 | 1137232.9485
32 | 2506956.8104 | 1137221.1887 | 2506959.5569 | 1137223.968 | 2506969.9001 | 1137232.9485
33 | 2506974.7802 | 1137237.1856 | 2506977.9806 | 1137239.9644
34 | 2506989.6121 | 1137250.044 | 2506988.5692 | 1137249.1579 | 2506977.9806 | 1137239.9644
35 | 2506989.6121 | 1137250.044 | 2507004.0924 | 1137262.3487 | 2507015.5353 | 1137270.1987
36 | 2507019.4826 | 1137272.9066 | 2507015.5353 | 1137270.1987
37 | 2506890.5279 | 1137299.4323 | 2506879.4438 | 1137278.5694
38 | 2506878.9144 | 1137277.573 | 2506879.4438 | 1137278.5694
39 | 2506890.5279 | 1137299.4323 | 2506894.3529 | 1137306.6318
40 | 2506878.9144 | 1137277.573 | 2506866.611 | 1137254.4149
41 | 2506901.3138 | 1137319.7339 | 2506894.3529 | 1137306.6318
42 | 2506862.3287 | 1137246.3547 | 2506866.611 | 1137254.4149
43 | 2506906.1649 | 1137328.8649 | 2506901.3138 | 1137319.7339
44 | 2506862.3287 | 1137246.3547 | 2506862.2821 | 1137246.2669
45 | 2506916.1547 | 1137347.6681 | 2506906.1649 | 1137328.8649
46 | 2506916.1547 | 1137347.6681 | 2506873.3662 | 1137370.0534 | 2506864.279 | 1137372.5448
47 | 2507019.4826 | 1137272.9066 | 2506994.7088 | 1137291.3583
48 | 2506983.5549 | 1137299.6658 | 2506994.7088 | 1137291.3583
49 | 2506860.2415 | 1137373.6517 | 2506864.279 | 1137372.5448
50 | 2506849.5149 | 1137376.5925 | 2506860.2415 | 1137373.6517
51 | 2506771.3556 | 1137265.5962 | 2506770.6948 | 1137262.2948
52 | 2506771.3556 | 1137265.5962 | 2506776.201 | 1137289.8041
53 | 2506766.3163 | 1137240.4196 | 2506770.6948 | 1137262.2948
54 | 2506776.2143 | 1137289.8709 | 2506776.201 | 1137289.8041
55 | 2506764.5168 | 1137231.4294 | 2506766.3163 | 1137240.4196
56 | 2506776.2143 | 1137289.8709 | 2506781.6784 | 1137317.1697
57 | 2506764.5168 | 1137231.4294 | 2506751.7369 | 1137236.0504
58 | 2506764.5168 | 1137231.4294 | 2506761.8651 | 1137217.9261
59 | 2506781.7103 | 1137317.3291 | 2506781.6784 | 1137317.1697
60 | 2506751.7369 | 1137236.0504 | 2506746.9713 | 1137237.7735
61 | 2506758.0602 | 1137198.5499 | 2506761.8651 | 1137217.9261
62 | 2506781.7681 | 1137317.6181 | 2506781.7103 | 1137317.3291
63 | 2506586.6272 | 1137348.0419 | 2506559.614 | 1137344.7734
64 | 2506586.6272 | 1137348.0419 | 2506592.4421 | 1137375.7131
65 | 2506581.4888 | 1137317.8588 | 2506586.6272 | 1137348.0419
66 | 2506592.4421 | 1137375.7131 | 2506594.1694 | 1137384.8919 | 2506593.9502 | 1137390.1095 | 2506592.4065 | 1137393.769 | 2506588.9595 | 1137398.7365 | 2506583.2628 | 1137402.5159 | 2506573.5825 | 1137404.1903
67 | 2506592.4421 | 1137375.7131 | 2506565.198 | 1137372.5973
68 | 2506581.4888 | 1137317.8588 | 2506577.2848 | 1137291.8638 | 2506575.5032 | 1137286.6327 | 2506570.7821 | 1137282.8702 | 2506557.5011 | 1137283.9524
69 | 2506581.4888 | 1137317.8588 | 2506553.6316 | 1137314.558
70 | 2506541.6742 | 1137401.4597 | 2506544.5185 | 1137404.2729 | 2506550.4015 | 1137406.5498 | 2506556.9266 | 1137407.0712 | 2506573.5825 | 1137404.1903
71 | 2506557.5011 | 1137283.9524 | 2506506.4725 | 1137081.0337
72 | 2506548.1928 | 1137385.6825 | 2506548.5052 | 1137390.4472 | 2506547.8644 | 1137394.7708 | 2506545.5524 | 1137398.9981 | 2506541.6742 | 1137401.4597
73 | 2506515.9094 | 1137073.2296 | 2506506.4725 | 1137081.0337
74 | 2506532.9827 | 1137309.3831 | 2506534.699 | 1137313.3812 | 2506540.8081 | 1137345.1168 | 2506541.7758 | 1137350.4606 | 2506548.1928 | 1137385.6825
75 | 2506548.1928 | 1137385.6825 | 2506525.3778 | 1137384.6021 | 2506523.0686 | 1137383.5484 | 2506508.6126 | 1137382.4767
76 | 2506744.3956 | 1137175.7291 | 2506751.2276 | 1137177.6691 | 2506761.1355 | 1137179.4836 | 2506770.9634 | 1137180.0302
77 | 2506744.3956 | 1137175.7291 | 2506737.9151 | 1137174.1284 | 2506733.7044 | 1137174.0156 | 2506723.1716 | 1137178.5591 | 2506720.2858 | 1137181.5166 | 2506718.4254 | 1137185.1031 | 2506718.6121 | 1137191.2039
78 | 2506729.7978 | 1137243.9831 | 2506746.9713 | 1137237.7735
79 | 2506718.6121 | 1137191.2039 | 2506579.9932 | 1137007.9278
80 | 2506704.5228 | 1137253.1221 | 2506720.6409 | 1137247.2941
81 | 2506704.5228 | 1137253.1221 | 2506696.0283 | 1137256.1935
82 | 2506729.7978 | 1137243.9831 | 2506720.6409 | 1137247.2941
83 | 2506696.0283 | 1137256.1935 | 2506681.48 | 1137261.4538
84 | 2506672.5228 | 1137264.6926 | 2506681.48 | 1137261.4538
85 | 2506672.5228 | 1137264.6926 | 2506654.8768 | 1137271.073
86 | 2506638.6546 | 1137276.9043 | 2506644.7611 | 1137274.7306 | 2506654.8768 | 1137271.073
87 | 2506638.6546 | 1137276.9043 | 2506638.4255 | 1137274.0394 | 2506636.5266 | 1137271.6563 | 2506632.2279 | 1137270.3331
88 | 2506637.6913 | 1137281.2774 | 2506638.6546 | 1137276.9043
89 | 2506532.9827 | 1137309.3831 | 2506529.5417 | 1137311.2598 | 2506517.9241 | 1137310.4805
90 | 2506637.6913 | 1137281.2774 | 2506642.1995 | 1137303.7572
91 | 2506644.6039 | 1137315.7468 | 2506642.1995 | 1137303.7572
92 | 2506637.6913 | 1137281.2774 | 2506618.0379 | 1137285.6288 | 2506595.6802 | 1137289.9521
93 | 2506644.6039 | 1137315.7468 | 2506648.7413 | 1137317.0947 | 2506651.5949 | 1137321.4976 | 2506653.0617 | 1137328.7227
94 | 2506644.6039 | 1137315.7468 | 2506616.4842 | 1137321.4246
95 | 2506595.5989 | 1137289.9678 | 2506595.6802 | 1137289.9521
96 | 2506657.9422 | 1137352.7627 | 2506653.0617 | 1137328.7227
97 | 2506657.9422 | 1137352.7627 | 2506625.4339 | 1137359.4098
98 | 2506665.5313 | 1137392.169 | 2506665.0727 | 1137388.8853 | 2506657.9422 | 1137352.7627
99 | 2506665.5313 | 1137392.169 | 2506634.2344 | 1137398.2613
100 | 2506666.5893 | 1137399.8684 | 2506665.5313 | 1137392.169
101 | 2506579.9932 | 1137007.9278 | 2506516.8579 | 1137072.4452 | 2506515.9094 | 1137073.2296
102 | 2506602.0447 | 1136986.4621 | 2506579.9932 | 1137007.9278
103 | 2506599.5539 | 1136853.5425 | 2506592.0271 | 1136863.8987 | 2506574.7668 | 1136872.3045 | 2506560.2899 | 1136882.5572 | 2506555.4506 | 1136889.5586
104 | 2506555.4506 | 1136889.5586 | 2506558.8967 | 1136891.9623 | 2506562.5094 | 1136897.6653 | 2506567.2988 | 1136910.2765 | 2506573.3069 | 1136926.5488 | 2506575.1829 | 1136931.3537
105 | 2506599.5539 | 1136853.5425 | 2506609.3932 | 1136840.9603 | 2506609.3932 | 1136840.9603
106 | 2506599.5539 | 1136853.5425 | 2506580.5587 | 1136842.2699
107 | 2506602.0447 | 1136986.4621 | 2506595.6655 | 1136979.0009 | 2506590.1426 | 1136967.7129 | 2506584.4168 | 1136953.7598 | 2506578.916 | 1136940.9151 | 2506575.1829 | 1136931.3537
108 | 2506638.4704 | 1136861.0313 | 2506609.3932 | 1136840.9603
109 | 2506553.5376 | 1136819.948 | 2506570.1744 | 1136829.2162 | 2506569.9948 | 1136836.0009 | 2506580.5587 | 1136842.2699
110 | 2506787.3965 | 1137345.7379 | 2506781.7681 | 1137317.6181
111 | 2506787.4876 | 1137346.1927 | 2506787.3965 | 1137345.7379
112 | 2506792.9914 | 1137373.6901 | 2506787.4876 | 1137346.1927
113 | 2506794.5257 | 1137381.356 | 2506792.9914 | 1137373.6901
114 | 2506794.5257 | 1137381.356 | 2506796.7797 | 1137392.617 | 2506796.4288 | 1137404.4549
115 | 2506795.4863 | 1137414.9505 | 2506796.3095 | 1137408.4783 | 2506796.4288 | 1137404.4549
116 | 2506795.4863 | 1137414.9505 | 2506794.9714 | 1137418.972 | 2506789.4622 | 1137417.9677
117 | 2506789.4622 | 1137417.9677 | 2506773.0715 | 1137415.8531 | 2506763.9694 | 1137415.0443
118 | 2506666.5893 | 1137399.8684 | 2506675.1827 | 1137399.3018 | 2506686.7244 | 1137398.0469
119 | 2506711.7095 | 1137395.161 | 2506695.2157 | 1137397.1238 | 2506686.7244 | 1137398.0469
120 | 2506737.1264 | 1137356.8065 | 2506743.09 | 1137383.7306 | 2506742.4604 | 1137387.7984 | 2506738.4866 | 1137392.0402 | 2506729.0467 | 1137393.0979 | 2506711.7095 | 1137395.161
121 | 2506737.1264 | 1137356.8065 | 2506733.6513 | 1137341.1175 | 2506731.7364 | 1137334.721 | 2506730.7466 | 1137332.3181
122 | 2506730.7466 | 1137332.3181 | 2506730.2894 | 1137331.208 | 2506726.1413 | 1137328.1703 | 2506720.69 | 1137326.4425 | 2506719.0494 | 1137326.7471
123 | 2506690.893 | 1137339.5781 | 2506713.9614 | 1137327.6917 | 2506719.0494 | 1137326.7471

## bus_geodata
| x | y | coords
0 | 2506862.777 | 1137186.4297
1 | 2506866.3206 | 1137185.9977
2 | 2506842.5564 | 1137188.2528
3 | 2506896.1041 | 1137182.3667
4 | 2506845.2468 | 1137151.7447
5 | 2506833.3851 | 1137188.2945
6 | 2506895.4786 | 1137165.774
7 | 2506901.4122 | 1137182.1919
8 | 2506829.5694 | 1137154.5613
9 | 2506847.6985 | 1137218.8173
10 | 2506814.1334 | 1137184.8435
11 | 2506895.4271 | 1137164.4077
12 | 2506923.2407 | 1137187.2174
13 | 2506827.9872 | 1137154.8455
14 | 2506855.4437 | 1137233.3956
15 | 2506785.3788 | 1137180.8319
16 | 2506906.3561 | 1137141.2149
17 | 2506894.6439 | 1137143.6325
18 | 2506881.5726 | 1137146.0405
19 | 2506939.1164 | 1137172.0431
20 | 2506937.3044 | 1137174.3617
21 | 2506950.0396 | 1137158.0662
22 | 2506955.3775 | 1137151.2359
23 | 2506935.214 | 1137199.3339
24 | 2506945.7755 | 1137134.1797
25 | 2506940.4633 | 1137204.646
26 | 2506952.3341 | 1137216.6588
27 | 2506969.9001 | 1137232.9485
28 | 2506974.7802 | 1137237.1856
29 | 2506956.8104 | 1137221.1887
30 | 2506977.9806 | 1137239.9644
31 | 2506989.6121 | 1137250.044
32 | 2507015.5353 | 1137270.1987
33 | 2506879.4438 | 1137278.5694
34 | 2506890.5279 | 1137299.4323
35 | 2506878.9144 | 1137277.573
36 | 2506894.3529 | 1137306.6318
37 | 2506866.611 | 1137254.4149
38 | 2506901.3138 | 1137319.7339
39 | 2506862.3287 | 1137246.3547
40 | 2506906.1649 | 1137328.8649
41 | 2506862.2821 | 1137246.2669
42 | 2506916.1547 | 1137347.6681
43 | 2507019.4826 | 1137272.9066
44 | 2506994.7088 | 1137291.3583
45 | 2506983.5549 | 1137299.6658
46 | 2506864.279 | 1137372.5448
47 | 2506860.2415 | 1137373.6517
48 | 2506849.5149 | 1137376.5925
49 | 2506771.3556 | 1137265.5962
50 | 2506770.6948 | 1137262.2948
51 | 2506776.201 | 1137289.8041
52 | 2506766.3163 | 1137240.4196
53 | 2506776.2143 | 1137289.8709
54 | 2506764.5168 | 1137231.4294
55 | 2506781.6784 | 1137317.1697
56 | 2506751.7369 | 1137236.0504
57 | 2506761.8651 | 1137217.9261
58 | 2506781.7103 | 1137317.3291
59 | 2506559.614 | 1137344.7734
60 | 2506586.6272 | 1137348.0419
61 | 2506592.4421 | 1137375.7131
62 | 2506581.4888 | 1137317.8588
63 | 2506573.5825 | 1137404.1903
64 | 2506565.198 | 1137372.5973
65 | 2506557.5011 | 1137283.9524
66 | 2506553.6316 | 1137314.558
67 | 2506541.6742 | 1137401.4597
68 | 2506506.4725 | 1137081.0337
69 | 2506548.1928 | 1137385.6825
70 | 2506758.0602 | 1137198.5499
71 | 2506770.9634 | 1137180.0302
72 | 2506744.3956 | 1137175.7291
73 | 2506746.9713 | 1137237.7735
74 | 2506718.6121 | 1137191.2039
75 | 2506704.5228 | 1137253.1221
76 | 2506720.6409 | 1137247.2941
77 | 2506696.0283 | 1137256.1935
78 | 2506729.7978 | 1137243.9831
79 | 2506681.48 | 1137261.4538
80 | 2506672.5228 | 1137264.6926
81 | 2506654.8768 | 1137271.073
82 | 2506638.6546 | 1137276.9043
83 | 2506532.9827 | 1137309.3831
84 | 2506508.6126 | 1137382.4767
85 | 2506517.9241 | 1137310.4805
86 | 2506642.1995 | 1137303.7572
87 | 2506637.6913 | 1137281.2774
88 | 2506644.6039 | 1137315.7468
89 | 2506595.6802 | 1137289.9521
90 | 2506653.0617 | 1137328.7227
91 | 2506616.4842 | 1137321.4246
92 | 2506632.2279 | 1137270.3331
93 | 2506595.5989 | 1137289.9678
94 | 2506657.9422 | 1137352.7627
95 | 2506625.4339 | 1137359.4098
96 | 2506665.5313 | 1137392.1691
97 | 2506515.9094 | 1137073.2296
98 | 2506579.9932 | 1137007.9278
99 | 2506555.4506 | 1136889.5586
100 | 2506599.5539 | 1136853.5425
101 | 2506575.1829 | 1136931.3537
102 | 2506609.3932 | 1136840.9603
103 | 2506580.5587 | 1136842.2699
104 | 2506638.4704 | 1136861.0313
105 | 2506553.5376 | 1136819.948
106 | 2506602.0447 | 1136986.4621
107 | 2506781.7681 | 1137317.6181
108 | 2506787.3965 | 1137345.7379
109 | 2506787.4876 | 1137346.1927
110 | 2506792.9914 | 1137373.6901
111 | 2506794.5257 | 1137381.356
112 | 2506796.4288 | 1137404.4549
113 | 2506795.4863 | 1137414.9505
114 | 2506789.4622 | 1137417.9677
115 | 2506763.9694 | 1137415.0443
116 | 2506666.5893 | 1137399.8684
117 | 2506686.7244 | 1137398.0469
118 | 2506634.2344 | 1137398.2613
119 | 2506711.7095 | 1137395.161
120 | 2506737.1264 | 1137356.8065
121 | 2506730.7466 | 1137332.3181
122 | 2506719.0494 | 1137326.7471
123 | 2506690.893 | 1137339.5781
124 | 2506811.73 | 1137157.7662
125 | 2506764.5168 | 1137231.4294

## line_std_types
| c_nf_per_km | r_ohm_per_km | x_ohm_per_km | max_i_ka | type | q_mm2 | alpha | voltage_rating
NAYY 4x50 SE | 210 | 0.642 | 0.083 | 0.142 | cs | 50 | 0.00403 | LV
NAYY 4x120 SE | 264 | 0.225 | 0.08 | 0.242 | cs | 120 | 0.00403 | LV
NAYY 4x150 SE | 261 | 0.208 | 0.08 | 0.27 | cs | 150 | 0.00403 | LV
NA2XS2Y 1x95 RM/25 12/20 kV | 216 | 0.313 | 0.132 | 0.252 | cs | 95 | 0.00403 | MV
NA2XS2Y 1x185 RM/25 12/20 kV | 273 | 0.161 | 0.117 | 0.362 | cs | 185 | 0.00403 | MV
NA2XS2Y 1x240 RM/25 12/20 kV | 304 | 0.122 | 0.112 | 0.421 | cs | 240 | 0.00403 | MV
NA2XS2Y 1x95 RM/25 6/10 kV | 315 | 0.313 | 0.123 | 0.249 | cs | 95 | 0.00403 | MV
NA2XS2Y 1x185 RM/25 6/10 kV | 406 | 0.161 | 0.11 | 0.358 | cs | 185 | 0.00403 | MV
NA2XS2Y 1x240 RM/25 6/10 kV | 456 | 0.122 | 0.105 | 0.416 | cs | 240 | 0.00403 | MV
NA2XS2Y 1x150 RM/25 12/20 kV | 250 | 0.206 | 0.116 | 0.319 | cs | 150 | 0.00403 | MV
NA2XS2Y 1x120 RM/25 12/20 kV | 230 | 0.253 | 0.119 | 0.283 | cs | 120 | 0.00403 | MV
NA2XS2Y 1x70 RM/25 12/20 kV | 190 | 0.443 | 0.132 | 0.22 | cs | 70 | 0.00403 | MV
NA2XS2Y 1x150 RM/25 6/10 kV | 360 | 0.206 | 0.11 | 0.315 | cs | 150 | 0.00403 | MV
NA2XS2Y 1x120 RM/25 6/10 kV | 340 | 0.253 | 0.113 | 0.28 | cs | 120 | 0.00403 | MV
NA2XS2Y 1x70 RM/25 6/10 kV | 280 | 0.443 | 0.123 | 0.217 | cs | 70 | 0.00403 | MV
N2XS(FL)2Y 1x120 RM/35 64/110 kV | 112 | 0.153 | 0.166 | 0.366 | cs | 120 | 0.00393 | HV
N2XS(FL)2Y 1x185 RM/35 64/110 kV | 125 | 0.099 | 0.156 | 0.457 | cs | 185 | 0.00393 | HV
N2XS(FL)2Y 1x240 RM/35 64/110 kV | 135 | 0.075 | 0.149 | 0.526 | cs | 240 | 0.00393 | HV
N2XS(FL)2Y 1x300 RM/35 64/110 kV | 144 | 0.06 | 0.144 | 0.588 | cs | 300 | 0.00393 | HV
15-AL1/3-ST1A 0.4 | 11 | 1.8769 | 0.35 | 0.105 | ol | 16 | 0.00403 | LV
24-AL1/4-ST1A 0.4 | 11.25 | 1.2012 | 0.335 | 0.14 | ol | 24 | 0.00403 | LV
48-AL1/8-ST1A 0.4 | 12.2 | 0.5939 | 0.3 | 0.21 | ol | 48 | 0.00403 | LV
94-AL1/15-ST1A 0.4 | 13.2 | 0.306 | 0.29 | 0.35 | ol | 94 | 0.00403 | LV
34-AL1/6-ST1A 10.0 | 9.7 | 0.8342 | 0.36 | 0.17 | ol | 34 | 0.00403 | MV
48-AL1/8-ST1A 10.0 | 10.1 | 0.5939 | 0.35 | 0.21 | ol | 48 | 0.00403 | MV
70-AL1/11-ST1A 10.0 | 10.4 | 0.4132 | 0.339 | 0.29 | ol | 70 | 0.00403 | MV
94-AL1/15-ST1A 10.0 | 10.75 | 0.306 | 0.33 | 0.35 | ol | 94 | 0.00403 | MV
122-AL1/20-ST1A 10.0 | 11.1 | 0.2376 | 0.323 | 0.41 | ol | 122 | 0.00403 | MV
149-AL1/24-ST1A 10.0 | 11.25 | 0.194 | 0.315 | 0.47 | ol | 149 | 0.00403 | MV
34-AL1/6-ST1A 20.0 | 9.15 | 0.8342 | 0.382 | 0.17 | ol | 34 | 0.00403 | MV
48-AL1/8-ST1A 20.0 | 9.5 | 0.5939 | 0.372 | 0.21 | ol | 48 | 0.00403 | MV
70-AL1/11-ST1A 20.0 | 9.7 | 0.4132 | 0.36 | 0.29 | ol | 70 | 0.00403 | MV
94-AL1/15-ST1A 20.0 | 10 | 0.306 | 0.35 | 0.35 | ol | 94 | 0.00403 | MV
122-AL1/20-ST1A 20.0 | 10.3 | 0.2376 | 0.344 | 0.41 | ol | 122 | 0.00403 | MV
149-AL1/24-ST1A 20.0 | 10.5 | 0.194 | 0.337 | 0.47 | ol | 149 | 0.00403 | MV
184-AL1/30-ST1A 20.0 | 10.75 | 0.1571 | 0.33 | 0.535 | ol | 184 | 0.00403 | MV
243-AL1/39-ST1A 20.0 | 11 | 0.1188 | 0.32 | 0.645 | ol | 243 | 0.00403 | MV
48-AL1/8-ST1A 110.0 | 8 | 0.5939 | 0.46 | 0.21 | ol | 48 | 0.00403 | HV
70-AL1/11-ST1A 110.0 | 8.4 | 0.4132 | 0.45 | 0.29 | ol | 70 | 0.00403 | HV
94-AL1/15-ST1A 110.0 | 8.65 | 0.306 | 0.44 | 0.35 | ol | 94 | 0.00403 | HV
122-AL1/20-ST1A 110.0 | 8.5 | 0.2376 | 0.43 | 0.41 | ol | 122 | 0.00403 | HV
149-AL1/24-ST1A 110.0 | 8.75 | 0.194 | 0.41 | 0.47 | ol | 149 | 0.00403 | HV
184-AL1/30-ST1A 110.0 | 8.8 | 0.1571 | 0.4 | 0.535 | ol | 184 | 0.00403 | HV
243-AL1/39-ST1A 110.0 | 9 | 0.1188 | 0.39 | 0.645 | ol | 243 | 0.00403 | HV
305-AL1/39-ST1A 110.0 | 9.2 | 0.0949 | 0.38 | 0.74 | ol | 305 | 0.00403 | HV
490-AL1/64-ST1A 110.0 | 9.75 | 0.059 | 0.37 | 0.96 | ol | 490 | 0.00403 | HV
679-AL1/86-ST1A 110.0 | 9.95 | 0.042 | 0.36 | 1.15 | ol | 679 | 0.00403 | HV
490-AL1/64-ST1A 220.0 | 10 | 0.059 | 0.285 | 0.96 | ol | 490 | 0.00403 | HV
679-AL1/86-ST1A 220.0 | 11.7 | 0.042 | 0.275 | 1.15 | ol | 679 | 0.00403 | HV
490-AL1/64-ST1A 380.0 | 11 | 0.059 | 0.253 | 0.96 | ol | 490 | 0.00403 | HV
679-AL1/86-ST1A 380.0 | 14.6 | 0.042 | 0.25 | 1.15 | ol | 679 | 0.00403 | HV

## trafo_std_types
| i0_percent | pfe_kw | vkr_percent | sn_mva | vn_lv_kv | vn_hv_kv | vk_percent | shift_degree | vector_group | tap_side | tap_neutral | tap_min | tap_max | tap_step_degree | tap_step_percent | tap_phase_shifter
160 MVA 380/110 kV | 0.06 | 60 | 0.25 | 160 | 110 | 380 | 12.2 | 0 | Yy0 | hv | 0 | -9 | 9 | 0 | 1.5 | FALSE
100 MVA 220/110 kV | 0.06 | 55 | 0.26 | 100 | 110 | 220 | 12 | 0 | Yy0 | hv | 0 | -9 | 9 | 0 | 1.5 | FALSE
63 MVA 110/20 kV | 0.04 | 22 | 0.32 | 63 | 20 | 110 | 18 | 150 | YNd5 | hv | 0 | -9 | 9 | 0 | 1.5 | FALSE
40 MVA 110/20 kV | 0.05 | 18 | 0.34 | 40 | 20 | 110 | 16.2 | 150 | YNd5 | hv | 0 | -9 | 9 | 0 | 1.5 | FALSE
25 MVA 110/20 kV | 0.07 | 14 | 0.41 | 25 | 20 | 110 | 12 | 150 | YNd5 | hv | 0 | -9 | 9 | 0 | 1.5 | FALSE
63 MVA 110/10 kV | 0.04 | 22 | 0.32 | 63 | 10 | 110 | 18 | 150 | YNd5 | hv | 0 | -9 | 9 | 0 | 1.5 | FALSE
40 MVA 110/10 kV | 0.05 | 18 | 0.34 | 40 | 10 | 110 | 16.2 | 150 | YNd5 | hv | 0 | -9 | 9 | 0 | 1.5 | FALSE
25 MVA 110/10 kV | 0.07 | 14 | 0.41 | 25 | 10 | 110 | 12 | 150 | YNd5 | hv | 0 | -9 | 9 | 0 | 1.5 | FALSE
0.25 MVA 20/0.4 kV | 0.32 | 0.8 | 1.44 | 0.25 | 0.4 | 20 | 6 | 150 | Yzn5 | hv | 0 | -2 | 2 | 0 | 2.5 | FALSE
0.4 MVA 20/0.4 kV | 0.3375 | 1.35 | 1.425 | 0.4 | 0.4 | 20 | 6 | 150 | Dyn5 | hv | 0 | -2 | 2 | 0 | 2.5 | FALSE
0.63 MVA 20/0.4 kV | 0.2619 | 1.65 | 1.206 | 0.63 | 0.4 | 20 | 6 | 150 | Dyn5 | hv | 0 | -2 | 2 | 0 | 2.5 | FALSE
0.25 MVA 10/0.4 kV | 0.24 | 0.6 | 1.2 | 0.25 | 0.4 | 10 | 4 | 150 | Dyn5 | hv | 0 | -2 | 2 | 0 | 2.5 | FALSE
0.4 MVA 10/0.4 kV | 0.2375 | 0.95 | 1.325 | 0.4 | 0.4 | 10 | 4 | 150 | Dyn5 | hv | 0 | -2 | 2 | 0 | 2.5 | FALSE
0.63 MVA 10/0.4 kV | 0.1873 | 1.18 | 1.0794 | 0.63 | 0.4 | 10 | 4 | 150 | Dyn5 | hv | 0 | -2 | 2 | 0 | 2.5 | FALSE

## trafo3w_std_types
| sn_hv_mva | sn_mv_mva | sn_lv_mva | vn_hv_kv | vn_mv_kv | vn_lv_kv | vk_hv_percent | vk_mv_percent | vk_lv_percent | vkr_hv_percent | vkr_mv_percent | vkr_lv_percent | pfe_kw | i0_percent | shift_mv_degree | shift_lv_degree | vector_group | tap_side | tap_neutral | tap_min | tap_max | tap_step_percent
63/25/38 MVA 110/20/10 kV | 63 | 25 | 38 | 110 | 20 | 10 | 10.4 | 10.4 | 10.4 | 0.28 | 0.32 | 0.35 | 35 | 0.89 | 0 | 0 | YN0yn0yn0 | hv | 0 | -10 | 10 | 1.2
63/25/38 MVA 110/10/10 kV | 63 | 25 | 38 | 110 | 10 | 10 | 10.4 | 10.4 | 10.4 | 0.28 | 0.32 | 0.35 | 35 | 0.89 | 0 | 0 | YN0yn0yn0 | hv | 0 | -10 | 10 | 1.2

## fuse_std_types
| fuse_type | i_rated_a | t_avg | t_min | t_total | x_avg | x_min | x_total
HV 100A | HV 100A | 100 | 0 | [10.0, 3.64, 0.854, 0.281, 0.1, 0.0531, 0.022, 0.01] | [10.0, 4.267, 1.21, 0.403, 0.1, 0.058, 0.022, 0.01] | 0 | [300.0, 350.0, 450.0, 550.0, 700.0, 850.0, 1200.0, 1752.0] | [600.0, 700.0, 900.0, 1150.0, 1665.0, 2000.0, 3000.0, 4313.0]
HV 10A | HV 10A | 10 | 0 | [10.0, 1675.0, 0.344, 0.156, 0.1, 0.0417, 0.0171, 0.01] | [10.0, 1.3, 0.3, 0.155, 0.1, 0.0555, 0.023, 0.01] | 0 | [30.0, 32.0, 35.0, 37.0, 39.0, 50.0, 70.0, 88.0] | [60.0, 70.0, 80.0, 87.0, 94.0, 110.0, 150.0, 216.0]
HV 125A | HV 125A | 125 | 0 | [10.0, 1.82, 0.344, 0.1, 0.0467, 0.0269, 0.01] | [10.0, 2.478, 0.426, 0.1, 0.0427, 0.0211, 0.01] | 0 | [375.0, 500.0, 700.0, 925.0, 1200.0, 1500.0, 2341.0] | [750.0, 1000.0, 1500.0, 2200.0, 3000.0, 4000.0, 5765.0]
HV 160A | HV 160A | 160 | 0 | [10.0, 4.15, 1.03, 0.198, 0.1, 0.051, 0.0172, 0.01] | [10.0, 2.3, 0.734, 0.274, 0.1, 0.046, 0.0177, 0.01] | 0 | [480.0, 550.0, 700.0, 1000.0, 1260.0, 1600.0, 2500.0, 3227.0] | [960.0, 1300.0, 1700.0, 2200.0, 2996.0, 4000.0, 6000.0, 7946.0]
HV 16A | HV 16A | 16 | 0 | [10.0, 0.352, 0.164, 0.1, 0.0649, 0.0342, 0.01] | [10.0, 2.34, 0.722, 0.181, 0.1, 0.055, 0.0296, 0.01] | 0 | [48.0, 60.0, 65.0, 71.0, 80.0, 100.0, 162.0] | [96.0, 110.0, 125.0, 150.0, 168.0, 200.0, 250.0, 398.0]
HV 200A | HV 200A | 200 | 0 | [10.0, 4.267, 1.21, 0.403, 0.1, 0.058, 0.022, 0.01] | [10.0, 3.73, 1.654, 0.328, 0.1, 0.0531, 0.019, 0.01] | 0 | [600.0, 700.0, 900.0, 1150.0, 1665.0, 2000.0, 3000.0, 4313.0] | [1200.0, 1500.0, 1800.0, 2700.0, 3960.0, 5000.0, 7500.0, 10620.0]
HV 20A | HV 20A | 20 | 0 | [10.0, 1.3, 0.3, 0.155, 0.1, 0.0555, 0.023, 0.01] | [10.0, 1.3, 0.161, 0.1, 0.0611, 0.0399, 0.0141, 0.01] | 0 | [60.0, 70.0, 80.0, 87.0, 94.0, 110.0, 150.0, 216.0] | [120.0, 150.0, 200.0, 223.0, 260.0, 300.0, 450.0, 532.0]
HV 25A | HV 25A | 25 | 0 | [10.0, 2.512, 0.833, 0.299, 0.1, 0.0372, 0.0223, 0.01] | [10.0, 3.125, 0.597, 0.198, 0.1, 0.0378, 0.022, 0.01] | 0 | [75.0, 82.0, 90.0, 100.0, 124.0, 170.0, 200.0, 289.0] | [150.0, 170.0, 210.0, 250.0, 294.0, 400.0, 500.0, 711.0]
HV 31.5A | HV 31.5A | 31.5 | 0 | [10.0, 2.34, 0.722, 0.181, 0.1, 0.055, 0.0296, 0.01] | [10.0, 2.84, 0.368, 0.164, 0.1, 0.0621, 0.0378, 0.0195, 0.01] | 0 | [95.0, 110.0, 125.0, 150.0, 165.0, 200.0, 250.0, 390.0] | [189.0, 220.0, 300.0, 350.0, 393.0, 450.0, 530.0, 700.0, 960.0]
HV 40A | HV 40A | 40 | 0 | [10.0, 1.3, 0.161, 0.1, 0.0611, 0.0399, 0.0141, 0.01] | [10.0, 2.05, 0.369, 0.198, 0.1, 0.051, 0.0298, 0.01] | 0 | [120.0, 150.0, 200.0, 223.0, 260.0, 300.0, 450.0, 532.0] | [240.0, 300.0, 400.0, 450.0, 530.0, 650.0, 800.0, 1311.0]
HV 50A | HV 50A | 50 | 0 | [10.0, 3.215, 0.597, 0.198, 0.1, 0.0378, 0.022, 0.01] | [10.0, 3.64, 0.854, 0.281, 0.1, 0.0531, 0.022, 0.01] | 0 | [150.0, 170.0, 210.0, 250.0, 294.0, 400.0, 500.0, 711.0] | [300.0, 350.0, 450.0, 550.0, 700.0, 850.0, 1200.0, 1752.0]
HV 6.3A | HV 6.3A | 6.3 | 0 | [10.0, 1.39, 0.344, 0.168, 0.1, 0.056, 0.0263, 0.01] | [10.0, 1.711, 0.516, 0.198, 0.1, 0.0634, 0.0303, 0.01] | 0 | [19.0, 19.5, 20.4, 20.8, 22.0, 25.0, 32.0, 48.0] | [38.0, 40.0, 43.0, 48.0, 53.0, 60.0, 75.0, 118.0]
HV 63A | HV 63A | 63 | 0 | [10.0, 2.84, 0.368, 0.164, 0.1, 0.0621, 0.0378, 0.0195, 0.01] | [10.0, 1.82, 0.344, 0.1, 0.0467, 0.0269, 0.01] | 0 | [189.0, 220.0, 300.0, 350.0, 393.0, 450.0, 530.0, 700.0, 961.0] | [378.0, 500.0, 700.0, 934.0, 1200.0, 1500.0, 2366.0]
HV 80A | HV 80A | 80 | 0 | [10.0, 2.05, 0.369, 0.198, 0.1, 0.051, 0.0298, 0.01] | [10.0, 4.15, 1.03, 0.198, 0.1, 0.051, 0.0172, 0.01] | 0 | [240.0, 300.0, 400.0, 450.0, 530.0, 650.0, 800.0, 1311.0] | [480.0, 550.0, 700.0, 1000.0, 1260.0, 1600.0, 2500.0, 3227.0]
Siemens NH-1-100 | Siemens NH-1-100 | 100 | [5400.0, 2000.0, 400.0, 20.0, 1.0, 0.2, 0.012, 0.004] | 0 | 0 | [150.0, 190.0, 250.0, 430.0, 900.0, 1250.0, 2700.0, 3600.0] | 0 | 0
Siemens NH-1-125 | Siemens NH-1-125 | 125 | [4800.0, 120.0, 7.0, 0.1, 0.004] | 0 | 0 | [180.0, 400.0, 740.0, 2000.0, 4250.0] | 0 | 0
Siemens NH-1-16 | Siemens NH-1-16 | 16 | [4000.0, 400.0, 2.0, 0.1, 0.04, 0.01] | 0 | 0 | [26.0, 35.0, 75.0, 150.0, 200.0, 300.0] | 0 | 0
Siemens NH-1-160 | Siemens NH-1-160 | 160 | [4800.0, 120.0, 7.0, 0.1, 0.004] | 0 | 0 | [210.0, 500.0, 900.0, 2300.0, 5000.0] | 0 | 0
Siemens NH-1-25 | Siemens NH-1-25 | 25 | [4000.0, 1000.0, 10.0, 0.2, 0.02, 0.01] | 0 | 0 | [40.0, 50.0, 100.0, 210.0, 400.0, 500.0] | 0 | 0
Siemens NH-1-50 | Siemens NH-1-50 | 50 | [4000.0, 40.0, 4.0, 1.0, 0.02, 0.01] | 0 | 0 | [86.0, 200.0, 300.0, 400.0, 1000.0, 1280.0] | 0 | 0
Siemens NH-1-63 | Siemens NH-1-63 | 63 | [4000.0, 100.0, 10.0, 2.0, 0.04, 0.01] | 0 | 0 | [100.0, 200.0, 300.0, 400.0, 1000.0, 1500.0] | 0 | 0
Siemens NH-1-80 | Siemens NH-1-80 | 80 | [4800.0, 120.0, 7.0, 0.1, 0.01] | 0 | 0 | [150.58, 250.0, 450.0, 1150.0, 2470.0] | 0 | 0
Siemens NH-2-1000 | Siemens NH-2-1000 | 1000 | [4800.0, 120.0, 7.0, 0.1, 0.004] | 0 | 0 | [1900.0, 3500.0, 8400.0, 24000.0, 52000.0] | 0 | 0
Siemens NH-2-200 | Siemens NH-2-200 | 200 | [4800.0, 120.0, 7.0, 0.1, 0.004] | 0 | 0 | [280.0, 650.0, 1200.0, 3000.0, 7000.0] | 0 | 0
Siemens NH-2-224 | Siemens NH-2-224 | 224 | [4800.0, 120.0, 7.0, 0.2, 0.04, 0.004] | 0 | 0 | [400.0, 750.0, 1453.0, 3025.0, 4315.0, 7600.0] | 0 | 0
Siemens NH-2-250 | Siemens NH-2-250 | 250 | [4800.0, 120.0, 7.0, 0.1, 0.004] | 0 | 0 | [450.0, 800.0, 1650.0, 4000.0, 8500.0] | 0 | 0
Siemens NH-2-315 | Siemens NH-2-315 | 315 | [4800.0, 120.0, 7.0, 0.1, 0.004] | 0 | 0 | [550.0, 920.0, 1900.0, 5000.0, 11000.0] | 0 | 0
Siemens NH-2-355 | Siemens NH-2-355 | 355 | [4800.0, 120.0, 6.0, 0.1, 0.004] | 0 | 0 | [650.0, 1116.27, 2350.0, 5840.0, 12790.0] | 0 | 0
Siemens NH-2-400 | Siemens NH-2-400 | 400 | [4800.0, 120.0, 7.0, 0.1, 0.004] | 0 | 0 | [720.0, 1350.0, 2800.0, 6500.0, 15000.0] | 0 | 0
Siemens NH-2-425 | Siemens NH-2-425 | 425 | [4800.0, 120.0, 7.0, 0.1, 0.004] | 0 | 0 | [850.0, 1500.0, 3050.0, 7500.0, 16500.0] | 0 | 0
Siemens NH-2-630 | Siemens NH-2-630 | 630 | [4800.0, 120.0, 7.0, 0.1, 0.004] | 0 | 0 | [1200.0, 2000.0, 4800.0, 12000.0, 26000.0] | 0 | 0

## dtypes
| element | column | dtype
0 | bus | name | object
1 | bus | vn_kv | float64
2 | bus | type | object
3 | bus | zone | object
4 | bus | in_service | bool
5 | load | name | object
6 | load | bus | uint32
7 | load | p_mw | float64
8 | load | q_mvar | float64
9 | load | const_z_percent | float64
10 | load | const_i_percent | float64
11 | load | sn_mva | float64
12 | load | scaling | float64
13 | load | in_service | bool
14 | load | type | object
15 | ext_grid | name | object
16 | ext_grid | bus | uint32
17 | ext_grid | vm_pu | float64
18 | ext_grid | va_degree | float64
19 | ext_grid | slack_weight | float64
20 | ext_grid | in_service | bool
21 | line | name | object
22 | line | std_type | object
23 | line | from_bus | uint32
24 | line | to_bus | uint32
25 | line | length_km | float64
26 | line | r_ohm_per_km | float64
27 | line | x_ohm_per_km | float64
28 | line | c_nf_per_km | float64
29 | line | g_us_per_km | float64
30 | line | max_i_ka | float64
31 | line | df | float64
32 | line | parallel | uint32
33 | line | type | object
34 | line | in_service | bool
35 | trafo | name | object
36 | trafo | std_type | object
37 | trafo | hv_bus | uint32
38 | trafo | lv_bus | uint32
39 | trafo | sn_mva | float64
40 | trafo | vn_hv_kv | float64
41 | trafo | vn_lv_kv | float64
42 | trafo | vk_percent | float64
43 | trafo | vkr_percent | float64
44 | trafo | pfe_kw | float64
45 | trafo | i0_percent | float64
46 | trafo | shift_degree | float64
47 | trafo | tap_side | object
48 | trafo | tap_neutral | int32
49 | trafo | tap_min | int32
50 | trafo | tap_max | int32
51 | trafo | tap_step_percent | float64
52 | trafo | tap_step_degree | float64
53 | trafo | tap_pos | int32
54 | trafo | tap_phase_shifter | bool
55 | trafo | parallel | uint32
56 | trafo | df | float64
57 | trafo | in_service | bool
58 | line_geodata | coords | object
59 | bus_geodata | x | float64
60 | bus_geodata | y | float64
61 | bus_geodata | coords | object

## parameters
| version | format_version | converged | OPF_converged | name | f_hz | sn_mva
0 | 2.14.6 | 2.14.0 | FALSE | FALSE |  | 50 | 1