## bus
| name | vn_kv | type | zone | in_service
0 | bus_LV_5725-9_0_6_node_0 | 0.4 | n |  | TRUE
1 | bus_LV_5725-9_0_6_node_2 | 0.4 | n |  | TRUE
2 | bus_LV_5725-9_0_6_node_1 | 0.4 | n |  | TRUE
3 | bus_LV_5725-9_0_6_node_3 | 0.4 | n |  | TRUE
4 | bus_LV_5725-9_0_6_node_4 | 0.4 | n |  | TRUE
5 | bus_LV_5725-9_0_6_node_6 | 0.4 | n |  | TRUE
6 | bus_LV_5725-9_0_6_node_7 | 0.4 | n |  | TRUE
7 | bus_LV_5725-9_0_6_node_8 | 0.4 | n |  | TRUE
8 | bus_LV_5725-9_0_6_node_5 | 0.4 | n |  | TRUE
9 | bus_LV_5725-9_0_6_node_9 | 0.4 | n |  | TRUE
10 | bus_LV_5725-9_0_6_node_18 | 0.4 | n |  | TRUE
11 | bus_LV_5725-9_0_6_node_40 | 0.4 | n |  | TRUE
12 | bus_LV_5725-9_0_6_node_44 | 0.4 | n |  | TRUE
13 | bus_LV_5725-9_0_6_node_10 | 0.4 | n |  | TRUE
14 | bus_LV_5725-9_0_6_node_12 | 0.4 | n |  | TRUE
15 | bus_LV_5725-9_0_6_node_42 | 0.4 | n |  | TRUE
16 | bus_LV_5725-9_0_6_node_19 | 0.4 | n |  | TRUE
17 | bus_LV_5725-9_0_6_node_37 | 0.4 | n |  | TRUE
18 | bus_LV_5725-9_0_6_node_41 | 0.4 | n |  | TRUE
19 | bus_LV_5725-9_0_6_node_17 | 0.4 | n |  | TRUE
20 | bus_LV_5725-9_0_6_node_16 | 0.4 | n |  | TRUE
21 | bus_LV_5725-9_0_6_node_21 | 0.4 | n |  | TRUE
22 | bus_LV_5725-9_0_6_node_20 | 0.4 | n |  | TRUE
23 | bus_LV_5725-9_0_6_node_35 | 0.4 | n |  | TRUE
24 | bus_LV_5725-9_0_6_node_22 | 0.4 | n |  | TRUE
25 | bus_LV_5725-9_0_6_node_23 | 0.4 | n |  | TRUE
26 | bus_LV_5725-9_0_6_node_14 | 0.4 | n |  | TRUE
27 | bus_LV_5725-9_0_6_node_15 | 0.4 | n |  | TRUE
28 | bus_LV_5725-9_0_6_node_11 | 0.4 | n |  | TRUE
29 | bus_LV_5725-9_0_6_node_45 | 0.4 | n |  | TRUE
30 | bus_LV_5725-9_0_6_node_43 | 0.4 | n |  | TRUE
31 | bus_LV_5725-9_0_6_node_56 | 0.4 | n |  | TRUE
32 | bus_LV_5725-9_0_6_node_51 | 0.4 | n |  | TRUE
33 | bus_LV_5725-9_0_6_node_57 | 0.4 | n |  | TRUE
34 | bus_LV_5725-9_0_6_node_63 | 0.4 | n |  | TRUE
35 | bus_LV_5725-9_0_6_node_68 | 0.4 | n |  | TRUE
36 | bus_LV_5725-9_0_6_node_60 | 0.4 | n |  | TRUE
37 | bus_LV_5725-9_0_6_node_33 | 0.4 | n |  | TRUE
38 | bus_LV_5725-9_0_6_node_24 | 0.4 | n |  | TRUE
39 | bus_LV_5725-9_0_6_node_25 | 0.4 | n |  | TRUE
40 | bus_LV_5725-9_0_6_node_26 | 0.4 | n |  | TRUE
41 | bus_LV_5725-9_0_6_node_27 | 0.4 | n |  | TRUE
42 | bus_LV_5725-9_0_6_node_38 | 0.4 | n |  | TRUE
43 | bus_LV_5725-9_0_6_node_39 | 0.4 | n |  | TRUE
44 | bus_LV_5725-9_0_6_node_28 | 0.4 | n |  | TRUE
45 | bus_LV_5725-9_0_6_node_29 | 0.4 | n |  | TRUE
46 | bus_LV_5725-9_0_6_node_30 | 0.4 | n |  | TRUE
47 | bus_LV_5725-9_0_6_node_31 | 0.4 | n |  | TRUE
48 | bus_LV_5725-9_0_6_node_46 | 0.4 | n |  | TRUE
49 | bus_LV_5725-9_0_6_node_47 | 0.4 | n |  | TRUE
50 | bus_LV_5725-9_0_6_node_86 | 0.4 | n |  | TRUE
51 | bus_LV_5725-9_0_6_node_85 | 0.4 | n |  | TRUE
52 | bus_LV_5725-9_0_6_node_90 | 0.4 | n |  | TRUE
53 | bus_LV_5725-9_0_6_node_32 | 0.4 | n |  | TRUE
54 | bus_LV_5725-9_0_6_node_53 | 0.4 | n |  | TRUE
55 | bus_LV_5725-9_0_6_node_49 | 0.4 | n |  | TRUE
56 | bus_LV_5725-9_0_6_node_94 | 0.4 | n |  | TRUE
57 | bus_LV_5725-9_0_6_node_48 | 0.4 | n |  | TRUE
58 | bus_LV_5725-9_0_6_node_50 | 0.4 | n |  | TRUE
59 | bus_LV_5725-9_0_6_node_52 | 0.4 | n |  | TRUE
60 | bus_LV_5725-9_0_6_node_54 | 0.4 | n |  | TRUE
61 | bus_LV_5725-9_0_6_node_55 | 0.4 | n |  | TRUE
62 | bus_LV_5725-9_0_6_node_64 | 0.4 | n |  | TRUE
63 | bus_LV_5725-9_0_6_node_84 | 0.4 | n |  | TRUE
64 | bus_LV_5725-9_0_6_node_70 | 0.4 | n |  | TRUE
65 | bus_LV_5725-9_0_6_node_61 | 0.4 | n |  | TRUE
66 | bus_LV_5725-9_0_6_node_58 | 0.4 | n |  | TRUE
67 | bus_LV_5725-9_0_6_node_59 | 0.4 | n |  | TRUE
68 | bus_LV_5725-9_0_6_node_65 | 0.4 | n |  | TRUE
69 | bus_LV_5725-9_0_6_node_62 | 0.4 | n |  | TRUE
70 | bus_LV_5725-9_0_6_node_66 | 0.4 | n |  | TRUE
71 | bus_LV_5725-9_0_6_node_67 | 0.4 | n |  | TRUE
72 | bus_LV_5725-9_0_6_node_71 | 0.4 | n |  | TRUE
73 | bus_LV_5725-9_0_6_node_79 | 0.4 | n |  | TRUE
74 | bus_LV_5725-9_0_6_node_72 | 0.4 | n |  | TRUE
75 | bus_LV_5725-9_0_6_node_80 | 0.4 | n |  | TRUE
76 | bus_LV_5725-9_0_6_node_81 | 0.4 | n |  | TRUE
77 | bus_LV_5725-9_0_6_node_73 | 0.4 | n |  | TRUE
78 | bus_LV_5725-9_0_6_node_74 | 0.4 | n |  | TRUE
79 | bus_LV_5725-9_0_6_node_75 | 0.4 | n |  | TRUE
80 | bus_LV_5725-9_0_6_node_76 | 0.4 | n |  | TRUE
81 | bus_LV_5725-9_0_6_node_77 | 0.4 | n |  | TRUE
82 | bus_LV_5725-9_0_6_node_78 | 0.4 | n |  | TRUE
83 | bus_LV_5725-9_0_6_node_82 | 0.4 | n |  | TRUE
84 | bus_LV_5725-9_0_6_node_83 | 0.4 | n |  | TRUE
85 | bus_LV_5725-9_0_6_node_104 | 0.4 | n |  | TRUE
86 | bus_LV_5725-9_0_6_node_106 | 0.4 | n |  | TRUE
87 | bus_LV_5725-9_0_6_node_102 | 0.4 | n |  | TRUE
88 | bus_LV_5725-9_0_6_node_92 | 0.4 | n |  | TRUE
89 | bus_LV_5725-9_0_6_node_88 | 0.4 | n |  | TRUE
90 | bus_LV_5725-9_0_6_node_89 | 0.4 | n |  | TRUE
91 | bus_LV_5725-9_0_6_node_91 | 0.4 | n |  | TRUE
92 | bus_LV_5725-9_0_6_node_93 | 0.4 | n |  | TRUE
93 | bus_LV_5725-9_0_6_node_95 | 0.4 | n |  | TRUE
94 | bus_LV_5725-9_0_6_node_96 | 0.4 | n |  | TRUE
95 | bus_LV_5725-9_0_6_node_97 | 0.4 | n |  | TRUE
96 | bus_LV_5725-9_0_6_node_98 | 0.4 | n |  | TRUE
97 | bus_LV_5725-9_0_6_node_99 | 0.4 | n |  | TRUE
98 | bus_LV_5725-9_0_6_node_114 | 0.4 | n |  | TRUE
99 | bus_LV_5725-9_0_6_node_113 | 0.4 | n |  | TRUE
100 | bus_LV_5725-9_0_6_node_119 | 0.4 | n |  | TRUE
101 | bus_LV_5725-9_0_6_node_116 | 0.4 | n |  | TRUE
102 | bus_LV_5725-9_0_6_node_100 | 0.4 | n |  | TRUE
103 | bus_LV_5725-9_0_6_node_101 | 0.4 | n |  | TRUE
104 | bus_LV_5725-9_0_6_node_103 | 0.4 | n |  | TRUE
105 | bus_LV_5725-9_0_6_node_105 | 0.4 | n |  | TRUE
106 | bus_LV_5725-9_0_6_node_110 | 0.4 | n |  | TRUE
107 | bus_LV_5725-9_0_6_node_107 | 0.4 | n |  | TRUE
108 | bus_LV_5725-9_0_6_node_112 | 0.4 | n |  | TRUE
109 | bus_LV_5725-9_0_6_node_108 | 0.4 | n |  | TRUE
110 | bus_LV_5725-9_0_6_node_109 | 0.4 | n |  | TRUE
111 | bus_LV_5725-9_0_6_node_111 | 0.4 | n |  | TRUE
112 | bus_LV_5725-9_0_6_node_121 | 0.4 | n |  | TRUE
113 | bus_LV_5725-9_0_6_node_117 | 0.4 | n |  | TRUE
114 | bus_LV_5725-9_0_6_node_118 | 0.4 | n |  | TRUE
115 | bus_MV_314_0_node_99 | 20 | n |  | TRUE

## load
| name | bus | p_mw | q_mvar | const_z_percent | const_i_percent | sn_mva | scaling | in_service | type
0 | LV_5725-9_0_6_load_0 | 0 | 0.0079635 | 0.0019958 | 0 | 0 |  | 1 | TRUE | wye
1 | LV_5725-9_0_6_load_1 | 2 | 0.0024181 | 0.00060603 | 0 | 0 |  | 1 | TRUE | wye
2 | LV_5725-9_0_6_load_4 | 4 | 0.053481 | 0.013404 | 0 | 0 |  | 1 | TRUE | wye
3 | LV_5725-9_0_6_load_5 | 8 | 0.0115 | 0.0028822 | 0 | 0 |  | 1 | TRUE | wye
4 | LV_5725-9_0_6_load_40 | 11 | 0.002718 | 0.0006812 | 0 | 0 |  | 1 | TRUE | wye
5 | LV_5725-9_0_6_load_44 | 12 | 0.0023389 | 0.00058618 | 0 | 0 |  | 1 | TRUE | wye
6 | LV_5725-9_0_6_load_42 | 15 | 0.0029673 | 0.00074368 | 0 | 0 |  | 1 | TRUE | wye
7 | LV_5725-9_0_6_load_41 | 18 | 0.0034314 | 0.00086 | 0 | 0 |  | 1 | TRUE | wye
8 | LV_5725-9_0_6_load_16 | 20 | 0.00089787 | 0.00022503 | 0 | 0 |  | 1 | TRUE | wye
9 | LV_5725-9_0_6_load_35 | 23 | 0.0038532 | 0.0009657 | 0 | 0 |  | 1 | TRUE | wye
10 | LV_5725-9_0_6_load_22 | 24 | 0.0089781 | 0.0022501 | 0 | 0 |  | 1 | TRUE | wye
11 | LV_5725-9_0_6_load_23 | 25 | 0.0019726 | 0.00049439 | 0 | 0 |  | 1 | TRUE | wye
12 | LV_5725-9_0_6_load_14 | 26 | 0.0090066 | 0.0022573 | 0 | 0 |  | 1 | TRUE | wye
13 | LV_5725-9_0_6_load_15 | 27 | 0.0091729 | 0.002299 | 0 | 0 |  | 1 | TRUE | wye
14 | LV_5725-9_0_6_load_45 | 29 | 0.00446 | 0.0011178 | 0 | 0 |  | 1 | TRUE | wye
15 | LV_5725-9_0_6_load_56 | 31 | 0.0078952 | 0.0019787 | 0 | 0 |  | 1 | TRUE | wye
16 | LV_5725-9_0_6_load_57 | 33 | 0.0050166 | 0.0012573 | 0 | 0 |  | 1 | TRUE | wye
17 | LV_5725-9_0_6_load_68 | 35 | 0.012133 | 0.0030407 | 0 | 0 |  | 1 | TRUE | wye
18 | LV_5725-9_0_6_load_33 | 37 | 0.0029003 | 0.00072689 | 0 | 0 |  | 1 | TRUE | wye
19 | LV_5725-9_0_6_load_24 | 38 | 0.0051755 | 0.0012971 | 0 | 0 |  | 1 | TRUE | wye
20 | LV_5725-9_0_6_load_25 | 39 | 0.0016713 | 0.00041888 | 0 | 0 |  | 1 | TRUE | wye
21 | LV_5725-9_0_6_load_26 | 40 | 0.0020228 | 0.00050696 | 0 | 0 |  | 1 | TRUE | wye
22 | LV_5725-9_0_6_load_27 | 41 | 0.0033458 | 0.00083853 | 0 | 0 |  | 1 | TRUE | wye
23 | LV_5725-9_0_6_load_38 | 42 | 0.0025142 | 0.00063012 | 0 | 0 |  | 1 | TRUE | wye
24 | LV_5725-9_0_6_load_39 | 43 | 0.0059487 | 0.0014909 | 0 | 0 |  | 1 | TRUE | wye
25 | LV_5725-9_0_6_load_28 | 44 | 0.00515 | 0.0012907 | 0 | 0 |  | 1 | TRUE | wye
26 | LV_5725-9_0_6_load_29 | 45 | 0.00095855 | 0.00024023 | 0 | 0 |  | 1 | TRUE | wye
27 | LV_5725-9_0_6_load_30 | 46 | 0.011217 | 0.0028112 | 0 | 0 |  | 1 | TRUE | wye
28 | LV_5725-9_0_6_load_47 | 49 | 0.0033594 | 0.00084195 | 0 | 0 |  | 1 | TRUE | wye
29 | LV_5725-9_0_6_load_86 | 50 | 0.0197 | 0.0049372 | 0 | 0 |  | 1 | TRUE | wye
30 | LV_5725-9_0_6_load_85 | 51 | 0.029677 | 0.0074377 | 0 | 0 |  | 1 | TRUE | wye
31 | LV_5725-9_0_6_load_90 | 52 | 0.0036173 | 0.00090659 | 0 | 0 |  | 1 | TRUE | wye
32 | LV_5725-9_0_6_load_32 | 53 | 0.0015208 | 0.00038115 | 0 | 0 |  | 1 | TRUE | wye
33 | LV_5725-9_0_6_load_53 | 54 | 0.0010318 | 0.0002586 | 0 | 0 |  | 1 | TRUE | wye
34 | LV_5725-9_0_6_load_49 | 55 | 0.0050303 | 0.0012607 | 0 | 0 |  | 1 | TRUE | wye
35 | LV_5725-9_0_6_load_94 | 56 | 0.001432 | 0.0003589 | 0 | 0 |  | 1 | TRUE | wye
36 | LV_5725-9_0_6_load_48 | 57 | 0.0025598 | 0.00064154 | 0 | 0 |  | 1 | TRUE | wye
37 | LV_5725-9_0_6_load_50 | 58 | 0.0036224 | 0.00090785 | 0 | 0 |  | 1 | TRUE | wye
38 | LV_5725-9_0_6_load_52 | 59 | 0.012319 | 0.0030875 | 0 | 0 |  | 1 | TRUE | wye
39 | LV_5725-9_0_6_load_54 | 60 | 0.0049911 | 0.0012509 | 0 | 0 |  | 1 | TRUE | wye
40 | LV_5725-9_0_6_load_55 | 61 | 0.019918 | 0.004992 | 0 | 0 |  | 1 | TRUE | wye
41 | LV_5725-9_0_6_load_84 | 63 | 0.031473 | 0.0078878 | 0 | 0 |  | 1 | TRUE | wye
42 | LV_5725-9_0_6_load_70 | 64 | 0.0042763 | 0.0010717 | 0 | 0 |  | 1 | TRUE | wye
43 | LV_5725-9_0_6_load_58 | 66 | 0.0015704 | 0.00039358 | 0 | 0 |  | 1 | TRUE | wye
44 | LV_5725-9_0_6_load_59 | 67 | 0.006254 | 0.0015674 | 0 | 0 |  | 1 | TRUE | wye
45 | LV_5725-9_0_6_load_65 | 68 | 0.0012124 | 0.00030385 | 0 | 0 |  | 1 | TRUE | wye
46 | LV_5725-9_0_6_load_66 | 70 | 0.0032514 | 0.00081488 | 0 | 0 |  | 1 | TRUE | wye
47 | LV_5725-9_0_6_load_67 | 71 | 0.0041504 | 0.0010402 | 0 | 0 |  | 1 | TRUE | wye
48 | LV_5725-9_0_6_load_71 | 72 | 0.00404 | 0.0010125 | 0 | 0 |  | 1 | TRUE | wye
49 | LV_5725-9_0_6_load_79 | 73 | 0.015746 | 0.0039462 | 0 | 0 |  | 1 | TRUE | wye
50 | LV_5725-9_0_6_load_72 | 74 | 0.0049246 | 0.0012342 | 0 | 0 |  | 1 | TRUE | wye
51 | LV_5725-9_0_6_load_81 | 76 | 0.023396 | 0.0058636 | 0 | 0 |  | 1 | TRUE | wye
52 | LV_5725-9_0_6_load_73 | 77 | 0.0023787 | 0.00059616 | 0 | 0 |  | 1 | TRUE | wye
53 | LV_5725-9_0_6_load_74 | 78 | 0.0041004 | 0.0010277 | 0 | 0 |  | 1 | TRUE | wye
54 | LV_5725-9_0_6_load_75 | 79 | 0.0032688 | 0.00081924 | 0 | 0 |  | 1 | TRUE | wye
55 | LV_5725-9_0_6_load_76 | 80 | 0.0057611 | 0.0014439 | 0 | 0 |  | 1 | TRUE | wye
56 | LV_5725-9_0_6_load_77 | 81 | 0.0092965 | 0.0023299 | 0 | 0 |  | 1 | TRUE | wye
57 | LV_5725-9_0_6_load_78 | 82 | 0.0034741 | 0.00087068 | 0 | 0 |  | 1 | TRUE | wye
58 | LV_5725-9_0_6_load_82 | 83 | 0.0090854 | 0.002277 | 0 | 0 |  | 1 | TRUE | wye
59 | LV_5725-9_0_6_load_83 | 84 | 0.0084953 | 0.0021291 | 0 | 0 |  | 1 | TRUE | wye
60 | LV_5725-9_0_6_load_106 | 86 | 0.0077489 | 0.001942 | 0 | 0 |  | 1 | TRUE | wye
61 | LV_5725-9_0_6_load_102 | 87 | 0.008429 | 0.0021125 | 0 | 0 |  | 1 | TRUE | wye
62 | LV_5725-9_0_6_load_92 | 88 | 0.0020518 | 0.00051423 | 0 | 0 |  | 1 | TRUE | wye
63 | LV_5725-9_0_6_load_88 | 89 | 0.0024511 | 0.0006143 | 0 | 0 |  | 1 | TRUE | wye
64 | LV_5725-9_0_6_load_91 | 91 | 0.0019517 | 0.00048913 | 0 | 0 |  | 1 | TRUE | wye
65 | LV_5725-9_0_6_load_96 | 94 | 0.0045775 | 0.0011472 | 0 | 0 |  | 1 | TRUE | wye
66 | LV_5725-9_0_6_load_97 | 95 | 0.0066334 | 0.0016625 | 0 | 0 |  | 1 | TRUE | wye
67 | LV_5725-9_0_6_load_98 | 96 | 0.00227 | 0.00056892 | 0 | 0 |  | 1 | TRUE | wye
68 | LV_5725-9_0_6_load_99 | 97 | 0.0045876 | 0.0011498 | 0 | 0 |  | 1 | TRUE | wye
69 | LV_5725-9_0_6_load_113 | 99 | 0.027819 | 0.0069721 | 0 | 0 |  | 1 | TRUE | wye
70 | LV_5725-9_0_6_load_119 | 100 | 0.0045392 | 0.0011376 | 0 | 0 |  | 1 | TRUE | wye
71 | LV_5725-9_0_6_load_116 | 101 | 0.004321 | 0.0010829 | 0 | 0 |  | 1 | TRUE | wye
72 | LV_5725-9_0_6_load_100 | 102 | 0.0033977 | 0.00085153 | 0 | 0 |  | 1 | TRUE | wye
73 | LV_5725-9_0_6_load_101 | 103 | 0.0034677 | 0.00086908 | 0 | 0 |  | 1 | TRUE | wye
74 | LV_5725-9_0_6_load_103 | 104 | 0.0034966 | 0.00087634 | 0 | 0 |  | 1 | TRUE | wye
75 | LV_5725-9_0_6_load_110 | 106 | 0.0092937 | 0.0023292 | 0 | 0 |  | 1 | TRUE | wye
76 | LV_5725-9_0_6_load_107 | 107 | 0.003903 | 0.00097819 | 0 | 0 |  | 1 | TRUE | wye
77 | LV_5725-9_0_6_load_112 | 108 | 0.0031298 | 0.0007844 | 0 | 0 |  | 1 | TRUE | wye
78 | LV_5725-9_0_6_load_108 | 109 | 0.0057591 | 0.0014434 | 0 | 0 |  | 1 | TRUE | wye
79 | LV_5725-9_0_6_load_109 | 110 | 0.0025269 | 0.0006333 | 0 | 0 |  | 1 | TRUE | wye
80 | LV_5725-9_0_6_load_111 | 111 | 0.0051274 | 0.001285 | 0 | 0 |  | 1 | TRUE | wye
81 | LV_5725-9_0_6_load_121 | 112 | 0.0024805 | 0.00062166 | 0 | 0 |  | 1 | TRUE | wye
82 | LV_5725-9_0_6_load_117 | 113 | 0.0038497 | 0.00096483 | 0 | 0 |  | 1 | TRUE | wye
83 | LV_5725-9_0_6_load_118 | 114 | 0.0021962 | 0.00055042 | 0 | 0 |  | 1 | TRUE | wye

## ext_grid
| name | bus | vm_pu | va_degree | slack_weight | in_service
0 |  | 55 | 1 | 0 | 1 | TRUE

## line
| name | std_type | from_bus | to_bus | length_km | r_ohm_per_km | x_ohm_per_km | c_nf_per_km | g_us_per_km | max_i_ka | df | parallel | type | in_service
0 | LV_5725-9_0_6_line_0 |  | 0 | 1 | 0.022328 | 0.125 | 0.08 | 261 | 0 | 0.364 | 1 | 1 | cs | TRUE
1 | LV_5725-9_0_6_line_1 |  | 1 | 4 | 0.045755 | 0.125 | 0.08 | 261 | 0 | 0.364 | 1 | 1 | cs | TRUE
2 | LV_5725-9_0_6_line_2 |  | 2 | 3 | 0.014746 | 0.125 | 0.08 | 261 | 0 | 0.364 | 1 | 1 | cs | TRUE
3 | LV_5725-9_0_6_line_3 |  | 3 | 5 | 0.006447 | 0.125 | 0.08 | 261 | 0 | 0.364 | 1 | 1 | cs | TRUE
4 | LV_5725-9_0_6_line_4 |  | 3 | 6 | 0.020277 | 0.125 | 0.08 | 261 | 0 | 0.364 | 1 | 1 | cs | TRUE
5 | LV_5725-9_0_6_line_5 |  | 4 | 7 | 0.024835 | 0.125 | 0.08 | 261 | 0 | 0.364 | 1 | 1 | cs | TRUE
6 | LV_5725-9_0_6_line_6 |  | 5 | 10 | 0.01305 | 0.125 | 0.08 | 261 | 0 | 0.364 | 1 | 1 | cs | TRUE
7 | LV_5725-9_0_6_line_7 |  | 5 | 11 | 0.060795 | 0.125 | 0.08 | 261 | 0 | 0.364 | 1 | 1 | cs | TRUE
8 | LV_5725-9_0_6_line_8 |  | 6 | 12 | 0.017171 | 0.125 | 0.08 | 261 | 0 | 0.364 | 1 | 1 | cs | TRUE
9 | LV_5725-9_0_6_line_9 |  | 7 | 13 | 0.039333 | 0.125 | 0.08 | 261 | 0 | 0.364 | 1 | 1 | cs | TRUE
10 | LV_5725-9_0_6_line_10 |  | 7 | 14 | 0.02994 | 0.125 | 0.08 | 261 | 0 | 0.364 | 1 | 1 | cs | TRUE
11 | LV_5725-9_0_6_line_11 |  | 8 | 9 | 0.030304 | 0.125 | 0.08 | 261 | 0 | 0.364 | 1 | 1 | cs | TRUE
12 | LV_5725-9_0_6_line_12 |  | 9 | 12 | 0.036034 | 0.125 | 0.08 | 261 | 0 | 0.364 | 1 | 1 | cs | TRUE
13 | LV_5725-9_0_6_line_13 |  | 9 | 15 | 0.0066601 | 0.125 | 0.08 | 261 | 0 | 0.364 | 1 | 1 | cs | TRUE
14 | LV_5725-9_0_6_line_14 |  | 10 | 21 | 0.004092 | 0.125 | 0.08 | 261 | 0 | 0.364 | 1 | 1 | cs | TRUE
15 | LV_5725-9_0_6_line_15 |  | 11 | 18 | 0.033025 | 0.125 | 0.08 | 261 | 0 | 0.364 | 1 | 1 | cs | TRUE
16 | LV_5725-9_0_6_line_16 |  | 13 | 26 | 0.039652 | 0.125 | 0.08 | 261 | 0 | 0.364 | 1 | 1 | cs | TRUE
17 | LV_5725-9_0_6_line_17 |  | 13 | 27 | 0.054186 | 0.125 | 0.08 | 261 | 0 | 0.364 | 1 | 1 | cs | TRUE
18 | LV_5725-9_0_6_line_18 |  | 14 | 31 | 0.055193 | 0.125 | 0.08 | 261 | 0 | 0.364 | 1 | 1 | cs | TRUE
19 | LV_5725-9_0_6_line_19 |  | 15 | 30 | 0.0117 | 0.125 | 0.08 | 261 | 0 | 0.364 | 1 | 1 | cs | TRUE
20 | LV_5725-9_0_6_line_20 |  | 16 | 17 | 0.016862 | 0.125 | 0.08 | 261 | 0 | 0.364 | 1 | 1 | cs | TRUE
21 | LV_5725-9_0_6_line_21 |  | 16 | 18 | 0.022721 | 0.125 | 0.08 | 261 | 0 | 0.364 | 1 | 1 | cs | TRUE
22 | LV_5725-9_0_6_line_22 |  | 16 | 19 | 0.11568 | 0.125 | 0.08 | 261 | 0 | 0.364 | 1 | 1 | cs | TRUE
23 | LV_5725-9_0_6_line_23 |  | 17 | 22 | 0.0062437 | 0.125 | 0.08 | 261 | 0 | 0.364 | 1 | 1 | cs | TRUE
24 | LV_5725-9_0_6_line_24 |  | 19 | 20 | 0.019528 | 0.125 | 0.08 | 261 | 0 | 0.364 | 1 | 1 | cs | TRUE
25 | LV_5725-9_0_6_line_25 |  | 21 | 24 | 0.023023 | 0.125 | 0.08 | 261 | 0 | 0.364 | 1 | 1 | cs | TRUE
26 | LV_5725-9_0_6_line_26 |  | 21 | 25 | 0.016513 | 0.125 | 0.08 | 261 | 0 | 0.364 | 1 | 1 | cs | TRUE
27 | LV_5725-9_0_6_line_27 |  | 22 | 23 | 0.018051 | 0.125 | 0.08 | 261 | 0 | 0.364 | 1 | 1 | cs | TRUE
28 | LV_5725-9_0_6_line_28 |  | 23 | 37 | 0.042067 | 0.125 | 0.08 | 261 | 0 | 0.364 | 1 | 1 | cs | TRUE
29 | LV_5725-9_0_6_line_29 |  | 24 | 38 | 0.014968 | 0.125 | 0.08 | 261 | 0 | 0.364 | 1 | 1 | cs | TRUE
30 | LV_5725-9_0_6_line_30 |  | 26 | 30 | 0.048902 | 0.125 | 0.08 | 261 | 0 | 0.364 | 1 | 1 | cs | TRUE
31 | LV_5725-9_0_6_line_31 |  | 28 | 29 | 0.050422 | 0.125 | 0.08 | 261 | 0 | 0.364 | 1 | 3 | cs | TRUE
32 | LV_5725-9_0_6_line_32 |  | 28 | 30 | 0.005028 | 0.125 | 0.08 | 261 | 0 | 0.364 | 1 | 2 | cs | TRUE
33 | LV_5725-9_0_6_line_33 |  | 29 | 32 | 0.0055482 | 0.125 | 0.08 | 261 | 0 | 0.364 | 1 | 3 | cs | TRUE
34 | LV_5725-9_0_6_line_34 |  | 31 | 33 | 0.020525 | 0.125 | 0.08 | 261 | 0 | 0.364 | 1 | 1 | cs | TRUE
35 | LV_5725-9_0_6_line_35 |  | 32 | 54 | 0.013554 | 0.125 | 0.08 | 261 | 0 | 0.364 | 1 | 1 | cs | TRUE
36 | LV_5725-9_0_6_line_36 |  | 32 | 55 | 0.032446 | 0.125 | 0.08 | 261 | 0 | 0.364 | 1 | 3 | cs | TRUE
37 | LV_5725-9_0_6_line_37 |  | 33 | 66 | 0.009052 | 0.125 | 0.08 | 261 | 0 | 0.364 | 1 | 1 | cs | TRUE
38 | LV_5725-9_0_6_line_38 |  | 34 | 35 | 0.010421 | 0.125 | 0.08 | 261 | 0 | 0.364 | 1 | 1 | cs | TRUE
39 | LV_5725-9_0_6_line_39 |  | 34 | 36 | 0.010657 | 0.125 | 0.08 | 261 | 0 | 0.364 | 1 | 1 | cs | TRUE
40 | LV_5725-9_0_6_line_40 |  | 36 | 67 | 0.023889 | 0.125 | 0.08 | 261 | 0 | 0.364 | 1 | 1 | cs | TRUE
41 | LV_5725-9_0_6_line_41 |  | 37 | 53 | 0.035779 | 0.125 | 0.08 | 261 | 0 | 0.364 | 1 | 1 | cs | TRUE
42 | LV_5725-9_0_6_line_42 |  | 38 | 39 | 0.014069 | 0.125 | 0.08 | 261 | 0 | 0.364 | 1 | 1 | cs | TRUE
43 | LV_5725-9_0_6_line_43 |  | 39 | 40 | 0.0047012 | 0.125 | 0.08 | 261 | 0 | 0.364 | 1 | 1 | cs | TRUE
44 | LV_5725-9_0_6_line_44 |  | 40 | 41 | 0.032063 | 0.125 | 0.08 | 261 | 0 | 0.364 | 1 | 1 | cs | TRUE
45 | LV_5725-9_0_6_line_45 |  | 41 | 42 | 0.013661 | 0.125 | 0.08 | 261 | 0 | 0.364 | 1 | 1 | cs | TRUE
46 | LV_5725-9_0_6_line_46 |  | 42 | 43 | 0.0028782 | 0.125 | 0.08 | 261 | 0 | 0.364 | 1 | 1 | cs | TRUE
47 | LV_5725-9_0_6_line_47 |  | 44 | 45 | 0.017904 | 0.125 | 0.08 | 261 | 0 | 0.364 | 1 | 1 | cs | TRUE
48 | LV_5725-9_0_6_line_48 |  | 45 | 46 | 0.0066334 | 0.125 | 0.08 | 261 | 0 | 0.364 | 1 | 1 | cs | TRUE
49 | LV_5725-9_0_6_line_49 |  | 46 | 47 | 0.025165 | 0.125 | 0.08 | 261 | 0 | 0.364 | 1 | 1 | cs | TRUE
50 | LV_5725-9_0_6_line_50 |  | 47 | 48 | 0.033503 | 0.125 | 0.08 | 261 | 0 | 0.364 | 1 | 1 | cs | TRUE
51 | LV_5725-9_0_6_line_51 |  | 47 | 49 | 0.014549 | 0.125 | 0.08 | 261 | 0 | 0.364 | 1 | 1 | cs | TRUE
52 | LV_5725-9_0_6_line_52 |  | 48 | 50 | 0.0089986 | 0.125 | 0.08 | 261 | 0 | 0.364 | 1 | 1 | cs | TRUE
53 | LV_5725-9_0_6_line_53 |  | 48 | 51 | 0.025374 | 0.125 | 0.08 | 261 | 0 | 0.364 | 1 | 1 | cs | TRUE
54 | LV_5725-9_0_6_line_54 |  | 49 | 52 | 0.0074461 | 0.125 | 0.08 | 261 | 0 | 0.364 | 1 | 1 | cs | TRUE
55 | LV_5725-9_0_6_line_55 |  | 50 | 56 | 0.032232 | 0.125 | 0.08 | 261 | 0 | 0.364 | 1 | 1 | cs | TRUE
56 | LV_5725-9_0_6_line_56 |  | 54 | 61 | 0.017689 | 0.125 | 0.08 | 261 | 0 | 0.364 | 1 | 1 | cs | TRUE
57 | LV_5725-9_0_6_line_57 |  | 55 | 57 | 0.010182 | 0.125 | 0.08 | 261 | 0 | 0.364 | 1 | 3 | cs | TRUE
58 | LV_5725-9_0_6_line_58 |  | 56 | 88 | 0.032866 | 0.125 | 0.08 | 261 | 0 | 0.364 | 1 | 1 | cs | TRUE
59 | LV_5725-9_0_6_line_59 |  | 57 | 58 | 0.012504 | 0.125 | 0.08 | 261 | 0 | 0.364 | 1 | 3 | cs | TRUE
60 | LV_5725-9_0_6_line_60 |  | 58 | 59 | 0.013129 | 0.125 | 0.08 | 261 | 0 | 0.364 | 1 | 3 | cs | TRUE
61 | LV_5725-9_0_6_line_61 |  | 59 | 60 | 0.0022675 | 0.125 | 0.08 | 261 | 0 | 0.364 | 1 | 3 | cs | TRUE
62 | LV_5725-9_0_6_line_62 |  | 60 | 62 | 0.012925 | 0.125 | 0.08 | 261 | 0 | 0.364 | 1 | 3 | cs | TRUE
63 | LV_5725-9_0_6_line_63 |  | 61 | 63 | 0.022666 | 0.125 | 0.08 | 261 | 0 | 0.364 | 1 | 1 | cs | TRUE
64 | LV_5725-9_0_6_line_64 |  | 62 | 64 | 0.016785 | 0.125 | 0.08 | 261 | 0 | 0.364 | 1 | 1 | cs | TRUE
65 | LV_5725-9_0_6_line_65 |  | 62 | 65 | 0.0063 | 0.125 | 0.08 | 261 | 0 | 0.364 | 1 | 3 | cs | TRUE
66 | LV_5725-9_0_6_line_66 |  | 64 | 74 | 0.0054696 | 0.125 | 0.08 | 261 | 0 | 0.364 | 1 | 1 | cs | TRUE
67 | LV_5725-9_0_6_line_67 |  | 65 | 68 | 0.019071 | 0.125 | 0.08 | 261 | 0 | 0.364 | 1 | 3 | cs | TRUE
68 | LV_5725-9_0_6_line_68 |  | 65 | 67 | 0.0096401 | 0.125 | 0.08 | 261 | 0 | 0.364 | 1 | 1 | cs | TRUE
69 | LV_5725-9_0_6_line_69 |  | 68 | 72 | 0.0024488 | 0.125 | 0.08 | 261 | 0 | 0.364 | 1 | 3 | cs | TRUE
70 | LV_5725-9_0_6_line_70 |  | 69 | 70 | 0.00046139 | 0.125 | 0.08 | 261 | 0 | 0.364 | 1 | 3 | cs | TRUE
71 | LV_5725-9_0_6_line_71 |  | 69 | 71 | 0.0062613 | 0.125 | 0.08 | 261 | 0 | 0.364 | 1 | 3 | cs | TRUE
72 | LV_5725-9_0_6_line_72 |  | 70 | 73 | 0.02412 | 0.125 | 0.08 | 261 | 0 | 0.364 | 1 | 3 | cs | TRUE
73 | LV_5725-9_0_6_line_73 |  | 71 | 72 | 0.0059177 | 0.125 | 0.08 | 261 | 0 | 0.364 | 1 | 3 | cs | TRUE
74 | LV_5725-9_0_6_line_74 |  | 73 | 75 | 0.0021411 | 0.125 | 0.08 | 261 | 0 | 0.364 | 1 | 3 | cs | TRUE
75 | LV_5725-9_0_6_line_75 |  | 74 | 77 | 0.0042298 | 0.125 | 0.08 | 261 | 0 | 0.364 | 1 | 1 | cs | TRUE
76 | LV_5725-9_0_6_line_76 |  | 75 | 83 | 0.029363 | 0.125 | 0.08 | 261 | 0 | 0.364 | 1 | 3 | cs | TRUE
77 | LV_5725-9_0_6_line_77 |  | 75 | 76 | 0.019461 | 0.125 | 0.08 | 261 | 0 | 0.364 | 1 | 1 | cs | TRUE
78 | LV_5725-9_0_6_line_78 |  | 77 | 78 | 0.0054688 | 0.125 | 0.08 | 261 | 0 | 0.364 | 1 | 1 | cs | TRUE
79 | LV_5725-9_0_6_line_79 |  | 78 | 79 | 0.0032938 | 0.125 | 0.08 | 261 | 0 | 0.364 | 1 | 1 | cs | TRUE
80 | LV_5725-9_0_6_line_80 |  | 79 | 80 | 0.0041498 | 0.125 | 0.08 | 261 | 0 | 0.364 | 1 | 1 | cs | TRUE
81 | LV_5725-9_0_6_line_81 |  | 80 | 81 | 0.0033345 | 0.125 | 0.08 | 261 | 0 | 0.364 | 1 | 1 | cs | TRUE
82 | LV_5725-9_0_6_line_82 |  | 81 | 82 | 0.014953 | 0.125 | 0.08 | 261 | 0 | 0.364 | 1 | 1 | cs | TRUE
83 | LV_5725-9_0_6_line_83 |  | 83 | 84 | 0.0019123 | 0.125 | 0.08 | 261 | 0 | 0.364 | 1 | 3 | cs | TRUE
84 | LV_5725-9_0_6_line_84 |  | 84 | 85 | 0.015986 | 0.125 | 0.08 | 261 | 0 | 0.364 | 1 | 3 | cs | TRUE
85 | LV_5725-9_0_6_line_85 |  | 85 | 86 | 0.0043797 | 0.125 | 0.08 | 261 | 0 | 0.364 | 1 | 1 | cs | TRUE
86 | LV_5725-9_0_6_line_86 |  | 85 | 87 | 0.016432 | 0.125 | 0.08 | 261 | 0 | 0.364 | 1 | 3 | cs | TRUE
87 | LV_5725-9_0_6_line_87 |  | 86 | 90 | 0.046551 | 0.125 | 0.08 | 261 | 0 | 0.364 | 1 | 1 | cs | TRUE
88 | LV_5725-9_0_6_line_88 |  | 87 | 102 | 0.0088441 | 0.125 | 0.08 | 261 | 0 | 0.364 | 1 | 3 | cs | TRUE
89 | LV_5725-9_0_6_line_89 |  | 88 | 91 | 0.022743 | 0.125 | 0.08 | 261 | 0 | 0.364 | 1 | 2 | cs | TRUE
90 | LV_5725-9_0_6_line_90 |  | 89 | 90 | 0.034877 | 0.125 | 0.08 | 261 | 0 | 0.364 | 1 | 1 | cs | TRUE
91 | LV_5725-9_0_6_line_91 |  | 91 | 92 | 0.015107 | 0.125 | 0.08 | 261 | 0 | 0.364 | 1 | 3 | cs | TRUE
92 | LV_5725-9_0_6_line_92 |  | 92 | 93 | 0.030808 | 0.125 | 0.08 | 261 | 0 | 0.364 | 1 | 3 | cs | TRUE
93 | LV_5725-9_0_6_line_93 |  | 92 | 94 | 0.02737 | 0.125 | 0.08 | 261 | 0 | 0.364 | 1 | 1 | cs | TRUE
94 | LV_5725-9_0_6_line_94 |  | 93 | 95 | 0.010295 | 0.125 | 0.08 | 261 | 0 | 0.364 | 1 | 3 | cs | TRUE
95 | LV_5725-9_0_6_line_95 |  | 93 | 96 | 0.037303 | 0.125 | 0.08 | 261 | 0 | 0.364 | 1 | 1 | cs | TRUE
96 | LV_5725-9_0_6_line_96 |  | 94 | 97 | 0.010831 | 0.125 | 0.08 | 261 | 0 | 0.364 | 1 | 1 | cs | TRUE
97 | LV_5725-9_0_6_line_97 |  | 95 | 98 | 0.016683 | 0.125 | 0.08 | 261 | 0 | 0.364 | 1 | 3 | cs | TRUE
98 | LV_5725-9_0_6_line_98 |  | 96 | 99 | 0.017475 | 0.125 | 0.08 | 261 | 0 | 0.364 | 1 | 1 | cs | TRUE
99 | LV_5725-9_0_6_line_99 |  | 98 | 100 | 0.02282 | 0.125 | 0.08 | 261 | 0 | 0.364 | 1 | 3 | cs | TRUE
100 | LV_5725-9_0_6_line_100 |  | 98 | 101 | 0.02566 | 0.125 | 0.08 | 261 | 0 | 0.364 | 1 | 1 | cs | TRUE
101 | LV_5725-9_0_6_line_101 |  | 100 | 111 | 0.02131 | 0.125 | 0.08 | 261 | 0 | 0.364 | 1 | 3 | cs | TRUE
102 | LV_5725-9_0_6_line_102 |  | 101 | 113 | 0.00014224 | 0.125 | 0.08 | 261 | 0 | 0.364 | 1 | 1 | cs | TRUE
103 | LV_5725-9_0_6_line_103 |  | 102 | 103 | 0.0076805 | 0.125 | 0.08 | 261 | 0 | 0.364 | 1 | 3 | cs | TRUE
104 | LV_5725-9_0_6_line_104 |  | 103 | 104 | 0.0090528 | 0.125 | 0.08 | 261 | 0 | 0.364 | 1 | 3 | cs | TRUE
105 | LV_5725-9_0_6_line_105 |  | 104 | 105 | 0.0067316 | 0.125 | 0.08 | 261 | 0 | 0.364 | 1 | 3 | cs | TRUE
106 | LV_5725-9_0_6_line_106 |  | 105 | 106 | 0.042396 | 0.125 | 0.08 | 261 | 0 | 0.364 | 1 | 1 | cs | TRUE
107 | LV_5725-9_0_6_line_107 |  | 105 | 107 | 0.0058438 | 0.125 | 0.08 | 261 | 0 | 0.364 | 1 | 3 | cs | TRUE
108 | LV_5725-9_0_6_line_108 |  | 106 | 108 | 0.00012176 | 0.125 | 0.08 | 261 | 0 | 0.364 | 1 | 1 | cs | TRUE
109 | LV_5725-9_0_6_line_109 |  | 107 | 109 | 0.014143 | 0.125 | 0.08 | 261 | 0 | 0.364 | 1 | 3 | cs | TRUE
110 | LV_5725-9_0_6_line_110 |  | 108 | 112 | 0.011551 | 0.125 | 0.08 | 261 | 0 | 0.364 | 1 | 1 | cs | TRUE
111 | LV_5725-9_0_6_line_111 |  | 109 | 110 | 0.016188 | 0.125 | 0.08 | 261 | 0 | 0.364 | 1 | 3 | cs | TRUE
112 | LV_5725-9_0_6_line_112 |  | 110 | 111 | 0.0010205 | 0.125 | 0.08 | 261 | 0 | 0.364 | 1 | 3 | cs | TRUE
113 | LV_5725-9_0_6_line_113 |  | 113 | 114 | 0.014964 | 0.125 | 0.08 | 261 | 0 | 0.364 | 1 | 1 | cs | TRUE

## trafo
| name | std_type | hv_bus | lv_bus | sn_mva | vn_hv_kv | vn_lv_kv | vk_percent | vkr_percent | pfe_kw | i0_percent | shift_degree | tap_side | tap_neutral | tap_min | tap_max | tap_step_percent | tap_step_degree | tap_pos | tap_phase_shifter | parallel | df | in_service
0 | LV_5725-9_0_6_trafo_49 | 0.63 MVA 20/0.4 kV | 115 | 55 | 0.63 | 20 | 0.4 | 6 | 1.206 | 1.65 | 0.2619 | 150 | hv | 0 | -2 | 2 | 2.5 | 0 | 0 | FALSE | 1 | 1 | TRUE

## line_geodata
| x0 | y0 | x1 | y1 | x2 | y2 | x3 | y3 | x4 | y4 | x5 | y5 | x6 | y6 | x7 | y7 | x8 | y8 | x9 | y9 | x10 | y10 | x11 | y11 | x12 | y12 | x13 | y13 | x14 | y14 | x15 | y15 | x16 | y16 | x17 | y17 | x18 | y18 | x19 | y19
0 | 2508383.6747 | 1138944.5298 | 2508379.2906 | 1138945.0635 | 2508372.6471 | 1138946.7543 | 2508362.5782 | 1138951.3212
1 | 2508383.6747 | 1138944.5298 | 2508410.2565 | 1138941.324 | 2508415.7204 | 1138938.9507 | 2508426.8478 | 1138932.1842
2 | 2508308.3179 | 1138936.7153 | 2508311.4549 | 1138941.6706 | 2508320.2089 | 1138940.1698
3 | 2508303.827 | 1138941.3531 | 2508308.3179 | 1138936.7153
4 | 2508308.3179 | 1138936.7153 | 2508307.6615 | 1138935.5357 | 2508307.7212 | 1138933.389 | 2508308.1292 | 1138930.381 | 2508309.5908 | 1138926.8456 | 2508313.085 | 1138922.4231 | 2508310.0693 | 1138919.3671
5 | 2508448.0674 | 1138919.2808 | 2508426.8478 | 1138932.1842
6 | 2508303.827 | 1138941.3531 | 2508297.5493 | 1138936.2455 | 2508294.5089 | 1138940.1607
7 | 2508303.827 | 1138941.3531 | 2508307.1604 | 1138944.5598 | 2508309.6784 | 1138948.2682 | 2508311.0648 | 1138951.9271 | 2508311.1671 | 1138955.6166 | 2508310.0286 | 1138958.6469 | 2508307.2716 | 1138962.48 | 2508303.3987 | 1138964.7625 | 2508298.5269 | 1138966.1041 | 2508291.1488 | 1138967.5394 | 2508285.5548 | 1138969.4479 | 2508278.8141 | 1138974.3423 | 2508275.7029 | 1138978.0217
8 | 2508310.0693 | 1138919.3671 | 2508320.2759 | 1138905.5594
9 | 2508448.0674 | 1138919.2808 | 2508428.327 | 1138885.238
10 | 2508448.0674 | 1138919.2808 | 2508453.3067 | 1138921.3581 | 2508458.8552 | 1138930.1235 | 2508462.5446 | 1138930.9458 | 2508467.8182 | 1138926.174 | 2508468.8672 | 1138923.323
11 | 2508341.6952 | 1138876.5827 | 2508344.5748 | 1138880.2967 | 2508357.4894 | 1138899.9677 | 2508356.8347 | 1138901.9344
12 | 2508341.6952 | 1138876.5827 | 2508320.2759 | 1138905.5594
13 | 2508341.6952 | 1138876.5827 | 2508345.6543 | 1138871.2271
14 | 2508294.5089 | 1138940.1607 | 2508291.3764 | 1138937.5179
15 | 2508253.8088 | 1139002.7255 | 2508262.0243 | 1138994.1986 | 2508275.7029 | 1138978.0217
16 | 2508428.327 | 1138885.238 | 2508424.9769 | 1138878.3959 | 2508422.1394 | 1138874.4144 | 2508418.4512 | 1138870.6348 | 2508412.6142 | 1138867.6995 | 2508397.7431 | 1138863.9753
17 | 2508428.327 | 1138885.238 | 2508382.3985 | 1138913.9907
18 | 2508468.8672 | 1138923.323 | 2508462.2152 | 1138923.9466 | 2508458.3735 | 1138921.2033 | 2508454.9079 | 1138917.3869 | 2508440.8338 | 1138890.2399 | 2508437.126 | 1138883.0864
19 | 2508352.6091 | 1138861.819 | 2508345.6543 | 1138871.2271
20 | 2508237.4719 | 1139018.5091 | 2508234.7547 | 1139014.8483 | 2508232.6603 | 1139014.7134 | 2508230.4103 | 1139014.4586 | 2508228.4092 | 1139013.8776 | 2508226.4755 | 1139012.673 | 2508224.685 | 1139010.7658 | 2508224.0579 | 1139009.9971
21 | 2508237.4719 | 1139018.5091 | 2508249.6963 | 1139006.9939 | 2508253.8088 | 1139002.7255
22 | 2508180.1606 | 1139038.894 | 2508184.4482 | 1139047.167 | 2508189.7385 | 1139046.5416 | 2508189.7905 | 1139043.8948 | 2508190.7578 | 1139041.2451 | 2508193.0055 | 1139038.8317 | 2508196.1785 | 1139037.0601 | 2508211.0466 | 1139029.9405 | 2508220.9833 | 1139024.2858 | 2508223.5337 | 1139022.5459 | 2508230.9513 | 1139030.7824 | 2508231.6785 | 1139030.549 | 2508242.1411 | 1139042.2523 | 2508245.4364 | 1139039.4227 | 2508248.0196 | 1139037.3154 | 2508242.332 | 1139030.5424 | 2508240.9961 | 1139028.1835 | 2508240.4191 | 1139025.146 | 2508240.6558 | 1139022.5075 | 2508237.4719 | 1139018.5091
23 | 2508224.0579 | 1139009.9971 | 2508222.079 | 1139007.8481 | 2508219.4406 | 1139009.8673
24 | 2508180.1606 | 1139038.894 | 2508192.5115 | 1139033.6694 | 2508198.0305 | 1139031.0309
25 | 2508291.3764 | 1138937.5179 | 2508275.759 | 1138920.602
26 | 2508291.3764 | 1138937.5179 | 2508282.897 | 1138947.9643 | 2508280.9438 | 1138950.3183
27 | 2508219.4406 | 1139009.8673 | 2508209.9165 | 1138999.1837 | 2508207.4905 | 1138996.3389
28 | 2508180.1677 | 1138964.3541 | 2508180.5459 | 1138964.7436 | 2508207.4905 | 1138996.3389
29 | 2508265.6054 | 1138909.6044 | 2508265.6054 | 1138909.6044 | 2508275.759 | 1138920.602
30 | 2508352.6091 | 1138861.819 | 2508357.3713 | 1138864.8929 | 2508362.8037 | 1138868.0344 | 2508368.0976 | 1138867.6315 | 2508378.5765 | 1138861.6909 | 2508383.5709 | 1138860.8145 | 2508387.7116 | 1138861.463 | 2508397.7431 | 1138863.9753
31 | 2508355.3294 | 1138857.5862 | 2508364.5535 | 1138844.5048 | 2508369.0303 | 1138838.422 | 2508374.082 | 1138832.2082 | 2508379.3839 | 1138827.7805 | 2508384.4658 | 1138825.0683 | 2508390.4263 | 1138823.4104
32 | 2508355.3294 | 1138857.5862 | 2508352.6091 | 1138861.819
33 | 2508395.7965 | 1138822.0165 | 2508390.8083 | 1138823.3042 | 2508390.4263 | 1138823.4104
34 | 2508437.126 | 1138883.0864 | 2508427.6808 | 1138864.8636
35 | 2508395.7965 | 1138822.0165 | 2508387.3458 | 1138811.6053 | 2508387.2447 | 1138811.5011
36 | 2508395.7965 | 1138822.0165 | 2508427.6764 | 1138815.9802
37 | 2508421.2667 | 1138858.4959 | 2508427.552 | 1138864.6152 | 2508427.6808 | 1138864.8636
38 | 2508527.1046 | 1138805.2237 | 2508525.4505 | 1138812.2975 | 2508525.3962 | 1138815.4538
39 | 2508527.1046 | 1138805.2237 | 2508517.1976 | 1138801.2272
40 | 2508517.1976 | 1138801.2272 | 2508503.1068 | 1138801.8414 | 2508493.4602 | 1138803.4775
41 | 2508180.1677 | 1138964.3541 | 2508160.5007 | 1138944.1032 | 2508155.5419 | 1138938.4106
42 | 2508255.5554 | 1138919.4502 | 2508265.6054 | 1138909.6044
43 | 2508255.5554 | 1138919.4502 | 2508252.1972 | 1138922.7401
44 | 2508229.2935 | 1138945.1784 | 2508229.2935 | 1138945.1784 | 2508252.1972 | 1138922.7401
45 | 2508229.2935 | 1138945.1784 | 2508238.5026 | 1138955.2692
46 | 2508240.4428 | 1138957.3951 | 2508238.5026 | 1138955.2692
47 | 2508291.4257 | 1138785.2 | 2508304.1953 | 1138797.75
48 | 2508291.4257 | 1138785.2 | 2508286.6947 | 1138780.5504 | 2508286.6947 | 1138780.5504
49 | 2508303.1125 | 1138761.4781 | 2508286.6947 | 1138780.5504
50 | 2508303.1125 | 1138761.4781 | 2508312.976 | 1138748.4535 | 2508320.1695 | 1138732.8459
51 | 2508303.1125 | 1138761.4781 | 2508293.1898 | 1138750.8378
52 | 2508320.1695 | 1138732.8459 | 2508324.1158 | 1138724.7588 | 2508324.1158 | 1138724.7588
53 | 2508320.1695 | 1138732.8459 | 2508338.5858 | 1138750.3014
54 | 2508293.1898 | 1138750.8378 | 2508288.1114 | 1138745.3922
55 | 2508324.1158 | 1138724.7588 | 2508344.5094 | 1138699.7991
56 | 2508387.2447 | 1138811.5011 | 2508374.9253 | 1138798.8078
57 | 2508437.6727 | 1138814.0446 | 2508432.3149 | 1138815.102 | 2508427.6764 | 1138815.9802
58 | 2508365.4786 | 1138674.4916 | 2508344.9591 | 1138699.2488 | 2508344.5094 | 1138699.7991
59 | 2508437.6727 | 1138814.0446 | 2508449.9397 | 1138811.6238
60 | 2508449.9397 | 1138811.6238 | 2508462.8204 | 1138809.0818
61 | 2508465.045 | 1138808.6428 | 2508462.8204 | 1138809.0818
62 | 2508477.7255 | 1138806.1404 | 2508465.045 | 1138808.6428
63 | 2508359.5105 | 1138782.1965 | 2508368.2697 | 1138791.9501 | 2508374.9253 | 1138798.8078
64 | 2508477.7255 | 1138806.1404 | 2508479.219 | 1138813.8112 | 2508480.3909 | 1138822.7046
65 | 2508477.7255 | 1138806.1404 | 2508483.9558 | 1138805.0896
66 | 2508480.3909 | 1138822.7046 | 2508481.1054 | 1138828.1273
67 | 2508483.9558 | 1138805.0896 | 2508484.5357 | 1138799.2106 | 2508492.4134 | 1138788.6641
68 | 2508483.9558 | 1138805.0896 | 2508493.4602 | 1138803.4775
69 | 2508492.4134 | 1138788.6641 | 2508493.8788 | 1138786.7022
70 | 2508501.4404 | 1138776.573 | 2508501.1671 | 1138776.9448
71 | 2508501.1671 | 1138776.9448 | 2508497.4202 | 1138781.9611
72 | 2508515.7262 | 1138757.139 | 2508501.4404 | 1138776.573
73 | 2508497.4202 | 1138781.9611 | 2508493.8788 | 1138786.7022
74 | 2508516.9943 | 1138755.4139 | 2508515.7262 | 1138757.139
75 | 2508481.1054 | 1138828.1273 | 2508481.658 | 1138832.3209
76 | 2508516.9943 | 1138755.4139 | 2508528.9229 | 1138738.5338 | 2508534.6277 | 1138731.9739
77 | 2508516.9943 | 1138755.4139 | 2508528.5588 | 1138756.0943 | 2508536.1819 | 1138758.0758
78 | 2508482.3725 | 1138837.7427 | 2508481.658 | 1138832.3209
79 | 2508482.3725 | 1138837.7427 | 2508482.4882 | 1138838.6209 | 2508483.437 | 1138840.8342
80 | 2508485.0721 | 1138844.6482 | 2508483.437 | 1138840.8342
81 | 2508485.0721 | 1138844.6482 | 2508486.3859 | 1138847.713
82 | 2508492.2777 | 1138861.4564 | 2508486.3859 | 1138847.713
83 | 2508535.8825 | 1138730.5309 | 2508534.6277 | 1138731.9739
84 | 2508546.3726 | 1138718.4682 | 2508535.8825 | 1138730.5309
85 | 2508546.3726 | 1138718.4682 | 2508549.5468 | 1138715.4505
86 | 2508546.3726 | 1138718.4682 | 2508539.4101 | 1138711.8254 | 2508536.0689 | 1138705.8924
87 | 2508589.2691 | 1138692.8022 | 2508573.5765 | 1138704.9808 | 2508553.9785 | 1138711.2373 | 2508549.5468 | 1138715.4505
88 | 2508531.7292 | 1138698.1863 | 2508536.0689 | 1138705.8924
89 | 2508379.429 | 1138656.5416 | 2508372.0324 | 1138666.5843 | 2508365.4786 | 1138674.4916
90 | 2508589.2691 | 1138692.8022 | 2508588.4766 | 1138696.85 | 2508588.7363 | 1138701.7934 | 2508591.2819 | 1138708.3476 | 2508599.1894 | 1138725.3718
91 | 2508388.3877 | 1138644.3779 | 2508379.429 | 1138656.5416
92 | 2508388.3877 | 1138644.3779 | 2508396.5182 | 1138649.9021 | 2508417.3364 | 1138653.0655
93 | 2508388.3877 | 1138644.3779 | 2508386.2332 | 1138634.7271 | 2508384.63 | 1138617.3188
94 | 2508417.3364 | 1138653.0655 | 2508427.5433 | 1138654.4123
95 | 2508417.3364 | 1138653.0655 | 2508415.3119 | 1138663.1023 | 2508408.6384 | 1138678.5241 | 2508402.0016 | 1138686.3488
96 | 2508384.63 | 1138617.3188 | 2508384.4895 | 1138606.4887
97 | 2508444.0834 | 1138656.5947 | 2508427.5433 | 1138654.4123
98 | 2508390.6978 | 1138699.676 | 2508402.0016 | 1138686.3488
99 | 2508444.0834 | 1138656.5947 | 2508466.7077 | 1138659.5798
100 | 2508444.0834 | 1138656.5947 | 2508441.8737 | 1138682.1593
101 | 2508487.8343 | 1138662.3672 | 2508466.7077 | 1138659.5798
102 | 2508441.8614 | 1138682.301 | 2508441.8737 | 1138682.1593
103 | 2508531.7292 | 1138698.1863 | 2508527.9604 | 1138691.494
104 | 2508527.9604 | 1138691.494 | 2508523.5182 | 1138683.606
105 | 2508520.2151 | 1138677.7406 | 2508523.5182 | 1138683.606
106 | 2508520.2151 | 1138677.7406 | 2508522.8009 | 1138661.0913 | 2508523.2913 | 1138638.1701 | 2508523.1497 | 1138635.5528
107 | 2508520.2151 | 1138677.7406 | 2508516.5187 | 1138673.2143
108 | 2508523.1497 | 1138635.5528 | 2508523.1432 | 1138635.4312
109 | 2508516.5187 | 1138673.2143 | 2508514.1796 | 1138670.35 | 2508504.5287 | 1138666.3566
110 | 2508523.1432 | 1138635.4312 | 2508522.5192 | 1138623.8975
111 | 2508504.5287 | 1138666.3566 | 2508501.8168 | 1138665.2345 | 2508488.8339 | 1138662.5722
112 | 2508487.8343 | 1138662.3672 | 2508488.8339 | 1138662.5722
113 | 2508443.8836 | 1138696.5995 | 2508441.1197 | 1138690.8825 | 2508441.8614 | 1138682.301

## bus_geodata
| x | y | coords
0 | 2508362.5782 | 1138951.3212
1 | 2508383.6747 | 1138944.5298
2 | 2508320.2089 | 1138940.1698
3 | 2508308.3179 | 1138936.7153
4 | 2508426.8478 | 1138932.1842
5 | 2508303.827 | 1138941.3531
6 | 2508310.0693 | 1138919.3671
7 | 2508448.0674 | 1138919.2808
8 | 2508356.8347 | 1138901.9344
9 | 2508341.6952 | 1138876.5827
10 | 2508294.5089 | 1138940.1607
11 | 2508275.7029 | 1138978.0217
12 | 2508320.2759 | 1138905.5594
13 | 2508428.327 | 1138885.238
14 | 2508468.8672 | 1138923.323
15 | 2508345.6543 | 1138871.2271
16 | 2508237.4719 | 1139018.5091
17 | 2508224.0579 | 1139009.9971
18 | 2508253.8088 | 1139002.7255
19 | 2508180.1606 | 1139038.894
20 | 2508198.0305 | 1139031.0309
21 | 2508291.3764 | 1138937.5179
22 | 2508219.4406 | 1139009.8673
23 | 2508207.4905 | 1138996.3389
24 | 2508275.759 | 1138920.602
25 | 2508280.9438 | 1138950.3183
26 | 2508397.7431 | 1138863.9753
27 | 2508382.3985 | 1138913.9907
28 | 2508355.3294 | 1138857.5862
29 | 2508390.4263 | 1138823.4104
30 | 2508352.6091 | 1138861.819
31 | 2508437.126 | 1138883.0864
32 | 2508395.7965 | 1138822.0165
33 | 2508427.6808 | 1138864.8636
34 | 2508527.1046 | 1138805.2237
35 | 2508525.3962 | 1138815.4538
36 | 2508517.1976 | 1138801.2272
37 | 2508180.1677 | 1138964.3541
38 | 2508265.6054 | 1138909.6044
39 | 2508255.5554 | 1138919.4502
40 | 2508252.1972 | 1138922.7401
41 | 2508229.2935 | 1138945.1784
42 | 2508238.5026 | 1138955.2692
43 | 2508240.4428 | 1138957.3951
44 | 2508304.1953 | 1138797.75
45 | 2508291.4257 | 1138785.2
46 | 2508286.6947 | 1138780.5504
47 | 2508303.1125 | 1138761.4781
48 | 2508320.1695 | 1138732.8459
49 | 2508293.1898 | 1138750.8378
50 | 2508324.1158 | 1138724.7588
51 | 2508338.5858 | 1138750.3014
52 | 2508288.1114 | 1138745.3922
53 | 2508155.5419 | 1138938.4106
54 | 2508387.2447 | 1138811.5011
55 | 2508427.6764 | 1138815.9802
56 | 2508344.5094 | 1138699.7991
57 | 2508437.6727 | 1138814.0446
58 | 2508449.9397 | 1138811.6238
59 | 2508462.8204 | 1138809.0818
60 | 2508465.045 | 1138808.6428
61 | 2508374.9253 | 1138798.8078
62 | 2508477.7255 | 1138806.1404
63 | 2508359.5105 | 1138782.1965
64 | 2508480.3909 | 1138822.7046
65 | 2508483.9558 | 1138805.0896
66 | 2508421.2667 | 1138858.4959
67 | 2508493.4602 | 1138803.4775
68 | 2508492.4134 | 1138788.6641
69 | 2508501.1671 | 1138776.9448
70 | 2508501.4404 | 1138776.573
71 | 2508497.4202 | 1138781.9611
72 | 2508493.8788 | 1138786.7022
73 | 2508515.7262 | 1138757.139
74 | 2508481.1054 | 1138828.1273
75 | 2508516.9943 | 1138755.4139
76 | 2508536.1819 | 1138758.0758
77 | 2508481.658 | 1138832.3209
78 | 2508482.3725 | 1138837.7427
79 | 2508483.437 | 1138840.8342
80 | 2508485.0721 | 1138844.6482
81 | 2508486.3859 | 1138847.713
82 | 2508492.2777 | 1138861.4564
83 | 2508534.6277 | 1138731.9739
84 | 2508535.8825 | 1138730.5309
85 | 2508546.3726 | 1138718.4682
86 | 2508549.5468 | 1138715.4505
87 | 2508536.0689 | 1138705.8924
88 | 2508365.4786 | 1138674.4916
89 | 2508599.1894 | 1138725.3718
90 | 2508589.2691 | 1138692.8022
91 | 2508379.429 | 1138656.5416
92 | 2508388.3877 | 1138644.3779
93 | 2508417.3364 | 1138653.0655
94 | 2508384.63 | 1138617.3188
95 | 2508427.5433 | 1138654.4123
96 | 2508402.0016 | 1138686.3488
97 | 2508384.4895 | 1138606.4887
98 | 2508444.0834 | 1138656.5947
99 | 2508390.6978 | 1138699.676
100 | 2508466.7077 | 1138659.5798
101 | 2508441.8737 | 1138682.1593
102 | 2508531.7292 | 1138698.1863
103 | 2508527.9604 | 1138691.494
104 | 2508523.5182 | 1138683.606
105 | 2508520.2151 | 1138677.7406
106 | 2508523.1497 | 1138635.5528
107 | 2508516.5187 | 1138673.2143
108 | 2508523.1432 | 1138635.4312
109 | 2508504.5287 | 1138666.3566
110 | 2508488.8339 | 1138662.5722
111 | 2508487.8343 | 1138662.3672
112 | 2508522.5192 | 1138623.8975
113 | 2508441.8614 | 1138682.301
114 | 2508443.8836 | 1138696.5995
115 | 2508427.6764 | 1138815.9802

## line_std_types
| c_nf_per_km | r_ohm_per_km | x_ohm_per_km | max_i_ka | type | q_mm2 | alpha | voltage_rating
NAYY 4x50 SE | 210 | 0.642 | 0.083 | 0.142 | cs | 50 | 0.00403 | LV
NAYY 4x120 SE | 264 | 0.225 | 0.08 | 0.242 | cs | 120 | 0.00403 | LV
NAYY 4x150 SE | 261 | 0.208 | 0.08 | 0.27 | cs | 150 | 0.00403 | LV
NA2XS2Y 1x95 RM/25 12/20 kV | 216 | 0.313 | 0.132 | 0.252 | cs | 95 | 0.00403 | MV
NA2XS2Y 1x185 RM/25 12/20 kV | 273 | 0.161 | 0.117 | 0.362 | cs | 185 | 0.00403 | MV
NA2XS2Y 1x240 RM/25 12/20 kV | 304 | 0.122 | 0.112 | 0.421 | cs | 240 | 0.00403 | MV
NA2XS2Y 1x95 RM/25 6/10 kV | 315 | 0.313 | 0.123 | 0.249 | cs | 95 | 0.00403 | MV
NA2XS2Y 1x185 RM/25 6/10 kV | 406 | 0.161 | 0.11 | 0.358 | cs | 185 | 0.00403 | MV
NA2XS2Y 1x240 RM/25 6/10 kV | 456 | 0.122 | 0.105 | 0.416 | cs | 240 | 0.00403 | MV
NA2XS2Y 1x150 RM/25 12/20 kV | 250 | 0.206 | 0.116 | 0.319 | cs | 150 | 0.00403 | MV
NA2XS2Y 1x120 RM/25 12/20 kV | 230 | 0.253 | 0.119 | 0.283 | cs | 120 | 0.00403 | MV
NA2XS2Y 1x70 RM/25 12/20 kV | 190 | 0.443 | 0.132 | 0.22 | cs | 70 | 0.00403 | MV
NA2XS2Y 1x150 RM/25 6/10 kV | 360 | 0.206 | 0.11 | 0.315 | cs | 150 | 0.00403 | MV
NA2XS2Y 1x120 RM/25 6/10 kV | 340 | 0.253 | 0.113 | 0.28 | cs | 120 | 0.00403 | MV
NA2XS2Y 1x70 RM/25 6/10 kV | 280 | 0.443 | 0.123 | 0.217 | cs | 70 | 0.00403 | MV
N2XS(FL)2Y 1x120 RM/35 64/110 kV | 112 | 0.153 | 0.166 | 0.366 | cs | 120 | 0.00393 | HV
N2XS(FL)2Y 1x185 RM/35 64/110 kV | 125 | 0.099 | 0.156 | 0.457 | cs | 185 | 0.00393 | HV
N2XS(FL)2Y 1x240 RM/35 64/110 kV | 135 | 0.075 | 0.149 | 0.526 | cs | 240 | 0.00393 | HV
N2XS(FL)2Y 1x300 RM/35 64/110 kV | 144 | 0.06 | 0.144 | 0.588 | cs | 300 | 0.00393 | HV
15-AL1/3-ST1A 0.4 | 11 | 1.8769 | 0.35 | 0.105 | ol | 16 | 0.00403 | LV
24-AL1/4-ST1A 0.4 | 11.25 | 1.2012 | 0.335 | 0.14 | ol | 24 | 0.00403 | LV
48-AL1/8-ST1A 0.4 | 12.2 | 0.5939 | 0.3 | 0.21 | ol | 48 | 0.00403 | LV
94-AL1/15-ST1A 0.4 | 13.2 | 0.306 | 0.29 | 0.35 | ol | 94 | 0.00403 | LV
34-AL1/6-ST1A 10.0 | 9.7 | 0.8342 | 0.36 | 0.17 | ol | 34 | 0.00403 | MV
48-AL1/8-ST1A 10.0 | 10.1 | 0.5939 | 0.35 | 0.21 | ol | 48 | 0.00403 | MV
70-AL1/11-ST1A 10.0 | 10.4 | 0.4132 | 0.339 | 0.29 | ol | 70 | 0.00403 | MV
94-AL1/15-ST1A 10.0 | 10.75 | 0.306 | 0.33 | 0.35 | ol | 94 | 0.00403 | MV
122-AL1/20-ST1A 10.0 | 11.1 | 0.2376 | 0.323 | 0.41 | ol | 122 | 0.00403 | MV
149-AL1/24-ST1A 10.0 | 11.25 | 0.194 | 0.315 | 0.47 | ol | 149 | 0.00403 | MV
34-AL1/6-ST1A 20.0 | 9.15 | 0.8342 | 0.382 | 0.17 | ol | 34 | 0.00403 | MV
48-AL1/8-ST1A 20.0 | 9.5 | 0.5939 | 0.372 | 0.21 | ol | 48 | 0.00403 | MV
70-AL1/11-ST1A 20.0 | 9.7 | 0.4132 | 0.36 | 0.29 | ol | 70 | 0.00403 | MV
94-AL1/15-ST1A 20.0 | 10 | 0.306 | 0.35 | 0.35 | ol | 94 | 0.00403 | MV
122-AL1/20-ST1A 20.0 | 10.3 | 0.2376 | 0.344 | 0.41 | ol | 122 | 0.00403 | MV
149-AL1/24-ST1A 20.0 | 10.5 | 0.194 | 0.337 | 0.47 | ol | 149 | 0.00403 | MV
184-AL1/30-ST1A 20.0 | 10.75 | 0.1571 | 0.33 | 0.535 | ol | 184 | 0.00403 | MV
243-AL1/39-ST1A 20.0 | 11 | 0.1188 | 0.32 | 0.645 | ol | 243 | 0.00403 | MV
48-AL1/8-ST1A 110.0 | 8 | 0.5939 | 0.46 | 0.21 | ol | 48 | 0.00403 | HV
70-AL1/11-ST1A 110.0 | 8.4 | 0.4132 | 0.45 | 0.29 | ol | 70 | 0.00403 | HV
94-AL1/15-ST1A 110.0 | 8.65 | 0.306 | 0.44 | 0.35 | ol | 94 | 0.00403 | HV
122-AL1/20-ST1A 110.0 | 8.5 | 0.2376 | 0.43 | 0.41 | ol | 122 | 0.00403 | HV
149-AL1/24-ST1A 110.0 | 8.75 | 0.194 | 0.41 | 0.47 | ol | 149 | 0.00403 | HV
184-AL1/30-ST1A 110.0 | 8.8 | 0.1571 | 0.4 | 0.535 | ol | 184 | 0.00403 | HV
243-AL1/39-ST1A 110.0 | 9 | 0.1188 | 0.39 | 0.645 | ol | 243 | 0.00403 | HV
305-AL1/39-ST1A 110.0 | 9.2 | 0.0949 | 0.38 | 0.74 | ol | 305 | 0.00403 | HV
490-AL1/64-ST1A 110.0 | 9.75 | 0.059 | 0.37 | 0.96 | ol | 490 | 0.00403 | HV
679-AL1/86-ST1A 110.0 | 9.95 | 0.042 | 0.36 | 1.15 | ol | 679 | 0.00403 | HV
490-AL1/64-ST1A 220.0 | 10 | 0.059 | 0.285 | 0.96 | ol | 490 | 0.00403 | HV
679-AL1/86-ST1A 220.0 | 11.7 | 0.042 | 0.275 | 1.15 | ol | 679 | 0.00403 | HV
490-AL1/64-ST1A 380.0 | 11 | 0.059 | 0.253 | 0.96 | ol | 490 | 0.00403 | HV
679-AL1/86-ST1A 380.0 | 14.6 | 0.042 | 0.25 | 1.15 | ol | 679 | 0.00403 | HV

## trafo_std_types
| i0_percent | pfe_kw | vkr_percent | sn_mva | vn_lv_kv | vn_hv_kv | vk_percent | shift_degree | vector_group | tap_side | tap_neutral | tap_min | tap_max | tap_step_degree | tap_step_percent | tap_phase_shifter
160 MVA 380/110 kV | 0.06 | 60 | 0.25 | 160 | 110 | 380 | 12.2 | 0 | Yy0 | hv | 0 | -9 | 9 | 0 | 1.5 | FALSE
100 MVA 220/110 kV | 0.06 | 55 | 0.26 | 100 | 110 | 220 | 12 | 0 | Yy0 | hv | 0 | -9 | 9 | 0 | 1.5 | FALSE
63 MVA 110/20 kV | 0.04 | 22 | 0.32 | 63 | 20 | 110 | 18 | 150 | YNd5 | hv | 0 | -9 | 9 | 0 | 1.5 | FALSE
40 MVA 110/20 kV | 0.05 | 18 | 0.34 | 40 | 20 | 110 | 16.2 | 150 | YNd5 | hv | 0 | -9 | 9 | 0 | 1.5 | FALSE
25 MVA 110/20 kV | 0.07 | 14 | 0.41 | 25 | 20 | 110 | 12 | 150 | YNd5 | hv | 0 | -9 | 9 | 0 | 1.5 | FALSE
63 MVA 110/10 kV | 0.04 | 22 | 0.32 | 63 | 10 | 110 | 18 | 150 | YNd5 | hv | 0 | -9 | 9 | 0 | 1.5 | FALSE
40 MVA 110/10 kV | 0.05 | 18 | 0.34 | 40 | 10 | 110 | 16.2 | 150 | YNd5 | hv | 0 | -9 | 9 | 0 | 1.5 | FALSE
25 MVA 110/10 kV | 0.07 | 14 | 0.41 | 25 | 10 | 110 | 12 | 150 | YNd5 | hv | 0 | -9 | 9 | 0 | 1.5 | FALSE
0.25 MVA 20/0.4 kV | 0.32 | 0.8 | 1.44 | 0.25 | 0.4 | 20 | 6 | 150 | Yzn5 | hv | 0 | -2 | 2 | 0 | 2.5 | FALSE
0.4 MVA 20/0.4 kV | 0.3375 | 1.35 | 1.425 | 0.4 | 0.4 | 20 | 6 | 150 | Dyn5 | hv | 0 | -2 | 2 | 0 | 2.5 | FALSE
0.63 MVA 20/0.4 kV | 0.2619 | 1.65 | 1.206 | 0.63 | 0.4 | 20 | 6 | 150 | Dyn5 | hv | 0 | -2 | 2 | 0 | 2.5 | FALSE
0.25 MVA 10/0.4 kV | 0.24 | 0.6 | 1.2 | 0.25 | 0.4 | 10 | 4 | 150 | Dyn5 | hv | 0 | -2 | 2 | 0 | 2.5 | FALSE
0.4 MVA 10/0.4 kV | 0.2375 | 0.95 | 1.325 | 0.4 | 0.4 | 10 | 4 | 150 | Dyn5 | hv | 0 | -2 | 2 | 0 | 2.5 | FALSE
0.63 MVA 10/0.4 kV | 0.1873 | 1.18 | 1.0794 | 0.63 | 0.4 | 10 | 4 | 150 | Dyn5 | hv | 0 | -2 | 2 | 0 | 2.5 | FALSE

## trafo3w_std_types
| sn_hv_mva | sn_mv_mva | sn_lv_mva | vn_hv_kv | vn_mv_kv | vn_lv_kv | vk_hv_percent | vk_mv_percent | vk_lv_percent | vkr_hv_percent | vkr_mv_percent | vkr_lv_percent | pfe_kw | i0_percent | shift_mv_degree | shift_lv_degree | vector_group | tap_side | tap_neutral | tap_min | tap_max | tap_step_percent
63/25/38 MVA 110/20/10 kV | 63 | 25 | 38 | 110 | 20 | 10 | 10.4 | 10.4 | 10.4 | 0.28 | 0.32 | 0.35 | 35 | 0.89 | 0 | 0 | YN0yn0yn0 | hv | 0 | -10 | 10 | 1.2
63/25/38 MVA 110/10/10 kV | 63 | 25 | 38 | 110 | 10 | 10 | 10.4 | 10.4 | 10.4 | 0.28 | 0.32 | 0.35 | 35 | 0.89 | 0 | 0 | YN0yn0yn0 | hv | 0 | -10 | 10 | 1.2

## fuse_std_types
| fuse_type | i_rated_a | t_avg | t_min | t_total | x_avg | x_min | x_total
HV 100A | HV 100A | 100 | 0 | [10.0, 3.64, 0.854, 0.281, 0.1, 0.0531, 0.022, 0.01] | [10.0, 4.267, 1.21, 0.403, 0.1, 0.058, 0.022, 0.01] | 0 | [300.0, 350.0, 450.0, 550.0, 700.0, 850.0, 1200.0, 1752.0] | [600.0, 700.0, 900.0, 1150.0, 1665.0, 2000.0, 3000.0, 4313.0]
HV 10A | HV 10A | 10 | 0 | [10.0, 1675.0, 0.344, 0.156, 0.1, 0.0417, 0.0171, 0.01] | [10.0, 1.3, 0.3, 0.155, 0.1, 0.0555, 0.023, 0.01] | 0 | [30.0, 32.0, 35.0, 37.0, 39.0, 50.0, 70.0, 88.0] | [60.0, 70.0, 80.0, 87.0, 94.0, 110.0, 150.0, 216.0]
HV 125A | HV 125A | 125 | 0 | [10.0, 1.82, 0.344, 0.1, 0.0467, 0.0269, 0.01] | [10.0, 2.478, 0.426, 0.1, 0.0427, 0.0211, 0.01] | 0 | [375.0, 500.0, 700.0, 925.0, 1200.0, 1500.0, 2341.0] | [750.0, 1000.0, 1500.0, 2200.0, 3000.0, 4000.0, 5765.0]
HV 160A | HV 160A | 160 | 0 | [10.0, 4.15, 1.03, 0.198, 0.1, 0.051, 0.0172, 0.01] | [10.0, 2.3, 0.734, 0.274, 0.1, 0.046, 0.0177, 0.01] | 0 | [480.0, 550.0, 700.0, 1000.0, 1260.0, 1600.0, 2500.0, 3227.0] | [960.0, 1300.0, 1700.0, 2200.0, 2996.0, 4000.0, 6000.0, 7946.0]
HV 16A | HV 16A | 16 | 0 | [10.0, 0.352, 0.164, 0.1, 0.0649, 0.0342, 0.01] | [10.0, 2.34, 0.722, 0.181, 0.1, 0.055, 0.0296, 0.01] | 0 | [48.0, 60.0, 65.0, 71.0, 80.0, 100.0, 162.0] | [96.0, 110.0, 125.0, 150.0, 168.0, 200.0, 250.0, 398.0]
HV 200A | HV 200A | 200 | 0 | [10.0, 4.267, 1.21, 0.403, 0.1, 0.058, 0.022, 0.01] | [10.0, 3.73, 1.654, 0.328, 0.1, 0.0531, 0.019, 0.01] | 0 | [600.0, 700.0, 900.0, 1150.0, 1665.0, 2000.0, 3000.0, 4313.0] | [1200.0, 1500.0, 1800.0, 2700.0, 3960.0, 5000.0, 7500.0, 10620.0]
HV 20A | HV 20A | 20 | 0 | [10.0, 1.3, 0.3, 0.155, 0.1, 0.0555, 0.023, 0.01] | [10.0, 1.3, 0.161, 0.1, 0.0611, 0.0399, 0.0141, 0.01] | 0 | [60.0, 70.0, 80.0, 87.0, 94.0, 110.0, 150.0, 216.0] | [120.0, 150.0, 200.0, 223.0, 260.0, 300.0, 450.0, 532.0]
HV 25A | HV 25A | 25 | 0 | [10.0, 2.512, 0.833, 0.299, 0.1, 0.0372, 0.0223, 0.01] | [10.0, 3.125, 0.597, 0.198, 0.1, 0.0378, 0.022, 0.01] | 0 | [75.0, 82.0, 90.0, 100.0, 124.0, 170.0, 200.0, 289.0] | [150.0, 170.0, 210.0, 250.0, 294.0, 400.0, 500.0, 711.0]
HV 31.5A | HV 31.5A | 31.5 | 0 | [10.0, 2.34, 0.722, 0.181, 0.1, 0.055, 0.0296, 0.01] | [10.0, 2.84, 0.368, 0.164, 0.1, 0.0621, 0.0378, 0.0195, 0.01] | 0 | [95.0, 110.0, 125.0, 150.0, 165.0, 200.0, 250.0, 390.0] | [189.0, 220.0, 300.0, 350.0, 393.0, 450.0, 530.0, 700.0, 960.0]
HV 40A | HV 40A | 40 | 0 | [10.0, 1.3, 0.161, 0.1, 0.0611, 0.0399, 0.0141, 0.01] | [10.0, 2.05, 0.369, 0.198, 0.1, 0.051, 0.0298, 0.01] | 0 | [120.0, 150.0, 200.0, 223.0, 260.0, 300.0, 450.0, 532.0] | [240.0, 300.0, 400.0, 450.0, 530.0, 650.0, 800.0, 1311.0]
HV 50A | HV 50A | 50 | 0 | [10.0, 3.215, 0.597, 0.198, 0.1, 0.0378, 0.022, 0.01] | [10.0, 3.64, 0.854, 0.281, 0.1, 0.0531, 0.022, 0.01] | 0 | [150.0, 170.0, 210.0, 250.0, 294.0, 400.0, 500.0, 711.0] | [300.0, 350.0, 450.0, 550.0, 700.0, 850.0, 1200.0, 1752.0]
HV 6.3A | HV 6.3A | 6.3 | 0 | [10.0, 1.39, 0.344, 0.168, 0.1, 0.056, 0.0263, 0.01] | [10.0, 1.711, 0.516, 0.198, 0.1, 0.0634, 0.0303, 0.01] | 0 | [19.0, 19.5, 20.4, 20.8, 22.0, 25.0, 32.0, 48.0] | [38.0, 40.0, 43.0, 48.0, 53.0, 60.0, 75.0, 118.0]
HV 63A | HV 63A | 63 | 0 | [10.0, 2.84, 0.368, 0.164, 0.1, 0.0621, 0.0378, 0.0195, 0.01] | [10.0, 1.82, 0.344, 0.1, 0.0467, 0.0269, 0.01] | 0 | [189.0, 220.0, 300.0, 350.0, 393.0, 450.0, 530.0, 700.0, 961.0] | [378.0, 500.0, 700.0, 934.0, 1200.0, 1500.0, 2366.0]
HV 80A | HV 80A | 80 | 0 | [10.0, 2.05, 0.369, 0.198, 0.1, 0.051, 0.0298, 0.01] | [10.0, 4.15, 1.03, 0.198, 0.1, 0.051, 0.0172, 0.01] | 0 | [240.0, 300.0, 400.0, 450.0, 530.0, 650.0, 800.0, 1311.0] | [480.0, 550.0, 700.0, 1000.0, 1260.0, 1600.0, 2500.0, 3227.0]
Siemens NH-1-100 | Siemens NH-1-100 | 100 | [5400.0, 2000.0, 400.0, 20.0, 1.0, 0.2, 0.012, 0.004] | 0 | 0 | [150.0, 190.0, 250.0, 430.0, 900.0, 1250.0, 2700.0, 3600.0] | 0 | 0
Siemens NH-1-125 | Siemens NH-1-125 | 125 | [4800.0, 120.0, 7.0, 0.1, 0.004] | 0 | 0 | [180.0, 400.0, 740.0, 2000.0, 4250.0] | 0 | 0
Siemens NH-1-16 | Siemens NH-1-16 | 16 | [4000.0, 400.0, 2.0, 0.1, 0.04, 0.01] | 0 | 0 | [26.0, 35.0, 75.0, 150.0, 200.0, 300.0] | 0 | 0
Siemens NH-1-160 | Siemens NH-1-160 | 160 | [4800.0, 120.0, 7.0, 0.1, 0.004] | 0 | 0 | [210.0, 500.0, 900.0, 2300.0, 5000.0] | 0 | 0
Siemens NH-1-25 | Siemens NH-1-25 | 25 | [4000.0, 1000.0, 10.0, 0.2, 0.02, 0.01] | 0 | 0 | [40.0, 50.0, 100.0, 210.0, 400.0, 500.0] | 0 | 0
Siemens NH-1-50 | Siemens NH-1-50 | 50 | [4000.0, 40.0, 4.0, 1.0, 0.02, 0.01] | 0 | 0 | [86.0, 200.0, 300.0, 400.0, 1000.0, 1280.0] | 0 | 0
Siemens NH-1-63 | Siemens NH-1-63 | 63 | [4000.0, 100.0, 10.0, 2.0, 0.04, 0.01] | 0 | 0 | [100.0, 200.0, 300.0, 400.0, 1000.0, 1500.0] | 0 | 0
Siemens NH-1-80 | Siemens NH-1-80 | 80 | [4800.0, 120.0, 7.0, 0.1, 0.01] | 0 | 0 | [150.58, 250.0, 450.0, 1150.0, 2470.0] | 0 | 0
Siemens NH-2-1000 | Siemens NH-2-1000 | 1000 | [4800.0, 120.0, 7.0, 0.1, 0.004] | 0 | 0 | [1900.0, 3500.0, 8400.0, 24000.0, 52000.0] | 0 | 0
Siemens NH-2-200 | Siemens NH-2-200 | 200 | [4800.0, 120.0, 7.0, 0.1, 0.004] | 0 | 0 | [280.0, 650.0, 1200.0, 3000.0, 7000.0] | 0 | 0
Siemens NH-2-224 | Siemens NH-2-224 | 224 | [4800.0, 120.0, 7.0, 0.2, 0.04, 0.004] | 0 | 0 | [400.0, 750.0, 1453.0, 3025.0, 4315.0, 7600.0] | 0 | 0
Siemens NH-2-250 | Siemens NH-2-250 | 250 | [4800.0, 120.0, 7.0, 0.1, 0.004] | 0 | 0 | [450.0, 800.0, 1650.0, 4000.0, 8500.0] | 0 | 0
Siemens NH-2-315 | Siemens NH-2-315 | 315 | [4800.0, 120.0, 7.0, 0.1, 0.004] | 0 | 0 | [550.0, 920.0, 1900.0, 5000.0, 11000.0] | 0 | 0
Siemens NH-2-355 | Siemens NH-2-355 | 355 | [4800.0, 120.0, 6.0, 0.1, 0.004] | 0 | 0 | [650.0, 1116.27, 2350.0, 5840.0, 12790.0] | 0 | 0
Siemens NH-2-400 | Siemens NH-2-400 | 400 | [4800.0, 120.0, 7.0, 0.1, 0.004] | 0 | 0 | [720.0, 1350.0, 2800.0, 6500.0, 15000.0] | 0 | 0
Siemens NH-2-425 | Siemens NH-2-425 | 425 | [4800.0, 120.0, 7.0, 0.1, 0.004] | 0 | 0 | [850.0, 1500.0, 3050.0, 7500.0, 16500.0] | 0 | 0
Siemens NH-2-630 | Siemens NH-2-630 | 630 | [4800.0, 120.0, 7.0, 0.1, 0.004] | 0 | 0 | [1200.0, 2000.0, 4800.0, 12000.0, 26000.0] | 0 | 0

## dtypes
| element | column | dtype
0 | bus | name | object
1 | bus | vn_kv | float64
2 | bus | type | object
3 | bus | zone | object
4 | bus | in_service | bool
5 | load | name | object
6 | load | bus | uint32
7 | load | p_mw | float64
8 | load | q_mvar | float64
9 | load | const_z_percent | float64
10 | load | const_i_percent | float64
11 | load | sn_mva | float64
12 | load | scaling | float64
13 | load | in_service | bool
14 | load | type | object
15 | ext_grid | name | object
16 | ext_grid | bus | uint32
17 | ext_grid | vm_pu | float64
18 | ext_grid | va_degree | float64
19 | ext_grid | slack_weight | float64
20 | ext_grid | in_service | bool
21 | line | name | object
22 | line | std_type | object
23 | line | from_bus | uint32
24 | line | to_bus | uint32
25 | line | length_km | float64
26 | line | r_ohm_per_km | float64
27 | line | x_ohm_per_km | float64
28 | line | c_nf_per_km | float64
29 | line | g_us_per_km | float64
30 | line | max_i_ka | float64
31 | line | df | float64
32 | line | parallel | uint32
33 | line | type | object
34 | line | in_service | bool
35 | trafo | name | object
36 | trafo | std_type | object
37 | trafo | hv_bus | uint32
38 | trafo | lv_bus | uint32
39 | trafo | sn_mva | float64
40 | trafo | vn_hv_kv | float64
41 | trafo | vn_lv_kv | float64
42 | trafo | vk_percent | float64
43 | trafo | vkr_percent | float64
44 | trafo | pfe_kw | float64
45 | trafo | i0_percent | float64
46 | trafo | shift_degree | float64
47 | trafo | tap_side | object
48 | trafo | tap_neutral | int32
49 | trafo | tap_min | int32
50 | trafo | tap_max | int32
51 | trafo | tap_step_percent | float64
52 | trafo | tap_step_degree | float64
53 | trafo | tap_pos | int32
54 | trafo | tap_phase_shifter | bool
55 | trafo | parallel | uint32
56 | trafo | df | float64
57 | trafo | in_service | bool
58 | line_geodata | coords | object
59 | bus_geodata | x | float64
60 | bus_geodata | y | float64
61 | bus_geodata | coords | object

## parameters
| version | format_version | converged | OPF_converged | name | f_hz | sn_mva
0 | 2.14.6 | 2.14.0 | FALSE | FALSE |  | 50 | 1