## bus
| name | vn_kv | type | zone | in_service
0 | bus_LV_5729-1_0_6_node_0 | 0.4 | n |  | TRUE
1 | bus_LV_5729-1_0_6_node_1 | 0.4 | n |  | TRUE
2 | bus_LV_5729-1_0_6_node_2 | 0.4 | n |  | TRUE
3 | bus_LV_5729-1_0_6_node_3 | 0.4 | n |  | TRUE
4 | bus_LV_5729-1_0_6_node_4 | 0.4 | n |  | TRUE
5 | bus_LV_5729-1_0_6_node_14 | 0.4 | n |  | TRUE
6 | bus_LV_5729-1_0_6_node_6 | 0.4 | n |  | TRUE
7 | bus_LV_5729-1_0_6_node_23 | 0.4 | n |  | TRUE
8 | bus_LV_5729-1_0_6_node_15 | 0.4 | n |  | TRUE
9 | bus_LV_5729-1_0_6_node_8 | 0.4 | n |  | TRUE
10 | bus_LV_5729-1_0_6_node_5 | 0.4 | n |  | TRUE
11 | bus_LV_5729-1_0_6_node_22 | 0.4 | n |  | TRUE
12 | bus_LV_5729-1_0_6_node_7 | 0.4 | n |  | TRUE
13 | bus_LV_5729-1_0_6_node_9 | 0.4 | n |  | TRUE
14 | bus_LV_5729-1_0_6_node_10 | 0.4 | n |  | TRUE
15 | bus_LV_5729-1_0_6_node_113 | 0.4 | n |  | TRUE
16 | bus_LV_5729-1_0_6_node_121 | 0.4 | n |  | TRUE
17 | bus_LV_5729-1_0_6_node_122 | 0.4 | n |  | TRUE
18 | bus_LV_5729-1_0_6_node_11 | 0.4 | n |  | TRUE
19 | bus_LV_5729-1_0_6_node_12 | 0.4 | n |  | TRUE
20 | bus_LV_5729-1_0_6_node_13 | 0.4 | n |  | TRUE
21 | bus_LV_5729-1_0_6_node_16 | 0.4 | n |  | TRUE
22 | bus_LV_5729-1_0_6_node_17 | 0.4 | n |  | TRUE
23 | bus_LV_5729-1_0_6_node_18 | 0.4 | n |  | TRUE
24 | bus_LV_5729-1_0_6_node_19 | 0.4 | n |  | TRUE
25 | bus_LV_5729-1_0_6_node_20 | 0.4 | n |  | TRUE
26 | bus_LV_5729-1_0_6_node_21 | 0.4 | n |  | TRUE
27 | bus_LV_5729-1_0_6_node_25 | 0.4 | n |  | TRUE
28 | bus_LV_5729-1_0_6_node_26 | 0.4 | n |  | TRUE
29 | bus_LV_5729-1_0_6_node_27 | 0.4 | n |  | TRUE
30 | bus_LV_5729-1_0_6_node_36 | 0.4 | n |  | TRUE
31 | bus_LV_5729-1_0_6_node_28 | 0.4 | n |  | TRUE
32 | bus_LV_5729-1_0_6_node_35 | 0.4 | n |  | TRUE
33 | bus_LV_5729-1_0_6_node_29 | 0.4 | n |  | TRUE
34 | bus_LV_5729-1_0_6_node_31 | 0.4 | n |  | TRUE
35 | bus_LV_5729-1_0_6_node_30 | 0.4 | n |  | TRUE
36 | bus_LV_5729-1_0_6_node_32 | 0.4 | n |  | TRUE
37 | bus_LV_5729-1_0_6_node_33 | 0.4 | n |  | TRUE
38 | bus_LV_5729-1_0_6_node_34 | 0.4 | n |  | TRUE
39 | bus_LV_5729-1_0_6_node_39 | 0.4 | n |  | TRUE
40 | bus_LV_5729-1_0_6_node_143 | 0.4 | n |  | TRUE
41 | bus_LV_5729-1_0_6_node_42 | 0.4 | n |  | TRUE
42 | bus_LV_5729-1_0_6_node_37 | 0.4 | n |  | TRUE
43 | bus_LV_5729-1_0_6_node_38 | 0.4 | n |  | TRUE
44 | bus_LV_5729-1_0_6_node_40 | 0.4 | n |  | TRUE
45 | bus_LV_5729-1_0_6_node_41 | 0.4 | n |  | TRUE
46 | bus_LV_5729-1_0_6_node_58 | 0.4 | n |  | TRUE
47 | bus_LV_5729-1_0_6_node_50 | 0.4 | n |  | TRUE
48 | bus_LV_5729-1_0_6_node_61 | 0.4 | n |  | TRUE
49 | bus_LV_5729-1_0_6_node_47 | 0.4 | n |  | TRUE
50 | bus_LV_5729-1_0_6_node_49 | 0.4 | n |  | TRUE
51 | bus_LV_5729-1_0_6_node_59 | 0.4 | n |  | TRUE
52 | bus_LV_5729-1_0_6_node_114 | 0.4 | n |  | TRUE
53 | bus_LV_5729-1_0_6_node_46 | 0.4 | n |  | TRUE
54 | bus_LV_5729-1_0_6_node_51 | 0.4 | n |  | TRUE
55 | bus_LV_5729-1_0_6_node_43 | 0.4 | n |  | TRUE
56 | bus_LV_5729-1_0_6_node_44 | 0.4 | n |  | TRUE
57 | bus_LV_5729-1_0_6_node_45 | 0.4 | n |  | TRUE
58 | bus_LV_5729-1_0_6_node_56 | 0.4 | n |  | TRUE
59 | bus_LV_5729-1_0_6_node_60 | 0.4 | n |  | TRUE
60 | bus_LV_5729-1_0_6_node_62 | 0.4 | n |  | TRUE
61 | bus_LV_5729-1_0_6_node_54 | 0.4 | n |  | TRUE
62 | bus_LV_5729-1_0_6_node_48 | 0.4 | n |  | TRUE
63 | bus_LV_5729-1_0_6_node_52 | 0.4 | n |  | TRUE
64 | bus_LV_5729-1_0_6_node_53 | 0.4 | n |  | TRUE
65 | bus_LV_5729-1_0_6_node_55 | 0.4 | n |  | TRUE
66 | bus_LV_5729-1_0_6_node_57 | 0.4 | n |  | TRUE
67 | bus_LV_5729-1_0_6_node_141 | 0.4 | n |  | TRUE
68 | bus_LV_5729-1_0_6_node_104 | 0.4 | n |  | TRUE
69 | bus_LV_5729-1_0_6_node_63 | 0.4 | n |  | TRUE
70 | bus_LV_5729-1_0_6_node_105 | 0.4 | n |  | TRUE
71 | bus_LV_5729-1_0_6_node_115 | 0.4 | n |  | TRUE
72 | bus_LV_5729-1_0_6_node_112 | 0.4 | n |  | TRUE
73 | bus_LV_5729-1_0_6_node_64 | 0.4 | n |  | TRUE
74 | bus_LV_5729-1_0_6_node_65 | 0.4 | n |  | TRUE
75 | bus_LV_5729-1_0_6_node_98 | 0.4 | n |  | TRUE
76 | bus_LV_5729-1_0_6_node_100 | 0.4 | n |  | TRUE
77 | bus_LV_5729-1_0_6_node_99 | 0.4 | n |  | TRUE
78 | bus_LV_5729-1_0_6_node_66 | 0.4 | n |  | TRUE
79 | bus_LV_5729-1_0_6_node_67 | 0.4 | n |  | TRUE
80 | bus_LV_5729-1_0_6_node_69 | 0.4 | n |  | TRUE
81 | bus_LV_5729-1_0_6_node_120 | 0.4 | n |  | TRUE
82 | bus_LV_5729-1_0_6_node_119 | 0.4 | n |  | TRUE
83 | bus_LV_5729-1_0_6_node_123 | 0.4 | n |  | TRUE
84 | bus_LV_5729-1_0_6_node_118 | 0.4 | n |  | TRUE
85 | bus_LV_5729-1_0_6_node_70 | 0.4 | n |  | TRUE
86 | bus_LV_5729-1_0_6_node_71 | 0.4 | n |  | TRUE
87 | bus_LV_5729-1_0_6_node_72 | 0.4 | n |  | TRUE
88 | bus_LV_5729-1_0_6_node_73 | 0.4 | n |  | TRUE
89 | bus_LV_5729-1_0_6_node_89 | 0.4 | n |  | TRUE
90 | bus_LV_5729-1_0_6_node_74 | 0.4 | n |  | TRUE
91 | bus_LV_5729-1_0_6_node_90 | 0.4 | n |  | TRUE
92 | bus_LV_5729-1_0_6_node_87 | 0.4 | n |  | TRUE
93 | bus_LV_5729-1_0_6_node_81 | 0.4 | n |  | TRUE
94 | bus_LV_5729-1_0_6_node_136 | 0.4 | n |  | TRUE
95 | bus_LV_5729-1_0_6_node_82 | 0.4 | n |  | TRUE
96 | bus_LV_5729-1_0_6_node_137 | 0.4 | n |  | TRUE
97 | bus_LV_5729-1_0_6_node_75 | 0.4 | n |  | TRUE
98 | bus_LV_5729-1_0_6_node_76 | 0.4 | n |  | TRUE
99 | bus_LV_5729-1_0_6_node_77 | 0.4 | n |  | TRUE
100 | bus_LV_5729-1_0_6_node_78 | 0.4 | n |  | TRUE
101 | bus_LV_5729-1_0_6_node_79 | 0.4 | n |  | TRUE
102 | bus_LV_5729-1_0_6_node_80 | 0.4 | n |  | TRUE
103 | bus_LV_5729-1_0_6_node_96 | 0.4 | n |  | TRUE
104 | bus_LV_5729-1_0_6_node_94 | 0.4 | n |  | TRUE
105 | bus_LV_5729-1_0_6_node_92 | 0.4 | n |  | TRUE
106 | bus_LV_5729-1_0_6_node_97 | 0.4 | n |  | TRUE
107 | bus_LV_5729-1_0_6_node_91 | 0.4 | n |  | TRUE
108 | bus_LV_5729-1_0_6_node_83 | 0.4 | n |  | TRUE
109 | bus_LV_5729-1_0_6_node_84 | 0.4 | n |  | TRUE
110 | bus_LV_5729-1_0_6_node_85 | 0.4 | n |  | TRUE
111 | bus_LV_5729-1_0_6_node_86 | 0.4 | n |  | TRUE
112 | bus_LV_5729-1_0_6_node_88 | 0.4 | n |  | TRUE
113 | bus_LV_5729-1_0_6_node_95 | 0.4 | n |  | TRUE
114 | bus_LV_5729-1_0_6_node_125 | 0.4 | n |  | TRUE
115 | bus_LV_5729-1_0_6_node_138 | 0.4 | n |  | TRUE
116 | bus_LV_5729-1_0_6_node_131 | 0.4 | n |  | TRUE
117 | bus_LV_5729-1_0_6_node_132 | 0.4 | n |  | TRUE
118 | bus_LV_5729-1_0_6_node_133 | 0.4 | n |  | TRUE
119 | bus_LV_5729-1_0_6_node_134 | 0.4 | n |  | TRUE
120 | bus_LV_5729-1_0_6_node_135 | 0.4 | n |  | TRUE
121 | bus_LV_5729-1_0_6_node_139 | 0.4 | n |  | TRUE
122 | bus_LV_5729-1_0_6_node_144 | 0.4 | n |  | TRUE
123 | bus_LV_5729-1_0_6_node_145 | 0.4 | n |  | TRUE
124 | bus_LV_5729-1_0_6_node_140 | 0.4 | n |  | TRUE
125 | bus_LV_5729-1_0_6_node_124 | 0.4 | n |  | TRUE
126 | bus_LV_5729-1_0_6_node_103 | 0.4 | n |  | TRUE
127 | bus_LV_5729-1_0_6_node_101 | 0.4 | n |  | TRUE
128 | bus_LV_5729-1_0_6_node_107 | 0.4 | n |  | TRUE
129 | bus_LV_5729-1_0_6_node_108 | 0.4 | n |  | TRUE
130 | bus_LV_5729-1_0_6_node_106 | 0.4 | n |  | TRUE
131 | bus_LV_5729-1_0_6_node_109 | 0.4 | n |  | TRUE
132 | bus_LV_5729-1_0_6_node_110 | 0.4 | n |  | TRUE
133 | bus_LV_5729-1_0_6_node_116 | 0.4 | n |  | TRUE
134 | bus_LV_5729-1_0_6_node_117 | 0.4 | n |  | TRUE
135 | bus_LV_5729-1_0_6_node_129 | 0.4 | n |  | TRUE
136 | bus_LV_5729-1_0_6_node_127 | 0.4 | n |  | TRUE
137 | bus_LV_5729-1_0_6_node_126 | 0.4 | n |  | TRUE
138 | bus_LV_5729-1_0_6_node_128 | 0.4 | n |  | TRUE
139 | bus_LV_5729-1_0_6_node_130 | 0.4 | n |  | TRUE
140 | bus_MV_453_0_node_105 | 20 | n |  | TRUE

## load
| name | bus | p_mw | q_mvar | const_z_percent | const_i_percent | sn_mva | scaling | in_service | type
0 | LV_5729-1_0_6_load_0 | 0 | 0.0046978 | 0.0011774 | 0 | 0 |  | 1 | TRUE | wye
1 | LV_5729-1_0_6_load_1 | 1 | 0.0035797 | 0.00089716 | 0 | 0 |  | 1 | TRUE | wye
2 | LV_5729-1_0_6_load_2 | 2 | 0.0044279 | 0.0011097 | 0 | 0 |  | 1 | TRUE | wye
3 | LV_5729-1_0_6_load_14 | 5 | 0.0030306 | 0.00075953 | 0 | 0 |  | 1 | TRUE | wye
4 | LV_5729-1_0_6_load_23 | 7 | 0.0034501 | 0.00086467 | 0 | 0 |  | 1 | TRUE | wye
5 | LV_5729-1_0_6_load_15 | 8 | 0.0036856 | 0.0009237 | 0 | 0 |  | 1 | TRUE | wye
6 | LV_5729-1_0_6_load_8 | 9 | 0.010784 | 0.0027028 | 0 | 0 |  | 1 | TRUE | wye
7 | LV_5729-1_0_6_load_5 | 10 | 0.0087052 | 0.0021817 | 0 | 0 |  | 1 | TRUE | wye
8 | LV_5729-1_0_6_load_22 | 11 | 0.0054274 | 0.0013602 | 0 | 0 |  | 1 | TRUE | wye
9 | LV_5729-1_0_6_load_9 | 13 | 0.0060807 | 0.001524 | 0 | 0 |  | 1 | TRUE | wye
10 | LV_5729-1_0_6_load_10 | 14 | 0.0054177 | 0.0013578 | 0 | 0 |  | 1 | TRUE | wye
11 | LV_5729-1_0_6_load_113 | 15 | 0.0096879 | 0.002428 | 0 | 0 |  | 1 | TRUE | wye
12 | LV_5729-1_0_6_load_121 | 16 | 0.0072786 | 0.0018242 | 0 | 0 |  | 1 | TRUE | wye
13 | LV_5729-1_0_6_load_11 | 18 | 0.0024516 | 0.00061444 | 0 | 0 |  | 1 | TRUE | wye
14 | LV_5729-1_0_6_load_12 | 19 | 0.0040463 | 0.0010141 | 0 | 0 |  | 1 | TRUE | wye
15 | LV_5729-1_0_6_load_13 | 20 | 0.0052372 | 0.0013126 | 0 | 0 |  | 1 | TRUE | wye
16 | LV_5729-1_0_6_load_16 | 21 | 0.0073183 | 0.0018341 | 0 | 0 |  | 1 | TRUE | wye
17 | LV_5729-1_0_6_load_17 | 22 | 0.001213 | 0.00030399 | 0 | 0 |  | 1 | TRUE | wye
18 | LV_5729-1_0_6_load_19 | 24 | 0.0036122 | 0.0009053 | 0 | 0 |  | 1 | TRUE | wye
19 | LV_5729-1_0_6_load_20 | 25 | 0.0041769 | 0.0010468 | 0 | 0 |  | 1 | TRUE | wye
20 | LV_5729-1_0_6_load_21 | 26 | 0.0040274 | 0.0010094 | 0 | 0 |  | 1 | TRUE | wye
21 | LV_5729-1_0_6_load_25 | 27 | 0.0043564 | 0.0010918 | 0 | 0 |  | 1 | TRUE | wye
22 | LV_5729-1_0_6_load_26 | 28 | 0.0037561 | 0.00094136 | 0 | 0 |  | 1 | TRUE | wye
23 | LV_5729-1_0_6_load_27 | 29 | 0.0054865 | 0.001375 | 0 | 0 |  | 1 | TRUE | wye
24 | LV_5729-1_0_6_load_36 | 30 | 0.0097379 | 0.0024405 | 0 | 0 |  | 1 | TRUE | wye
25 | LV_5729-1_0_6_load_28 | 31 | 0.0067442 | 0.0016903 | 0 | 0 |  | 1 | TRUE | wye
26 | LV_5729-1_0_6_load_29 | 33 | 0.0086714 | 0.0021733 | 0 | 0 |  | 1 | TRUE | wye
27 | LV_5729-1_0_6_load_32 | 36 | 0.015491 | 0.0038824 | 0 | 0 |  | 1 | TRUE | wye
28 | LV_5729-1_0_6_load_34 | 38 | 0.003704 | 0.00092831 | 0 | 0 |  | 1 | TRUE | wye
29 | LV_5729-1_0_6_load_143 | 40 | 0.0041978 | 0.0010521 | 0 | 0 |  | 1 | TRUE | wye
30 | LV_5729-1_0_6_load_42 | 41 | 0.0016784 | 0.00042066 | 0 | 0 |  | 1 | TRUE | wye
31 | LV_5729-1_0_6_load_37 | 42 | 0.0050793 | 0.001273 | 0 | 0 |  | 1 | TRUE | wye
32 | LV_5729-1_0_6_load_50 | 47 | 0.0041751 | 0.0010464 | 0 | 0 |  | 1 | TRUE | wye
33 | LV_5729-1_0_6_load_61 | 48 | 0.0031134 | 0.00078028 | 0 | 0 |  | 1 | TRUE | wye
34 | LV_5729-1_0_6_load_47 | 49 | 0.007741 | 0.0019401 | 0 | 0 |  | 1 | TRUE | wye
35 | LV_5729-1_0_6_load_59 | 51 | 0.008087 | 0.0020268 | 0 | 0 |  | 1 | TRUE | wye
36 | LV_5729-1_0_6_load_46 | 53 | 0.0020646 | 0.00051744 | 0 | 0 |  | 1 | TRUE | wye
37 | LV_5729-1_0_6_load_51 | 54 | 0.0007263 | 0.00018203 | 0 | 0 |  | 1 | TRUE | wye
38 | LV_5729-1_0_6_load_43 | 55 | 0.017456 | 0.0043749 | 0 | 0 |  | 1 | TRUE | wye
39 | LV_5729-1_0_6_load_60 | 59 | 0.010406 | 0.0026079 | 0 | 0 |  | 1 | TRUE | wye
40 | LV_5729-1_0_6_load_62 | 60 | 0.01464 | 0.003669 | 0 | 0 |  | 1 | TRUE | wye
41 | LV_5729-1_0_6_load_48 | 62 | 0.025322 | 0.0063463 | 0 | 0 |  | 1 | TRUE | wye
42 | LV_5729-1_0_6_load_52 | 63 | 0.0062777 | 0.0015733 | 0 | 0 |  | 1 | TRUE | wye
43 | LV_5729-1_0_6_load_53 | 64 | 0.010241 | 0.0025667 | 0 | 0 |  | 1 | TRUE | wye
44 | LV_5729-1_0_6_load_55 | 65 | 0.0015449 | 0.00038718 | 0 | 0 |  | 1 | TRUE | wye
45 | LV_5729-1_0_6_load_57 | 66 | 0.0042496 | 0.001065 | 0 | 0 |  | 1 | TRUE | wye
46 | LV_5729-1_0_6_load_141 | 67 | 0.0032659 | 0.00081852 | 0 | 0 |  | 1 | TRUE | wye
47 | LV_5729-1_0_6_load_104 | 68 | 0.0033422 | 0.00083764 | 0 | 0 |  | 1 | TRUE | wye
48 | LV_5729-1_0_6_load_105 | 70 | 0.0010856 | 0.00027208 | 0 | 0 |  | 1 | TRUE | wye
49 | LV_5729-1_0_6_load_115 | 71 | 0.0047233 | 0.0011838 | 0 | 0 |  | 1 | TRUE | wye
50 | LV_5729-1_0_6_load_112 | 72 | 0.037837 | 0.0094827 | 0 | 0 |  | 1 | TRUE | wye
51 | LV_5729-1_0_6_load_64 | 73 | 0.0052979 | 0.0013278 | 0 | 0 |  | 1 | TRUE | wye
52 | LV_5729-1_0_6_load_65 | 74 | 0.0029537 | 0.00074027 | 0 | 0 |  | 1 | TRUE | wye
53 | LV_5729-1_0_6_load_100 | 76 | 0.0019341 | 0.00048474 | 0 | 0 |  | 1 | TRUE | wye
54 | LV_5729-1_0_6_load_66 | 78 | 0.027152 | 0.0068049 | 0 | 0 |  | 1 | TRUE | wye
55 | LV_5729-1_0_6_load_120 | 81 | 0.00089224 | 0.00022362 | 0 | 0 |  | 1 | TRUE | wye
56 | LV_5729-1_0_6_load_119 | 82 | 0.0058301 | 0.0014612 | 0 | 0 |  | 1 | TRUE | wye
57 | LV_5729-1_0_6_load_118 | 84 | 0.0057471 | 0.0014404 | 0 | 0 |  | 1 | TRUE | wye
58 | LV_5729-1_0_6_load_70 | 85 | 0.0053054 | 0.0013297 | 0 | 0 |  | 1 | TRUE | wye
59 | LV_5729-1_0_6_load_71 | 86 | 0.0032822 | 0.00082259 | 0 | 0 |  | 1 | TRUE | wye
60 | LV_5729-1_0_6_load_72 | 87 | 0.0058663 | 0.0014702 | 0 | 0 |  | 1 | TRUE | wye
61 | LV_5729-1_0_6_load_73 | 88 | 0.010751 | 0.0026946 | 0 | 0 |  | 1 | TRUE | wye
62 | LV_5729-1_0_6_load_74 | 90 | 0.0071403 | 0.0017895 | 0 | 0 |  | 1 | TRUE | wye
63 | LV_5729-1_0_6_load_90 | 91 | 0.0046014 | 0.0011532 | 0 | 0 |  | 1 | TRUE | wye
64 | LV_5729-1_0_6_load_87 | 92 | 0.0022966 | 0.00057559 | 0 | 0 |  | 1 | TRUE | wye
65 | LV_5729-1_0_6_load_81 | 93 | 0.0041413 | 0.0010379 | 0 | 0 |  | 1 | TRUE | wye
66 | LV_5729-1_0_6_load_82 | 95 | 0.0030465 | 0.00076354 | 0 | 0 |  | 1 | TRUE | wye
67 | LV_5729-1_0_6_load_137 | 96 | 0.0022568 | 0.0005656 | 0 | 0 |  | 1 | TRUE | wye
68 | LV_5729-1_0_6_load_75 | 97 | 0.0045621 | 0.0011434 | 0 | 0 |  | 1 | TRUE | wye
69 | LV_5729-1_0_6_load_76 | 98 | 0.004373 | 0.001096 | 0 | 0 |  | 1 | TRUE | wye
70 | LV_5729-1_0_6_load_77 | 99 | 0.0046834 | 0.0011738 | 0 | 0 |  | 1 | TRUE | wye
71 | LV_5729-1_0_6_load_78 | 100 | 0.0049071 | 0.0012298 | 0 | 0 |  | 1 | TRUE | wye
72 | LV_5729-1_0_6_load_79 | 101 | 0.0028731 | 0.00072006 | 0 | 0 |  | 1 | TRUE | wye
73 | LV_5729-1_0_6_load_96 | 103 | 0.0022602 | 0.00056646 | 0 | 0 |  | 1 | TRUE | wye
74 | LV_5729-1_0_6_load_94 | 104 | 0.0013414 | 0.00033619 | 0 | 0 |  | 1 | TRUE | wye
75 | LV_5729-1_0_6_load_92 | 105 | 0.0024199 | 0.00060649 | 0 | 0 |  | 1 | TRUE | wye
76 | LV_5729-1_0_6_load_97 | 106 | 0.0039288 | 0.00098465 | 0 | 0 |  | 1 | TRUE | wye
77 | LV_5729-1_0_6_load_91 | 107 | 0.015918 | 0.0039895 | 0 | 0 |  | 1 | TRUE | wye
78 | LV_5729-1_0_6_load_83 | 108 | 0.0017751 | 0.00044489 | 0 | 0 |  | 1 | TRUE | wye
79 | LV_5729-1_0_6_load_84 | 109 | 0.0014373 | 0.00036023 | 0 | 0 |  | 1 | TRUE | wye
80 | LV_5729-1_0_6_load_85 | 110 | 0.0036502 | 0.00091483 | 0 | 0 |  | 1 | TRUE | wye
81 | LV_5729-1_0_6_load_86 | 111 | 0.00091668 | 0.00022974 | 0 | 0 |  | 1 | TRUE | wye
82 | LV_5729-1_0_6_load_88 | 112 | 0.0027194 | 0.00068155 | 0 | 0 |  | 1 | TRUE | wye
83 | LV_5729-1_0_6_load_95 | 113 | 0.0014687 | 0.0003681 | 0 | 0 |  | 1 | TRUE | wye
84 | LV_5729-1_0_6_load_125 | 114 | 0.00085976 | 0.00021548 | 0 | 0 |  | 1 | TRUE | wye
85 | LV_5729-1_0_6_load_138 | 115 | 0.0021498 | 0.0005388 | 0 | 0 |  | 1 | TRUE | wye
86 | LV_5729-1_0_6_load_131 | 116 | 0.0022212 | 0.00055668 | 0 | 0 |  | 1 | TRUE | wye
87 | LV_5729-1_0_6_load_132 | 117 | 0.0013641 | 0.00034188 | 0 | 0 |  | 1 | TRUE | wye
88 | LV_5729-1_0_6_load_144 | 122 | 0.003568 | 0.00089424 | 0 | 0 |  | 1 | TRUE | wye
89 | LV_5729-1_0_6_load_145 | 123 | 0.0029696 | 0.00074425 | 0 | 0 |  | 1 | TRUE | wye
90 | LV_5729-1_0_6_load_140 | 124 | 0.0027952 | 0.00070054 | 0 | 0 |  | 1 | TRUE | wye
91 | LV_5729-1_0_6_load_124 | 125 | 0.0028445 | 0.0007129 | 0 | 0 |  | 1 | TRUE | wye
92 | LV_5729-1_0_6_load_103 | 126 | 0.0037248 | 0.00093353 | 0 | 0 |  | 1 | TRUE | wye
93 | LV_5729-1_0_6_load_101 | 127 | 0.0018375 | 0.00046052 | 0 | 0 |  | 1 | TRUE | wye
94 | LV_5729-1_0_6_load_108 | 129 | 0.0037211 | 0.00093259 | 0 | 0 |  | 1 | TRUE | wye
95 | LV_5729-1_0_6_load_106 | 130 | 0.0013176 | 0.00033022 | 0 | 0 |  | 1 | TRUE | wye
96 | LV_5729-1_0_6_load_110 | 132 | 0.0037195 | 0.00093218 | 0 | 0 |  | 1 | TRUE | wye
97 | LV_5729-1_0_6_load_117 | 134 | 0.0013944 | 0.00034947 | 0 | 0 |  | 1 | TRUE | wye
98 | LV_5729-1_0_6_load_129 | 135 | 0.0027525 | 0.00068985 | 0 | 0 |  | 1 | TRUE | wye
99 | LV_5729-1_0_6_load_127 | 136 | 0.0033941 | 0.00085064 | 0 | 0 |  | 1 | TRUE | wye
100 | LV_5729-1_0_6_load_126 | 137 | 0.0030298 | 0.00075934 | 0 | 0 |  | 1 | TRUE | wye
101 | LV_5729-1_0_6_load_128 | 138 | 0.0024562 | 0.00061559 | 0 | 0 |  | 1 | TRUE | wye
102 | LV_5729-1_0_6_load_130 | 139 | 0.0028562 | 0.00071582 | 0 | 0 |  | 1 | TRUE | wye

## ext_grid
| name | bus | vm_pu | va_degree | slack_weight | in_service
0 |  | 82 | 1 | 0 | 1 | TRUE

## line
| name | std_type | from_bus | to_bus | length_km | r_ohm_per_km | x_ohm_per_km | c_nf_per_km | g_us_per_km | max_i_ka | df | parallel | type | in_service
0 | LV_5729-1_0_6_line_0 |  | 0 | 1 | 0.013903 | 0.125 | 0.08 | 261 | 0 | 0.364 | 1 | 1 | cs | TRUE
1 | LV_5729-1_0_6_line_1 |  | 0 | 2 | 0.019971 | 0.125 | 0.08 | 261 | 0 | 0.364 | 1 | 1 | cs | TRUE
2 | LV_5729-1_0_6_line_2 |  | 1 | 3 | 0.038867 | 0.125 | 0.08 | 261 | 0 | 0.364 | 1 | 1 | cs | TRUE
3 | LV_5729-1_0_6_line_3 |  | 2 | 4 | 0.0092181 | 0.125 | 0.08 | 261 | 0 | 0.364 | 1 | 1 | cs | TRUE
4 | LV_5729-1_0_6_line_4 |  | 3 | 5 | 0.012465 | 0.125 | 0.08 | 261 | 0 | 0.364 | 1 | 1 | cs | TRUE
5 | LV_5729-1_0_6_line_5 |  | 3 | 6 | 0.027734 | 0.125 | 0.08 | 261 | 0 | 0.364 | 1 | 3 | cs | TRUE
6 | LV_5729-1_0_6_line_6 |  | 4 | 7 | 0.01647 | 0.125 | 0.08 | 261 | 0 | 0.364 | 1 | 1 | cs | TRUE
7 | LV_5729-1_0_6_line_7 |  | 5 | 8 | 0.014299 | 0.125 | 0.08 | 261 | 0 | 0.364 | 1 | 1 | cs | TRUE
8 | LV_5729-1_0_6_line_8 |  | 6 | 9 | 0.0075974 | 0.125 | 0.08 | 261 | 0 | 0.364 | 1 | 1 | cs | TRUE
9 | LV_5729-1_0_6_line_9 |  | 6 | 10 | 0.019827 | 0.125 | 0.08 | 261 | 0 | 0.364 | 1 | 3 | cs | TRUE
10 | LV_5729-1_0_6_line_10 |  | 7 | 11 | 0.032707 | 0.125 | 0.08 | 261 | 0 | 0.364 | 1 | 1 | cs | TRUE
11 | LV_5729-1_0_6_line_11 |  | 8 | 20 | 0.020391 | 0.125 | 0.08 | 261 | 0 | 0.364 | 1 | 1 | cs | TRUE
12 | LV_5729-1_0_6_line_12 |  | 9 | 15 | 0.01261 | 0.125 | 0.08 | 261 | 0 | 0.364 | 1 | 1 | cs | TRUE
13 | LV_5729-1_0_6_line_13 |  | 10 | 12 | 0.022581 | 0.125 | 0.08 | 261 | 0 | 0.364 | 1 | 3 | cs | TRUE
14 | LV_5729-1_0_6_line_14 |  | 11 | 25 | 0.039189 | 0.125 | 0.08 | 261 | 0 | 0.364 | 1 | 1 | cs | TRUE
15 | LV_5729-1_0_6_line_15 |  | 12 | 13 | 0.063838 | 0.125 | 0.08 | 261 | 0 | 0.364 | 1 | 1 | cs | TRUE
16 | LV_5729-1_0_6_line_16 |  | 12 | 14 | 0.028534 | 0.125 | 0.08 | 261 | 0 | 0.364 | 1 | 3 | cs | TRUE
17 | LV_5729-1_0_6_line_17 |  | 14 | 16 | 0.037349 | 0.125 | 0.08 | 261 | 0 | 0.364 | 1 | 3 | cs | TRUE
18 | LV_5729-1_0_6_line_18 |  | 16 | 17 | 0.023221 | 0.125 | 0.08 | 261 | 0 | 0.364 | 1 | 3 | cs | TRUE
19 | LV_5729-1_0_6_line_19 |  | 17 | 125 | 0.0062688 | 0.125 | 0.08 | 261 | 0 | 0.364 | 1 | 3 | cs | TRUE
20 | LV_5729-1_0_6_line_20 |  | 17 | 83 | 0.03572 | 0.125 | 0.08 | 261 | 0 | 0.364 | 1 | 3 | cs | TRUE
21 | LV_5729-1_0_6_line_21 |  | 18 | 19 | 0.010567 | 0.125 | 0.08 | 261 | 0 | 0.364 | 1 | 1 | cs | TRUE
22 | LV_5729-1_0_6_line_22 |  | 19 | 20 | 0.027403 | 0.125 | 0.08 | 261 | 0 | 0.364 | 1 | 1 | cs | TRUE
23 | LV_5729-1_0_6_line_23 |  | 21 | 22 | 0.019333 | 0.125 | 0.08 | 261 | 0 | 0.364 | 1 | 1 | cs | TRUE
24 | LV_5729-1_0_6_line_24 |  | 21 | 23 | 0.027067 | 0.125 | 0.08 | 261 | 0 | 0.364 | 1 | 1 | cs | TRUE
25 | LV_5729-1_0_6_line_25 |  | 22 | 24 | 0.033043 | 0.125 | 0.08 | 261 | 0 | 0.364 | 1 | 1 | cs | TRUE
26 | LV_5729-1_0_6_line_26 |  | 23 | 25 | 0.011895 | 0.125 | 0.08 | 261 | 0 | 0.364 | 1 | 1 | cs | TRUE
27 | LV_5729-1_0_6_line_27 |  | 23 | 26 | 0.014995 | 0.125 | 0.08 | 261 | 0 | 0.364 | 1 | 1 | cs | TRUE
28 | LV_5729-1_0_6_line_28 |  | 26 | 27 | 0.0053224 | 0.125 | 0.08 | 261 | 0 | 0.364 | 1 | 1 | cs | TRUE
29 | LV_5729-1_0_6_line_29 |  | 27 | 30 | 0.04956 | 0.125 | 0.08 | 261 | 0 | 0.364 | 1 | 1 | cs | TRUE
30 | LV_5729-1_0_6_line_30 |  | 28 | 29 | 0.022495 | 0.125 | 0.08 | 261 | 0 | 0.364 | 1 | 1 | cs | TRUE
31 | LV_5729-1_0_6_line_31 |  | 29 | 31 | 0.0075355 | 0.125 | 0.08 | 261 | 0 | 0.364 | 1 | 1 | cs | TRUE
32 | LV_5729-1_0_6_line_32 |  | 30 | 31 | 0.041535 | 0.125 | 0.08 | 261 | 0 | 0.364 | 1 | 1 | cs | TRUE
33 | LV_5729-1_0_6_line_33 |  | 30 | 32 | 0.022272 | 0.125 | 0.08 | 261 | 0 | 0.364 | 1 | 1 | cs | TRUE
34 | LV_5729-1_0_6_line_34 |  | 32 | 34 | 0.011222 | 0.125 | 0.08 | 261 | 0 | 0.364 | 1 | 1 | cs | TRUE
35 | LV_5729-1_0_6_line_35 |  | 33 | 34 | 0.011477 | 0.125 | 0.08 | 261 | 0 | 0.364 | 1 | 1 | cs | TRUE
36 | LV_5729-1_0_6_line_36 |  | 34 | 38 | 0.042891 | 0.125 | 0.08 | 261 | 0 | 0.364 | 1 | 1 | cs | TRUE
37 | LV_5729-1_0_6_line_37 |  | 35 | 36 | 0.029055 | 0.125 | 0.08 | 261 | 0 | 0.364 | 1 | 1 | cs | TRUE
38 | LV_5729-1_0_6_line_38 |  | 35 | 37 | 0.032784 | 0.125 | 0.08 | 261 | 0 | 0.364 | 1 | 1 | cs | TRUE
39 | LV_5729-1_0_6_line_39 |  | 36 | 39 | 0.022816 | 0.125 | 0.08 | 261 | 0 | 0.364 | 1 | 1 | cs | TRUE
40 | LV_5729-1_0_6_line_40 |  | 37 | 40 | 0.010781 | 0.125 | 0.08 | 261 | 0 | 0.364 | 1 | 1 | cs | TRUE
41 | LV_5729-1_0_6_line_41 |  | 39 | 41 | 0.01111 | 0.125 | 0.08 | 261 | 0 | 0.364 | 1 | 1 | cs | TRUE
42 | LV_5729-1_0_6_line_42 |  | 39 | 42 | 0.025736 | 0.125 | 0.08 | 261 | 0 | 0.364 | 1 | 1 | cs | TRUE
43 | LV_5729-1_0_6_line_43 |  | 41 | 50 | 0.0098001 | 0.125 | 0.08 | 261 | 0 | 0.364 | 1 | 1 | cs | TRUE
44 | LV_5729-1_0_6_line_44 |  | 42 | 43 | 0.012965 | 0.125 | 0.08 | 261 | 0 | 0.364 | 1 | 1 | cs | TRUE
45 | LV_5729-1_0_6_line_45 |  | 43 | 44 | 0.020631 | 0.125 | 0.08 | 261 | 0 | 0.364 | 1 | 1 | cs | TRUE
46 | LV_5729-1_0_6_line_46 |  | 43 | 45 | 0.008527 | 0.125 | 0.08 | 261 | 0 | 0.364 | 1 | 1 | cs | TRUE
47 | LV_5729-1_0_6_line_47 |  | 44 | 46 | 0.025556 | 0.125 | 0.08 | 261 | 0 | 0.364 | 1 | 1 | cs | TRUE
48 | LV_5729-1_0_6_line_48 |  | 44 | 47 | 0.028399 | 0.125 | 0.08 | 261 | 0 | 0.364 | 1 | 1 | cs | TRUE
49 | LV_5729-1_0_6_line_49 |  | 45 | 48 | 0.031558 | 0.125 | 0.08 | 261 | 0 | 0.364 | 1 | 2 | cs | TRUE
50 | LV_5729-1_0_6_line_50 |  | 45 | 49 | 0.01989 | 0.125 | 0.08 | 261 | 0 | 0.364 | 1 | 1 | cs | TRUE
51 | LV_5729-1_0_6_line_51 |  | 46 | 51 | 0.022114 | 0.125 | 0.08 | 261 | 0 | 0.364 | 1 | 1 | cs | TRUE
52 | LV_5729-1_0_6_line_52 |  | 48 | 52 | 0.035273 | 0.125 | 0.08 | 261 | 0 | 0.364 | 1 | 3 | cs | TRUE
53 | LV_5729-1_0_6_line_53 |  | 49 | 53 | 0.007155 | 0.125 | 0.08 | 261 | 0 | 0.364 | 1 | 1 | cs | TRUE
54 | LV_5729-1_0_6_line_54 |  | 50 | 54 | 0.0078502 | 0.125 | 0.08 | 261 | 0 | 0.364 | 1 | 1 | cs | TRUE
55 | LV_5729-1_0_6_line_55 |  | 51 | 59 | 0.0063527 | 0.125 | 0.08 | 261 | 0 | 0.364 | 1 | 1 | cs | TRUE
56 | LV_5729-1_0_6_line_56 |  | 52 | 71 | 0.035198 | 0.125 | 0.08 | 261 | 0 | 0.364 | 1 | 3 | cs | TRUE
57 | LV_5729-1_0_6_line_57 |  | 52 | 72 | 0.013216 | 0.125 | 0.08 | 261 | 0 | 0.364 | 1 | 1 | cs | TRUE
58 | LV_5729-1_0_6_line_58 |  | 53 | 62 | 0.019237 | 0.125 | 0.08 | 261 | 0 | 0.364 | 1 | 1 | cs | TRUE
59 | LV_5729-1_0_6_line_59 |  | 55 | 56 | 0.022555 | 0.125 | 0.08 | 261 | 0 | 0.364 | 1 | 1 | cs | TRUE
60 | LV_5729-1_0_6_line_60 |  | 56 | 57 | 0.015143 | 0.125 | 0.08 | 261 | 0 | 0.364 | 1 | 1 | cs | TRUE
61 | LV_5729-1_0_6_line_61 |  | 57 | 58 | 0.020404 | 0.125 | 0.08 | 261 | 0 | 0.364 | 1 | 1 | cs | TRUE
62 | LV_5729-1_0_6_line_62 |  | 57 | 59 | 0.021833 | 0.125 | 0.08 | 261 | 0 | 0.364 | 1 | 1 | cs | TRUE
63 | LV_5729-1_0_6_line_63 |  | 58 | 60 | 0.014142 | 0.125 | 0.08 | 261 | 0 | 0.364 | 1 | 1 | cs | TRUE
64 | LV_5729-1_0_6_line_64 |  | 58 | 61 | 0.014529 | 0.125 | 0.08 | 261 | 0 | 0.364 | 1 | 1 | cs | TRUE
65 | LV_5729-1_0_6_line_65 |  | 60 | 69 | 0.018831 | 0.125 | 0.08 | 261 | 0 | 0.364 | 1 | 1 | cs | TRUE
66 | LV_5729-1_0_6_line_66 |  | 61 | 66 | 0.073002 | 0.125 | 0.08 | 261 | 0 | 0.364 | 1 | 1 | cs | TRUE
67 | LV_5729-1_0_6_line_67 |  | 61 | 63 | 0.046005 | 0.125 | 0.08 | 261 | 0 | 0.364 | 1 | 1 | cs | TRUE
68 | LV_5729-1_0_6_line_68 |  | 63 | 64 | 0.026494 | 0.125 | 0.08 | 261 | 0 | 0.364 | 1 | 1 | cs | TRUE
69 | LV_5729-1_0_6_line_69 |  | 64 | 65 | 0.034159 | 0.125 | 0.08 | 261 | 0 | 0.364 | 1 | 1 | cs | TRUE
70 | LV_5729-1_0_6_line_70 |  | 65 | 67 | 0.010419 | 0.125 | 0.08 | 261 | 0 | 0.364 | 1 | 1 | cs | TRUE
71 | LV_5729-1_0_6_line_71 |  | 66 | 68 | 0.018021 | 0.125 | 0.08 | 261 | 0 | 0.364 | 1 | 1 | cs | TRUE
72 | LV_5729-1_0_6_line_72 |  | 68 | 70 | 0.0064532 | 0.125 | 0.08 | 261 | 0 | 0.364 | 1 | 1 | cs | TRUE
73 | LV_5729-1_0_6_line_73 |  | 69 | 73 | 0.040587 | 0.125 | 0.08 | 261 | 0 | 0.364 | 1 | 1 | cs | TRUE
74 | LV_5729-1_0_6_line_74 |  | 69 | 74 | 0.038666 | 0.125 | 0.08 | 261 | 0 | 0.364 | 1 | 1 | cs | TRUE
75 | LV_5729-1_0_6_line_75 |  | 70 | 130 | 0.0013782 | 0.125 | 0.08 | 261 | 0 | 0.364 | 1 | 1 | cs | TRUE
76 | LV_5729-1_0_6_line_76 |  | 71 | 133 | 0.0050316 | 0.125 | 0.08 | 261 | 0 | 0.364 | 1 | 3 | cs | TRUE
77 | LV_5729-1_0_6_line_77 |  | 73 | 75 | 0.034609 | 0.125 | 0.08 | 261 | 0 | 0.364 | 1 | 1 | cs | TRUE
78 | LV_5729-1_0_6_line_78 |  | 74 | 76 | 0.0047658 | 0.125 | 0.08 | 261 | 0 | 0.364 | 1 | 1 | cs | TRUE
79 | LV_5729-1_0_6_line_79 |  | 75 | 77 | 0.033167 | 0.125 | 0.08 | 261 | 0 | 0.364 | 1 | 1 | cs | TRUE
80 | LV_5729-1_0_6_line_80 |  | 77 | 126 | 0.016152 | 0.125 | 0.08 | 261 | 0 | 0.364 | 1 | 1 | cs | TRUE
81 | LV_5729-1_0_6_line_81 |  | 77 | 127 | 0.022489 | 0.125 | 0.08 | 261 | 0 | 0.364 | 1 | 1 | cs | TRUE
82 | LV_5729-1_0_6_line_82 |  | 78 | 79 | 0.073079 | 0.125 | 0.08 | 261 | 0 | 0.364 | 1 | 1 | cs | TRUE
83 | LV_5729-1_0_6_line_83 |  | 79 | 80 | 0.043242 | 0.125 | 0.08 | 261 | 0 | 0.364 | 1 | 1 | cs | TRUE
84 | LV_5729-1_0_6_line_84 |  | 80 | 81 | 0.016813 | 0.125 | 0.08 | 261 | 0 | 0.364 | 1 | 3 | cs | TRUE
85 | LV_5729-1_0_6_line_85 |  | 80 | 82 | 0.0071121 | 0.125 | 0.08 | 261 | 0 | 0.364 | 1 | 3 | cs | TRUE
86 | LV_5729-1_0_6_line_86 |  | 81 | 83 | 0.011379 | 0.125 | 0.08 | 261 | 0 | 0.364 | 1 | 3 | cs | TRUE
87 | LV_5729-1_0_6_line_87 |  | 82 | 84 | 0.028945 | 0.125 | 0.08 | 261 | 0 | 0.364 | 1 | 3 | cs | TRUE
88 | LV_5729-1_0_6_line_88 |  | 83 | 135 | 0.018169 | 0.125 | 0.08 | 261 | 0 | 0.364 | 1 | 1 | cs | TRUE
89 | LV_5729-1_0_6_line_89 |  | 84 | 133 | 0.046722 | 0.125 | 0.08 | 261 | 0 | 0.364 | 1 | 3 | cs | TRUE
90 | LV_5729-1_0_6_line_90 |  | 85 | 86 | 0.036528 | 0.125 | 0.08 | 261 | 0 | 0.364 | 1 | 1 | cs | TRUE
91 | LV_5729-1_0_6_line_91 |  | 85 | 87 | 0.03346 | 0.125 | 0.08 | 261 | 0 | 0.364 | 1 | 1 | cs | TRUE
92 | LV_5729-1_0_6_line_92 |  | 86 | 88 | 0.049889 | 0.125 | 0.08 | 261 | 0 | 0.364 | 1 | 1 | cs | TRUE
93 | LV_5729-1_0_6_line_93 |  | 86 | 89 | 0.032964 | 0.125 | 0.08 | 261 | 0 | 0.364 | 1 | 1 | cs | TRUE
94 | LV_5729-1_0_6_line_94 |  | 87 | 90 | 0.03741 | 0.125 | 0.08 | 261 | 0 | 0.364 | 1 | 1 | cs | TRUE
95 | LV_5729-1_0_6_line_95 |  | 88 | 93 | 0.032018 | 0.125 | 0.08 | 261 | 0 | 0.364 | 1 | 1 | cs | TRUE
96 | LV_5729-1_0_6_line_96 |  | 89 | 91 | 0.034047 | 0.125 | 0.08 | 261 | 0 | 0.364 | 1 | 1 | cs | TRUE
97 | LV_5729-1_0_6_line_97 |  | 89 | 92 | 0.04003 | 0.125 | 0.08 | 261 | 0 | 0.364 | 1 | 2 | cs | TRUE
98 | LV_5729-1_0_6_line_98 |  | 90 | 94 | 0.06557 | 0.125 | 0.08 | 261 | 0 | 0.364 | 1 | 1 | cs | TRUE
99 | LV_5729-1_0_6_line_99 |  | 92 | 110 | 0.017075 | 0.125 | 0.08 | 261 | 0 | 0.364 | 1 | 3 | cs | TRUE
100 | LV_5729-1_0_6_line_100 |  | 93 | 95 | 0.010529 | 0.125 | 0.08 | 261 | 0 | 0.364 | 1 | 1 | cs | TRUE
101 | LV_5729-1_0_6_line_101 |  | 94 | 96 | 0.027946 | 0.125 | 0.08 | 261 | 0 | 0.364 | 1 | 1 | cs | TRUE
102 | LV_5729-1_0_6_line_102 |  | 95 | 104 | 0.016237 | 0.125 | 0.08 | 261 | 0 | 0.364 | 1 | 1 | cs | TRUE
103 | LV_5729-1_0_6_line_103 |  | 96 | 121 | 0.049421 | 0.125 | 0.08 | 261 | 0 | 0.364 | 1 | 1 | cs | TRUE
104 | LV_5729-1_0_6_line_104 |  | 97 | 98 | 0.011084 | 0.125 | 0.08 | 261 | 0 | 0.364 | 1 | 1 | cs | TRUE
105 | LV_5729-1_0_6_line_105 |  | 97 | 99 | 0.025295 | 0.125 | 0.08 | 261 | 0 | 0.364 | 1 | 1 | cs | TRUE
106 | LV_5729-1_0_6_line_106 |  | 98 | 100 | 0.037345 | 0.125 | 0.08 | 261 | 0 | 0.364 | 1 | 1 | cs | TRUE
107 | LV_5729-1_0_6_line_107 |  | 99 | 101 | 0.0087013 | 0.125 | 0.08 | 261 | 0 | 0.364 | 1 | 1 | cs | TRUE
108 | LV_5729-1_0_6_line_108 |  | 100 | 102 | 0.026644 | 0.125 | 0.08 | 261 | 0 | 0.364 | 1 | 1 | cs | TRUE
109 | LV_5729-1_0_6_line_109 |  | 101 | 103 | 0.03109 | 0.125 | 0.08 | 261 | 0 | 0.364 | 1 | 1 | cs | TRUE
110 | LV_5729-1_0_6_line_110 |  | 102 | 104 | 0.0030125 | 0.125 | 0.08 | 261 | 0 | 0.364 | 1 | 1 | cs | TRUE
111 | LV_5729-1_0_6_line_111 |  | 102 | 105 | 0.011067 | 0.125 | 0.08 | 261 | 0 | 0.364 | 1 | 1 | cs | TRUE
112 | LV_5729-1_0_6_line_112 |  | 103 | 106 | 0.0099279 | 0.125 | 0.08 | 261 | 0 | 0.364 | 1 | 1 | cs | TRUE
113 | LV_5729-1_0_6_line_113 |  | 105 | 107 | 0.029834 | 0.125 | 0.08 | 261 | 0 | 0.364 | 1 | 1 | cs | TRUE
114 | LV_5729-1_0_6_line_114 |  | 106 | 115 | 0.038726 | 0.125 | 0.08 | 261 | 0 | 0.364 | 1 | 1 | cs | TRUE
115 | LV_5729-1_0_6_line_115 |  | 108 | 109 | 0.006182 | 0.125 | 0.08 | 261 | 0 | 0.364 | 1 | 3 | cs | TRUE
116 | LV_5729-1_0_6_line_116 |  | 108 | 110 | 0.046449 | 0.125 | 0.08 | 261 | 0 | 0.364 | 1 | 3 | cs | TRUE
117 | LV_5729-1_0_6_line_117 |  | 109 | 111 | 0.018256 | 0.125 | 0.08 | 261 | 0 | 0.364 | 1 | 3 | cs | TRUE
118 | LV_5729-1_0_6_line_118 |  | 111 | 112 | 0.029105 | 0.125 | 0.08 | 261 | 0 | 0.364 | 1 | 3 | cs | TRUE
119 | LV_5729-1_0_6_line_119 |  | 112 | 113 | 0.027761 | 0.125 | 0.08 | 261 | 0 | 0.364 | 1 | 3 | cs | TRUE
120 | LV_5729-1_0_6_line_120 |  | 113 | 114 | 0.019702 | 0.125 | 0.08 | 261 | 0 | 0.364 | 1 | 3 | cs | TRUE
121 | LV_5729-1_0_6_line_121 |  | 114 | 125 | 0.0048156 | 0.125 | 0.08 | 261 | 0 | 0.364 | 1 | 3 | cs | TRUE
122 | LV_5729-1_0_6_line_122 |  | 116 | 117 | 0.019395 | 0.125 | 0.08 | 261 | 0 | 0.364 | 1 | 1 | cs | TRUE
123 | LV_5729-1_0_6_line_123 |  | 116 | 118 | 0.033863 | 0.125 | 0.08 | 261 | 0 | 0.364 | 1 | 1 | cs | TRUE
124 | LV_5729-1_0_6_line_124 |  | 117 | 119 | 0.029108 | 0.125 | 0.08 | 261 | 0 | 0.364 | 1 | 1 | cs | TRUE
125 | LV_5729-1_0_6_line_125 |  | 118 | 120 | 0.009121 | 0.125 | 0.08 | 261 | 0 | 0.364 | 1 | 1 | cs | TRUE
126 | LV_5729-1_0_6_line_126 |  | 119 | 121 | 0.072106 | 0.125 | 0.08 | 261 | 0 | 0.364 | 1 | 1 | cs | TRUE
127 | LV_5729-1_0_6_line_127 |  | 120 | 122 | 0.005322 | 0.125 | 0.08 | 261 | 0 | 0.364 | 1 | 1 | cs | TRUE
128 | LV_5729-1_0_6_line_128 |  | 120 | 123 | 0.004528 | 0.125 | 0.08 | 261 | 0 | 0.364 | 1 | 1 | cs | TRUE
129 | LV_5729-1_0_6_line_129 |  | 121 | 124 | 0.012382 | 0.125 | 0.08 | 261 | 0 | 0.364 | 1 | 1 | cs | TRUE
130 | LV_5729-1_0_6_line_130 |  | 126 | 128 | 0.01119 | 0.125 | 0.08 | 261 | 0 | 0.364 | 1 | 1 | cs | TRUE
131 | LV_5729-1_0_6_line_131 |  | 128 | 129 | 0.013157 | 0.125 | 0.08 | 261 | 0 | 0.364 | 1 | 1 | cs | TRUE
132 | LV_5729-1_0_6_line_132 |  | 129 | 131 | 0.011944 | 0.125 | 0.08 | 261 | 0 | 0.364 | 1 | 1 | cs | TRUE
133 | LV_5729-1_0_6_line_133 |  | 131 | 132 | 0.012388 | 0.125 | 0.08 | 261 | 0 | 0.364 | 1 | 1 | cs | TRUE
134 | LV_5729-1_0_6_line_134 |  | 133 | 134 | 0.045739 | 0.125 | 0.08 | 261 | 0 | 0.364 | 1 | 1 | cs | TRUE
135 | LV_5729-1_0_6_line_135 |  | 135 | 136 | 0.00023065 | 0.125 | 0.08 | 261 | 0 | 0.364 | 1 | 1 | cs | TRUE
136 | LV_5729-1_0_6_line_136 |  | 136 | 137 | 0.046059 | 0.125 | 0.08 | 261 | 0 | 0.364 | 1 | 1 | cs | TRUE
137 | LV_5729-1_0_6_line_137 |  | 137 | 138 | 0.0029355 | 0.125 | 0.08 | 261 | 0 | 0.364 | 1 | 1 | cs | TRUE
138 | LV_5729-1_0_6_line_138 |  | 138 | 139 | 0.029735 | 0.125 | 0.08 | 261 | 0 | 0.364 | 1 | 1 | cs | TRUE

## trafo
| name | std_type | hv_bus | lv_bus | sn_mva | vn_hv_kv | vn_lv_kv | vk_percent | vkr_percent | pfe_kw | i0_percent | shift_degree | tap_side | tap_neutral | tap_min | tap_max | tap_step_percent | tap_step_degree | tap_pos | tap_phase_shifter | parallel | df | in_service
0 | LV_5729-1_0_6_trafo_119 | 0.63 MVA 20/0.4 kV | 140 | 82 | 0.63 | 20 | 0.4 | 6 | 1.206 | 1.65 | 0.2619 | 150 | hv | 0 | -2 | 2 | 2.5 | 0 | 0 | FALSE | 1 | 1 | TRUE

## line_geodata
| x0 | y0 | x1 | y1 | x2 | y2 | x3 | y3 | x4 | y4 | x5 | y5 | x6 | y6
0 | 2502604.53 | 1129241.3209 | 2502608.7769 | 1129236.6384 | 2502615.636 | 1129233.4088
1 | 2502604.53 | 1129241.3209 | 2502604.53 | 1129241.3209 | 2502602.0934 | 1129247.4084 | 2502602.5333 | 1129253.1826 | 2502604.3929 | 1129260.5757
2 | 2502653.8061 | 1129231.0311 | 2502649.1849 | 1129233.0513 | 2502629.3862 | 1129231.3139 | 2502616.4542 | 1129233.0235 | 2502615.636 | 1129233.4088
3 | 2502606.6416 | 1129269.5153 | 2502604.3929 | 1129260.5757
4 | 2502653.8061 | 1129231.0311 | 2502650.3685 | 1129225.7055 | 2502647.7794 | 1129220.1528
5 | 2502671.8063 | 1129252.1539 | 2502661.8417 | 1129241.0299 | 2502653.8061 | 1129231.0311
6 | 2502606.6416 | 1129269.5153 | 2502590.9184 | 1129274.4194
7 | 2502647.7794 | 1129220.1528 | 2502647.3996 | 1129219.3383 | 2502645.1791 | 1129213.5149 | 2502642.9482 | 1129208.0031 | 2502642.6062 | 1129206.8303
8 | 2502671.8063 | 1129252.1539 | 2502675.766 | 1129258.6378
9 | 2502671.8063 | 1129252.1539 | 2502678.2245 | 1129247.859 | 2502688.7997 | 1129241.9699
10 | 2502590.9184 | 1129274.4194 | 2502584.8389 | 1129276.3156 | 2502559.1389 | 1129282.0821
11 | 2502642.6062 | 1129206.8303 | 2502641.4638 | 1129202.9128 | 2502640.0924 | 1129197.1869 | 2502638.7099 | 1129189.3377 | 2502638.22 | 1129186.9351
12 | 2502675.766 | 1129258.6378 | 2502682.2683 | 1129269.2847 | 2502682.3373 | 1129269.3999
13 | 2502710.6069 | 1129236.33 | 2502706.537 | 1129237.652 | 2502698.6675 | 1129238.9129 | 2502688.8541 | 1129241.9396 | 2502688.7997 | 1129241.9699
14 | 2502559.1389 | 1129282.0821 | 2502576.7461 | 1129317.0926
15 | 2502710.6069 | 1129236.33 | 2502704.7435 | 1129184.715 | 2502697.8989 | 1129174.997
16 | 2502710.6069 | 1129236.33 | 2502734.9949 | 1129221.5179
17 | 2502767.6515 | 1129203.4467 | 2502749.5513 | 1129212.677 | 2502734.9949 | 1129221.5179
18 | 2502787.6048 | 1129191.5735 | 2502768.71 | 1129202.9069 | 2502767.6515 | 1129203.4467
19 | 2502787.6048 | 1129191.5735 | 2502791.6214 | 1129186.7605
20 | 2502787.6048 | 1129191.5735 | 2502792.6725 | 1129197.6624 | 2502798.7709 | 1129208.4264 | 2502805.6201 | 1129222.2691
21 | 2502624.9298 | 1129155.2056 | 2502627.4725 | 1129155.209 | 2502629.7017 | 1129155.8401 | 2502631.7136 | 1129157.3308 | 2502633.5131 | 1129159.9812
22 | 2502633.5131 | 1129159.9812 | 2502633.5131 | 1129159.9812 | 2502634.5746 | 1129163.6886 | 2502636.3755 | 1129177.8905 | 2502638.22 | 1129186.9351
23 | 2502535.8519 | 1129344.5001 | 2502546.7326 | 1129340.8258 | 2502554.0332 | 1129337.945
24 | 2502579.4357 | 1129328.6795 | 2502572.9083 | 1129330.497 | 2502554.0332 | 1129337.945
25 | 2502535.8519 | 1129344.5001 | 2502532.6251 | 1129345.5898 | 2502527.2761 | 1129347.8553 | 2502524.2925 | 1129353.9405 | 2502522.9229 | 1129357.8651 | 2502521.2548 | 1129370.6509
26 | 2502579.4357 | 1129328.6795 | 2502576.7461 | 1129317.0926
27 | 2502579.4357 | 1129328.6795 | 2502582.5384 | 1129343.3501
28 | 2502583.6397 | 1129348.5572 | 2502582.5384 | 1129343.3501
29 | 2502620.2321 | 1129381.9823 | 2502583.6397 | 1129348.5572
30 | 2502557.2516 | 1129415.8579 | 2502571.6559 | 1129408.0205 | 2502576.8441 | 1129404.8188
31 | 2502583.2568 | 1129400.8614 | 2502576.8441 | 1129404.8188
32 | 2502583.2568 | 1129400.8614 | 2502587.4548 | 1129398.2707 | 2502614.381 | 1129384.8059 | 2502620.2321 | 1129381.9823
33 | 2502640.2903 | 1129372.3026 | 2502620.2321 | 1129381.9823
34 | 2502647.206 | 1129379.7512 | 2502644.0704 | 1129373.0755 | 2502640.2903 | 1129372.3026
35 | 2502647.206 | 1129379.7512 | 2502651.9082 | 1129390.2212
36 | 2502647.206 | 1129379.7512 | 2502656.9985 | 1129373.534 | 2502662.9622 | 1129372.5928 | 2502668.5408 | 1129375.9605 | 2502679.44 | 1129384.857 | 2502682.4881 | 1129388.499
37 | 2502681.7094 | 1129439.5874 | 2502697.114 | 1129431.1784 | 2502707.2136 | 1129425.6693
38 | 2502694.0792 | 1129469.929 | 2502690.5608 | 1129460.0574 | 2502686.3544 | 1129449.5632 | 2502681.7094 | 1129439.5874
39 | 2502726.7602 | 1129413.9013 | 2502707.7835 | 1129425.3585 | 2502707.2136 | 1129425.6693
40 | 2502694.0792 | 1129469.929 | 2502703.8193 | 1129465.2469
41 | 2502726.7602 | 1129413.9013 | 2502728.981 | 1129417.3676 | 2502732.5209 | 1129423.3989
42 | 2502726.7602 | 1129413.9013 | 2502747.9143 | 1129399.2439
43 | 2502737.4815 | 1129431.8507 | 2502732.5209 | 1129423.3989
44 | 2502758.627 | 1129391.9411 | 2502751.5008 | 1129396.7589 | 2502747.9143 | 1129399.2439
45 | 2502758.627 | 1129391.9411 | 2502770.0359 | 1129393.2694 | 2502779.0709 | 1129395.025
46 | 2502755.9847 | 1129383.8343 | 2502758.627 | 1129391.9411
47 | 2502779.0709 | 1129395.025 | 2502792.9672 | 1129397.714 | 2502804.2354 | 1129399.8784
48 | 2502779.0709 | 1129395.025 | 2502776.8901 | 1129402.1756 | 2502773.8434 | 1129412.0085 | 2502769.7116 | 1129418.5679 | 2502767.1342 | 1129419.8447
49 | 2502755.9847 | 1129383.8343 | 2502750.3315 | 1129373.9192 | 2502738.0681 | 1129357.9373
50 | 2502755.9847 | 1129383.8343 | 2502771.8406 | 1129371.8255
51 | 2502804.2354 | 1129399.8784 | 2502822.9614 | 1129403.457 | 2502825.9643 | 1129403.9871
52 | 2502719.2139 | 1129328.1367 | 2502736.7557 | 1129356.227 | 2502738.0681 | 1129357.9373
53 | 2502770.8592 | 1129365.0164 | 2502772.2434 | 1129371.5204 | 2502771.8406 | 1129371.8255
54 | 2502737.4815 | 1129431.8507 | 2502738.5227 | 1129439.6315
55 | 2502825.9643 | 1129403.9871 | 2502832.2202 | 1129405.0916
56 | 2502719.2139 | 1129328.1367 | 2502723.7313 | 1129322.0713 | 2502746.1535 | 1129305.9182
57 | 2502719.2139 | 1129328.1367 | 2502712.0994 | 1129316.999
58 | 2502763.8736 | 1129347.4515 | 2502768.6591 | 1129354.6789 | 2502770.8592 | 1129365.0164
59 | 2502854.973 | 1129393.8137 | 2502843.8483 | 1129389.5567 | 2502834.9458 | 1129383.7238
60 | 2502853.7209 | 1129408.8876 | 2502854.6841 | 1129401.234 | 2502854.973 | 1129393.8137
61 | 2502853.7209 | 1129408.8876 | 2502862.9986 | 1129410.884 | 2502872.9947 | 1129415.3926
62 | 2502853.7209 | 1129408.8876 | 2502832.2202 | 1129405.0916
63 | 2502872.9947 | 1129415.3926 | 2502878.2435 | 1129413.596 | 2502883.7487 | 1129411.9397 | 2502886.3649 | 1129410.8212
64 | 2502874.5672 | 1129429.7984 | 2502873.1979 | 1129421.7933 | 2502872.9947 | 1129415.3926
65 | 2502903.4904 | 1129402.9945 | 2502891.1252 | 1129408.7858 | 2502886.3649 | 1129410.8212
66 | 2502874.5672 | 1129429.7984 | 2502878.112 | 1129437.5017 | 2502886.8194 | 1129456.729 | 2502895.2256 | 1129471.1249 | 2502903.5208 | 1129483.8882 | 2502909.8719 | 1129493.5018
67 | 2502874.5672 | 1129429.7984 | 2502835.1405 | 1129453.5055
68 | 2502835.1405 | 1129453.5055 | 2502834.6891 | 1129453.7769 | 2502812.3952 | 1129467.0913
69 | 2502812.3952 | 1129467.0913 | 2502798.3571 | 1129475.475 | 2502794.6395 | 1129475.2236 | 2502793.26 | 1129473.2891 | 2502787.6284 | 1129463.0271
70 | 2502782.6158 | 1129453.893 | 2502787.6284 | 1129463.0271
71 | 2502919.8052 | 1129508.5379 | 2502909.8719 | 1129493.5018
72 | 2502923.3623 | 1129513.9223 | 2502919.8052 | 1129508.5379
73 | 2502903.4904 | 1129402.9945 | 2502927.9307 | 1129391.0943 | 2502939.8605 | 1129384.9845
74 | 2502903.4904 | 1129402.9945 | 2502906.7221 | 1129411.8258 | 2502916.4485 | 1129439.4243
75 | 2502923.3623 | 1129513.9223 | 2502924.122 | 1129515.0722
76 | 2502750.236 | 1129302.9771 | 2502746.1535 | 1129305.9182
77 | 2502969.2616 | 1129366.8595 | 2502956.5634 | 1129375.9025 | 2502949.6484 | 1129379.9716 | 2502939.8605 | 1129384.9845
78 | 2502918.0326 | 1129443.9192 | 2502916.4485 | 1129439.4243
79 | 2502988.2826 | 1129394.0595 | 2502969.2616 | 1129366.8595
80 | 2502988.2826 | 1129394.0595 | 2503001.5104 | 1129384.7898
81 | 2502988.2826 | 1129394.0595 | 2502998.7016 | 1129409.546 | 2503001.0996 | 1129412.5248
82 | 2502844.8792 | 1129275.5701 | 2502847.6281 | 1129271.1564 | 2502885.5105 | 1129243.2521 | 2502890.2052 | 1129239.5744 | 2502887.3454 | 1129235.1843 | 2502892.3399 | 1129230.9903 | 2502894.4688 | 1129228.7317
83 | 2502811.9055 | 1129248.951 | 2502818.4471 | 1129255.6609 | 2502822.803 | 1129263.0065 | 2502844.8792 | 1129275.5701
84 | 2502811.9055 | 1129248.951 | 2502813.128 | 1129244.4841 | 2502812.333 | 1129239.1381 | 2502809.8273 | 1129232.8413
85 | 2502811.9055 | 1129248.951 | 2502808.2106 | 1129255.028
86 | 2502805.6201 | 1129222.2691 | 2502809.8273 | 1129232.8413
87 | 2502787.1726 | 1129274.3669 | 2502804.5121 | 1129261.1108 | 2502808.2106 | 1129255.028
88 | 2502805.6201 | 1129222.2691 | 2502812.9995 | 1129219.2818 | 2502821.4855 | 1129213.6087
89 | 2502750.236 | 1129302.9771 | 2502764.6986 | 1129291.5483 | 2502787.1726 | 1129274.3669
90 | 2503023.7099 | 1129136.6862 | 2502997.0588 | 1129111.7054
91 | 2503023.7099 | 1129136.6862 | 2503034.6149 | 1129146.9078 | 2503048.0199 | 1129159.6763
92 | 2502993.9305 | 1129074.5432 | 2502993.1712 | 1129075.563 | 2502984.6515 | 1129084.3163 | 2502980.1315 | 1129090.2482 | 2502979.4193 | 1129094.351 | 2502982.069 | 1129097.6549 | 2502997.0588 | 1129111.7054
93 | 2502964.2466 | 1129114.863 | 2502997.0588 | 1129111.7054
94 | 2503048.0199 | 1129159.6763 | 2503075.1082 | 1129185.4785
95 | 2502993.9305 | 1129074.5432 | 2503001.709 | 1129064.0966 | 2503011.2488 | 1129047.6725
96 | 2502964.2466 | 1129114.863 | 2502936.9793 | 1129135.252
97 | 2502964.2466 | 1129114.863 | 2502959.2807 | 1129110.3066 | 2502953.2485 | 1129105.5673 | 2502944.8867 | 1129102.0996 | 2502935.7055 | 1129101.3356 | 2502928.3572 | 1129101.6201
98 | 2503122.5869 | 1129230.7029 | 2503075.1082 | 1129185.4785
99 | 2502928.3572 | 1129101.6201 | 2502911.2947 | 1129102.2809
100 | 2503011.2488 | 1129047.6725 | 2503011.9432 | 1129046.4769 | 2503016.7121 | 1129038.6721
101 | 2503122.5869 | 1129230.7029 | 2503136.6882 | 1129210.1529 | 2503138.5242 | 1129207.7514
102 | 2503025.1776 | 1129024.8171 | 2503016.7121 | 1129038.6721
103 | 2503173.9197 | 1129173.7556 | 2503149.7511 | 1129193.0662 | 2503138.5242 | 1129207.7514
104 | 2503085.4489 | 1129068.2567 | 2503081.254 | 1129062.5295 | 2503078.5783 | 1129059.5759
105 | 2503085.4489 | 1129068.2567 | 2503086.4454 | 1129069.6172 | 2503100.1648 | 1129088.8306
106 | 2503078.5783 | 1129059.5759 | 2503076.32 | 1129057.0831 | 2503071.0388 | 1129052.5651 | 2503057.4341 | 1129043.1221 | 2503048.7995 | 1129037.1995
107 | 2503105.2312 | 1129095.9046 | 2503104.9057 | 1129095.4701 | 2503100.1648 | 1129088.8306
108 | 2503026.7483 | 1129022.2465 | 2503032.3628 | 1129025.9252 | 2503048.7995 | 1129037.1995
109 | 2503105.2312 | 1129095.9046 | 2503123.8745 | 1129120.7851
110 | 2503026.7483 | 1129022.2465 | 2503025.1776 | 1129024.8171
111 | 2503026.7483 | 1129022.2465 | 2503032.5569 | 1129012.8262
112 | 2503123.8745 | 1129120.7851 | 2503129.8277 | 1129128.73
113 | 2503048.7544 | 1128987.7943 | 2503043.975 | 1128994.3082 | 2503032.5569 | 1129012.8262
114 | 2503152.657 | 1129160.0104 | 2503134.2273 | 1129134.6015 | 2503129.8277 | 1129128.73
115 | 2502866.9065 | 1129114.5094 | 2502861.2415 | 1129116.9841
116 | 2502866.9065 | 1129114.5094 | 2502870.3774 | 1129112.9932 | 2502882.4135 | 1129108.2634 | 2502897.4046 | 1129103.297 | 2502903.7804 | 1129102.5718 | 2502911.2947 | 1129102.2809
117 | 2502861.2415 | 1129116.9841 | 2502859.2525 | 1129117.8529 | 2502849.7618 | 1129122.7531 | 2502845.5164 | 1129126.0969
118 | 2502845.5164 | 1129126.0969 | 2502839.3001 | 1129130.9931 | 2502834.3918 | 1129135.7639 | 2502825.2932 | 1129146.8569
119 | 2502807.8902 | 1129168.4384 | 2502812.7087 | 1129163.4299 | 2502824.1526 | 1129148.2475 | 2502825.2932 | 1129146.8569
120 | 2502807.8902 | 1129168.4384 | 2502800.508 | 1129176.1119 | 2502794.7069 | 1129183.0632
121 | 2502791.6214 | 1129186.7605 | 2502794.7069 | 1129183.0632
122 | 2503166.0797 | 1129085.1095 | 2503176.8796 | 1129101.2197
123 | 2503147.2966 | 1129056.9331 | 2503157.3088 | 1129072.0262 | 2503166.0797 | 1129085.1095
124 | 2503194.4628 | 1129124.396 | 2503180.9276 | 1129107.258 | 2503176.8796 | 1129101.2197
125 | 2503154.8025 | 1129051.7206 | 2503147.2966 | 1129056.9331
126 | 2503173.9197 | 1129173.7556 | 2503180.6673 | 1129168.3552 | 2503193.0521 | 1129159.8959 | 2503198.8334 | 1129155.734 | 2503203.5293 | 1129153.0793 | 2503188.5586 | 1129128.5821 | 2503194.4628 | 1129124.396
127 | 2503154.8025 | 1129051.7206 | 2503151.903 | 1129047.2533
128 | 2503154.8025 | 1129051.7206 | 2503156.7405 | 1129055.8143
129 | 2503173.9197 | 1129173.7556 | 2503168.6026 | 1129167.4704 | 2503165.5598 | 1129164.6285
130 | 2503010.6743 | 1129378.3679 | 2503001.5104 | 1129384.7898
131 | 2503010.6743 | 1129378.3679 | 2503021.4489 | 1129370.817
132 | 2503031.23 | 1129363.9622 | 2503021.4489 | 1129370.817
133 | 2503031.23 | 1129363.9622 | 2503041.3714 | 1129356.8484
134 | 2502750.236 | 1129302.9771 | 2502763.213 | 1129318.889 | 2502768.8464 | 1129321.8335 | 2502781.9134 | 1129323.7353 | 2502785.4606 | 1129328.2254
135 | 2502821.6773 | 1129213.4805 | 2502821.4855 | 1129213.6087
136 | 2502861.1045 | 1129190.6507 | 2502858.9297 | 1129192.0927 | 2502851.5633 | 1129193.5009 | 2502821.6773 | 1129213.4805
137 | 2502861.1045 | 1129190.6507 | 2502863.551 | 1129189.0285
138 | 2502888.3337 | 1129172.5966 | 2502863.551 | 1129189.0285

## bus_geodata
| x | y | coords
0 | 2502604.53 | 1129241.3209
1 | 2502615.636 | 1129233.4088
2 | 2502604.3929 | 1129260.5756
3 | 2502653.8061 | 1129231.0311
4 | 2502606.6416 | 1129269.5153
5 | 2502647.7794 | 1129220.1528
6 | 2502671.8063 | 1129252.1539
7 | 2502590.9184 | 1129274.4194
8 | 2502642.6062 | 1129206.8303
9 | 2502675.766 | 1129258.6378
10 | 2502688.7997 | 1129241.9699
11 | 2502559.1389 | 1129282.0821
12 | 2502710.6069 | 1129236.33
13 | 2502697.8989 | 1129174.997
14 | 2502734.9949 | 1129221.5179
15 | 2502682.3373 | 1129269.3999
16 | 2502767.6515 | 1129203.4467
17 | 2502787.6048 | 1129191.5735
18 | 2502624.9298 | 1129155.2056
19 | 2502633.5131 | 1129159.9812
20 | 2502638.22 | 1129186.9351
21 | 2502554.0332 | 1129337.945
22 | 2502535.8519 | 1129344.5001
23 | 2502579.4357 | 1129328.6795
24 | 2502521.2548 | 1129370.6509
25 | 2502576.7461 | 1129317.0926
26 | 2502582.5384 | 1129343.3501
27 | 2502583.6397 | 1129348.5572
28 | 2502557.2516 | 1129415.8579
29 | 2502576.8441 | 1129404.8188
30 | 2502620.2321 | 1129381.9823
31 | 2502583.2568 | 1129400.8614
32 | 2502640.2903 | 1129372.3026
33 | 2502651.9082 | 1129390.2212
34 | 2502647.206 | 1129379.7512
35 | 2502681.7094 | 1129439.5874
36 | 2502707.2136 | 1129425.6693
37 | 2502694.0792 | 1129469.929
38 | 2502682.4881 | 1129388.499
39 | 2502726.7602 | 1129413.9013
40 | 2502703.8193 | 1129465.2469
41 | 2502732.5209 | 1129423.3989
42 | 2502747.9143 | 1129399.2439
43 | 2502758.627 | 1129391.9411
44 | 2502779.0709 | 1129395.025
45 | 2502755.9847 | 1129383.8343
46 | 2502804.2354 | 1129399.8784
47 | 2502767.1342 | 1129419.8447
48 | 2502738.0681 | 1129357.9373
49 | 2502771.8406 | 1129371.8255
50 | 2502737.4815 | 1129431.8507
51 | 2502825.9643 | 1129403.9871
52 | 2502719.2139 | 1129328.1367
53 | 2502770.8592 | 1129365.0164
54 | 2502738.5227 | 1129439.6315
55 | 2502834.9458 | 1129383.7238
56 | 2502854.973 | 1129393.8137
57 | 2502853.7209 | 1129408.8876
58 | 2502872.9947 | 1129415.3926
59 | 2502832.2202 | 1129405.0916
60 | 2502886.3649 | 1129410.8212
61 | 2502874.5672 | 1129429.7984
62 | 2502763.8736 | 1129347.4515
63 | 2502835.1405 | 1129453.5055
64 | 2502812.3952 | 1129467.0913
65 | 2502787.6284 | 1129463.0271
66 | 2502909.8719 | 1129493.5019
67 | 2502782.6158 | 1129453.893
68 | 2502919.8052 | 1129508.5379
69 | 2502903.4904 | 1129402.9945
70 | 2502923.3623 | 1129513.9223
71 | 2502746.1535 | 1129305.9182
72 | 2502712.0994 | 1129316.999
73 | 2502939.8605 | 1129384.9845
74 | 2502916.4485 | 1129439.4243
75 | 2502969.2616 | 1129366.8595
76 | 2502918.0325 | 1129443.9192
77 | 2502988.2826 | 1129394.0595
78 | 2502894.4688 | 1129228.7317
79 | 2502844.8792 | 1129275.5701
80 | 2502811.9055 | 1129248.951
81 | 2502809.8273 | 1129232.8414
82 | 2502808.2106 | 1129255.028
83 | 2502805.6201 | 1129222.2691
84 | 2502787.1726 | 1129274.3669
85 | 2503023.7099 | 1129136.6862
86 | 2502997.0588 | 1129111.7054
87 | 2503048.0199 | 1129159.6763
88 | 2502993.9305 | 1129074.5432
89 | 2502964.2466 | 1129114.863
90 | 2503075.1082 | 1129185.4785
91 | 2502936.9793 | 1129135.252
92 | 2502928.3572 | 1129101.6201
93 | 2503011.2488 | 1129047.6725
94 | 2503122.5869 | 1129230.7029
95 | 2503016.7121 | 1129038.6721
96 | 2503138.5242 | 1129207.7514
97 | 2503085.4489 | 1129068.2567
98 | 2503078.5783 | 1129059.5759
99 | 2503100.1648 | 1129088.8306
100 | 2503048.7995 | 1129037.1995
101 | 2503105.2312 | 1129095.9046
102 | 2503026.7483 | 1129022.2465
103 | 2503123.8745 | 1129120.7851
104 | 2503025.1776 | 1129024.8171
105 | 2503032.5569 | 1129012.8262
106 | 2503129.8277 | 1129128.73
107 | 2503048.7544 | 1128987.7943
108 | 2502866.9065 | 1129114.5094
109 | 2502861.2415 | 1129116.9841
110 | 2502911.2947 | 1129102.2809
111 | 2502845.5164 | 1129126.0969
112 | 2502825.2932 | 1129146.8569
113 | 2502807.8902 | 1129168.4384
114 | 2502794.7069 | 1129183.0632
115 | 2503152.657 | 1129160.0104
116 | 2503166.0797 | 1129085.1095
117 | 2503176.8796 | 1129101.2197
118 | 2503147.2966 | 1129056.9331
119 | 2503194.4628 | 1129124.396
120 | 2503154.8025 | 1129051.7206
121 | 2503173.9197 | 1129173.7556
122 | 2503151.903 | 1129047.2533
123 | 2503156.7405 | 1129055.8143
124 | 2503165.5598 | 1129164.6285
125 | 2502791.6214 | 1129186.7605
126 | 2503001.5104 | 1129384.7898
127 | 2503001.0996 | 1129412.5248
128 | 2503010.6743 | 1129378.3679
129 | 2503021.4489 | 1129370.817
130 | 2502924.122 | 1129515.0722
131 | 2503031.23 | 1129363.9622
132 | 2503041.3714 | 1129356.8484
133 | 2502750.236 | 1129302.9771
134 | 2502785.4606 | 1129328.2254
135 | 2502821.4855 | 1129213.6087
136 | 2502821.6773 | 1129213.4805
137 | 2502861.1045 | 1129190.6507
138 | 2502863.551 | 1129189.0285
139 | 2502888.3337 | 1129172.5966
140 | 2502811.9055 | 1129248.951

## line_std_types
| c_nf_per_km | r_ohm_per_km | x_ohm_per_km | max_i_ka | type | q_mm2 | alpha | voltage_rating
NAYY 4x50 SE | 210 | 0.642 | 0.083 | 0.142 | cs | 50 | 0.00403 | LV
NAYY 4x120 SE | 264 | 0.225 | 0.08 | 0.242 | cs | 120 | 0.00403 | LV
NAYY 4x150 SE | 261 | 0.208 | 0.08 | 0.27 | cs | 150 | 0.00403 | LV
NA2XS2Y 1x95 RM/25 12/20 kV | 216 | 0.313 | 0.132 | 0.252 | cs | 95 | 0.00403 | MV
NA2XS2Y 1x185 RM/25 12/20 kV | 273 | 0.161 | 0.117 | 0.362 | cs | 185 | 0.00403 | MV
NA2XS2Y 1x240 RM/25 12/20 kV | 304 | 0.122 | 0.112 | 0.421 | cs | 240 | 0.00403 | MV
NA2XS2Y 1x95 RM/25 6/10 kV | 315 | 0.313 | 0.123 | 0.249 | cs | 95 | 0.00403 | MV
NA2XS2Y 1x185 RM/25 6/10 kV | 406 | 0.161 | 0.11 | 0.358 | cs | 185 | 0.00403 | MV
NA2XS2Y 1x240 RM/25 6/10 kV | 456 | 0.122 | 0.105 | 0.416 | cs | 240 | 0.00403 | MV
NA2XS2Y 1x150 RM/25 12/20 kV | 250 | 0.206 | 0.116 | 0.319 | cs | 150 | 0.00403 | MV
NA2XS2Y 1x120 RM/25 12/20 kV | 230 | 0.253 | 0.119 | 0.283 | cs | 120 | 0.00403 | MV
NA2XS2Y 1x70 RM/25 12/20 kV | 190 | 0.443 | 0.132 | 0.22 | cs | 70 | 0.00403 | MV
NA2XS2Y 1x150 RM/25 6/10 kV | 360 | 0.206 | 0.11 | 0.315 | cs | 150 | 0.00403 | MV
NA2XS2Y 1x120 RM/25 6/10 kV | 340 | 0.253 | 0.113 | 0.28 | cs | 120 | 0.00403 | MV
NA2XS2Y 1x70 RM/25 6/10 kV | 280 | 0.443 | 0.123 | 0.217 | cs | 70 | 0.00403 | MV
N2XS(FL)2Y 1x120 RM/35 64/110 kV | 112 | 0.153 | 0.166 | 0.366 | cs | 120 | 0.00393 | HV
N2XS(FL)2Y 1x185 RM/35 64/110 kV | 125 | 0.099 | 0.156 | 0.457 | cs | 185 | 0.00393 | HV
N2XS(FL)2Y 1x240 RM/35 64/110 kV | 135 | 0.075 | 0.149 | 0.526 | cs | 240 | 0.00393 | HV
N2XS(FL)2Y 1x300 RM/35 64/110 kV | 144 | 0.06 | 0.144 | 0.588 | cs | 300 | 0.00393 | HV
15-AL1/3-ST1A 0.4 | 11 | 1.8769 | 0.35 | 0.105 | ol | 16 | 0.00403 | LV
24-AL1/4-ST1A 0.4 | 11.25 | 1.2012 | 0.335 | 0.14 | ol | 24 | 0.00403 | LV
48-AL1/8-ST1A 0.4 | 12.2 | 0.5939 | 0.3 | 0.21 | ol | 48 | 0.00403 | LV
94-AL1/15-ST1A 0.4 | 13.2 | 0.306 | 0.29 | 0.35 | ol | 94 | 0.00403 | LV
34-AL1/6-ST1A 10.0 | 9.7 | 0.8342 | 0.36 | 0.17 | ol | 34 | 0.00403 | MV
48-AL1/8-ST1A 10.0 | 10.1 | 0.5939 | 0.35 | 0.21 | ol | 48 | 0.00403 | MV
70-AL1/11-ST1A 10.0 | 10.4 | 0.4132 | 0.339 | 0.29 | ol | 70 | 0.00403 | MV
94-AL1/15-ST1A 10.0 | 10.75 | 0.306 | 0.33 | 0.35 | ol | 94 | 0.00403 | MV
122-AL1/20-ST1A 10.0 | 11.1 | 0.2376 | 0.323 | 0.41 | ol | 122 | 0.00403 | MV
149-AL1/24-ST1A 10.0 | 11.25 | 0.194 | 0.315 | 0.47 | ol | 149 | 0.00403 | MV
34-AL1/6-ST1A 20.0 | 9.15 | 0.8342 | 0.382 | 0.17 | ol | 34 | 0.00403 | MV
48-AL1/8-ST1A 20.0 | 9.5 | 0.5939 | 0.372 | 0.21 | ol | 48 | 0.00403 | MV
70-AL1/11-ST1A 20.0 | 9.7 | 0.4132 | 0.36 | 0.29 | ol | 70 | 0.00403 | MV
94-AL1/15-ST1A 20.0 | 10 | 0.306 | 0.35 | 0.35 | ol | 94 | 0.00403 | MV
122-AL1/20-ST1A 20.0 | 10.3 | 0.2376 | 0.344 | 0.41 | ol | 122 | 0.00403 | MV
149-AL1/24-ST1A 20.0 | 10.5 | 0.194 | 0.337 | 0.47 | ol | 149 | 0.00403 | MV
184-AL1/30-ST1A 20.0 | 10.75 | 0.1571 | 0.33 | 0.535 | ol | 184 | 0.00403 | MV
243-AL1/39-ST1A 20.0 | 11 | 0.1188 | 0.32 | 0.645 | ol | 243 | 0.00403 | MV
48-AL1/8-ST1A 110.0 | 8 | 0.5939 | 0.46 | 0.21 | ol | 48 | 0.00403 | HV
70-AL1/11-ST1A 110.0 | 8.4 | 0.4132 | 0.45 | 0.29 | ol | 70 | 0.00403 | HV
94-AL1/15-ST1A 110.0 | 8.65 | 0.306 | 0.44 | 0.35 | ol | 94 | 0.00403 | HV
122-AL1/20-ST1A 110.0 | 8.5 | 0.2376 | 0.43 | 0.41 | ol | 122 | 0.00403 | HV
149-AL1/24-ST1A 110.0 | 8.75 | 0.194 | 0.41 | 0.47 | ol | 149 | 0.00403 | HV
184-AL1/30-ST1A 110.0 | 8.8 | 0.1571 | 0.4 | 0.535 | ol | 184 | 0.00403 | HV
243-AL1/39-ST1A 110.0 | 9 | 0.1188 | 0.39 | 0.645 | ol | 243 | 0.00403 | HV
305-AL1/39-ST1A 110.0 | 9.2 | 0.0949 | 0.38 | 0.74 | ol | 305 | 0.00403 | HV
490-AL1/64-ST1A 110.0 | 9.75 | 0.059 | 0.37 | 0.96 | ol | 490 | 0.00403 | HV
679-AL1/86-ST1A 110.0 | 9.95 | 0.042 | 0.36 | 1.15 | ol | 679 | 0.00403 | HV
490-AL1/64-ST1A 220.0 | 10 | 0.059 | 0.285 | 0.96 | ol | 490 | 0.00403 | HV
679-AL1/86-ST1A 220.0 | 11.7 | 0.042 | 0.275 | 1.15 | ol | 679 | 0.00403 | HV
490-AL1/64-ST1A 380.0 | 11 | 0.059 | 0.253 | 0.96 | ol | 490 | 0.00403 | HV
679-AL1/86-ST1A 380.0 | 14.6 | 0.042 | 0.25 | 1.15 | ol | 679 | 0.00403 | HV

## trafo_std_types
| i0_percent | pfe_kw | vkr_percent | sn_mva | vn_lv_kv | vn_hv_kv | vk_percent | shift_degree | vector_group | tap_side | tap_neutral | tap_min | tap_max | tap_step_degree | tap_step_percent | tap_phase_shifter
160 MVA 380/110 kV | 0.06 | 60 | 0.25 | 160 | 110 | 380 | 12.2 | 0 | Yy0 | hv | 0 | -9 | 9 | 0 | 1.5 | FALSE
100 MVA 220/110 kV | 0.06 | 55 | 0.26 | 100 | 110 | 220 | 12 | 0 | Yy0 | hv | 0 | -9 | 9 | 0 | 1.5 | FALSE
63 MVA 110/20 kV | 0.04 | 22 | 0.32 | 63 | 20 | 110 | 18 | 150 | YNd5 | hv | 0 | -9 | 9 | 0 | 1.5 | FALSE
40 MVA 110/20 kV | 0.05 | 18 | 0.34 | 40 | 20 | 110 | 16.2 | 150 | YNd5 | hv | 0 | -9 | 9 | 0 | 1.5 | FALSE
25 MVA 110/20 kV | 0.07 | 14 | 0.41 | 25 | 20 | 110 | 12 | 150 | YNd5 | hv | 0 | -9 | 9 | 0 | 1.5 | FALSE
63 MVA 110/10 kV | 0.04 | 22 | 0.32 | 63 | 10 | 110 | 18 | 150 | YNd5 | hv | 0 | -9 | 9 | 0 | 1.5 | FALSE
40 MVA 110/10 kV | 0.05 | 18 | 0.34 | 40 | 10 | 110 | 16.2 | 150 | YNd5 | hv | 0 | -9 | 9 | 0 | 1.5 | FALSE
25 MVA 110/10 kV | 0.07 | 14 | 0.41 | 25 | 10 | 110 | 12 | 150 | YNd5 | hv | 0 | -9 | 9 | 0 | 1.5 | FALSE
0.25 MVA 20/0.4 kV | 0.32 | 0.8 | 1.44 | 0.25 | 0.4 | 20 | 6 | 150 | Yzn5 | hv | 0 | -2 | 2 | 0 | 2.5 | FALSE
0.4 MVA 20/0.4 kV | 0.3375 | 1.35 | 1.425 | 0.4 | 0.4 | 20 | 6 | 150 | Dyn5 | hv | 0 | -2 | 2 | 0 | 2.5 | FALSE
0.63 MVA 20/0.4 kV | 0.2619 | 1.65 | 1.206 | 0.63 | 0.4 | 20 | 6 | 150 | Dyn5 | hv | 0 | -2 | 2 | 0 | 2.5 | FALSE
0.25 MVA 10/0.4 kV | 0.24 | 0.6 | 1.2 | 0.25 | 0.4 | 10 | 4 | 150 | Dyn5 | hv | 0 | -2 | 2 | 0 | 2.5 | FALSE
0.4 MVA 10/0.4 kV | 0.2375 | 0.95 | 1.325 | 0.4 | 0.4 | 10 | 4 | 150 | Dyn5 | hv | 0 | -2 | 2 | 0 | 2.5 | FALSE
0.63 MVA 10/0.4 kV | 0.1873 | 1.18 | 1.0794 | 0.63 | 0.4 | 10 | 4 | 150 | Dyn5 | hv | 0 | -2 | 2 | 0 | 2.5 | FALSE

## trafo3w_std_types
| sn_hv_mva | sn_mv_mva | sn_lv_mva | vn_hv_kv | vn_mv_kv | vn_lv_kv | vk_hv_percent | vk_mv_percent | vk_lv_percent | vkr_hv_percent | vkr_mv_percent | vkr_lv_percent | pfe_kw | i0_percent | shift_mv_degree | shift_lv_degree | vector_group | tap_side | tap_neutral | tap_min | tap_max | tap_step_percent
63/25/38 MVA 110/20/10 kV | 63 | 25 | 38 | 110 | 20 | 10 | 10.4 | 10.4 | 10.4 | 0.28 | 0.32 | 0.35 | 35 | 0.89 | 0 | 0 | YN0yn0yn0 | hv | 0 | -10 | 10 | 1.2
63/25/38 MVA 110/10/10 kV | 63 | 25 | 38 | 110 | 10 | 10 | 10.4 | 10.4 | 10.4 | 0.28 | 0.32 | 0.35 | 35 | 0.89 | 0 | 0 | YN0yn0yn0 | hv | 0 | -10 | 10 | 1.2

## fuse_std_types
| fuse_type | i_rated_a | t_avg | t_min | t_total | x_avg | x_min | x_total
HV 100A | HV 100A | 100 | 0 | [10.0, 3.64, 0.854, 0.281, 0.1, 0.0531, 0.022, 0.01] | [10.0, 4.267, 1.21, 0.403, 0.1, 0.058, 0.022, 0.01] | 0 | [300.0, 350.0, 450.0, 550.0, 700.0, 850.0, 1200.0, 1752.0] | [600.0, 700.0, 900.0, 1150.0, 1665.0, 2000.0, 3000.0, 4313.0]
HV 10A | HV 10A | 10 | 0 | [10.0, 1675.0, 0.344, 0.156, 0.1, 0.0417, 0.0171, 0.01] | [10.0, 1.3, 0.3, 0.155, 0.1, 0.0555, 0.023, 0.01] | 0 | [30.0, 32.0, 35.0, 37.0, 39.0, 50.0, 70.0, 88.0] | [60.0, 70.0, 80.0, 87.0, 94.0, 110.0, 150.0, 216.0]
HV 125A | HV 125A | 125 | 0 | [10.0, 1.82, 0.344, 0.1, 0.0467, 0.0269, 0.01] | [10.0, 2.478, 0.426, 0.1, 0.0427, 0.0211, 0.01] | 0 | [375.0, 500.0, 700.0, 925.0, 1200.0, 1500.0, 2341.0] | [750.0, 1000.0, 1500.0, 2200.0, 3000.0, 4000.0, 5765.0]
HV 160A | HV 160A | 160 | 0 | [10.0, 4.15, 1.03, 0.198, 0.1, 0.051, 0.0172, 0.01] | [10.0, 2.3, 0.734, 0.274, 0.1, 0.046, 0.0177, 0.01] | 0 | [480.0, 550.0, 700.0, 1000.0, 1260.0, 1600.0, 2500.0, 3227.0] | [960.0, 1300.0, 1700.0, 2200.0, 2996.0, 4000.0, 6000.0, 7946.0]
HV 16A | HV 16A | 16 | 0 | [10.0, 0.352, 0.164, 0.1, 0.0649, 0.0342, 0.01] | [10.0, 2.34, 0.722, 0.181, 0.1, 0.055, 0.0296, 0.01] | 0 | [48.0, 60.0, 65.0, 71.0, 80.0, 100.0, 162.0] | [96.0, 110.0, 125.0, 150.0, 168.0, 200.0, 250.0, 398.0]
HV 200A | HV 200A | 200 | 0 | [10.0, 4.267, 1.21, 0.403, 0.1, 0.058, 0.022, 0.01] | [10.0, 3.73, 1.654, 0.328, 0.1, 0.0531, 0.019, 0.01] | 0 | [600.0, 700.0, 900.0, 1150.0, 1665.0, 2000.0, 3000.0, 4313.0] | [1200.0, 1500.0, 1800.0, 2700.0, 3960.0, 5000.0, 7500.0, 10620.0]
HV 20A | HV 20A | 20 | 0 | [10.0, 1.3, 0.3, 0.155, 0.1, 0.0555, 0.023, 0.01] | [10.0, 1.3, 0.161, 0.1, 0.0611, 0.0399, 0.0141, 0.01] | 0 | [60.0, 70.0, 80.0, 87.0, 94.0, 110.0, 150.0, 216.0] | [120.0, 150.0, 200.0, 223.0, 260.0, 300.0, 450.0, 532.0]
HV 25A | HV 25A | 25 | 0 | [10.0, 2.512, 0.833, 0.299, 0.1, 0.0372, 0.0223, 0.01] | [10.0, 3.125, 0.597, 0.198, 0.1, 0.0378, 0.022, 0.01] | 0 | [75.0, 82.0, 90.0, 100.0, 124.0, 170.0, 200.0, 289.0] | [150.0, 170.0, 210.0, 250.0, 294.0, 400.0, 500.0, 711.0]
HV 31.5A | HV 31.5A | 31.5 | 0 | [10.0, 2.34, 0.722, 0.181, 0.1, 0.055, 0.0296, 0.01] | [10.0, 2.84, 0.368, 0.164, 0.1, 0.0621, 0.0378, 0.0195, 0.01] | 0 | [95.0, 110.0, 125.0, 150.0, 165.0, 200.0, 250.0, 390.0] | [189.0, 220.0, 300.0, 350.0, 393.0, 450.0, 530.0, 700.0, 960.0]
HV 40A | HV 40A | 40 | 0 | [10.0, 1.3, 0.161, 0.1, 0.0611, 0.0399, 0.0141, 0.01] | [10.0, 2.05, 0.369, 0.198, 0.1, 0.051, 0.0298, 0.01] | 0 | [120.0, 150.0, 200.0, 223.0, 260.0, 300.0, 450.0, 532.0] | [240.0, 300.0, 400.0, 450.0, 530.0, 650.0, 800.0, 1311.0]
HV 50A | HV 50A | 50 | 0 | [10.0, 3.215, 0.597, 0.198, 0.1, 0.0378, 0.022, 0.01] | [10.0, 3.64, 0.854, 0.281, 0.1, 0.0531, 0.022, 0.01] | 0 | [150.0, 170.0, 210.0, 250.0, 294.0, 400.0, 500.0, 711.0] | [300.0, 350.0, 450.0, 550.0, 700.0, 850.0, 1200.0, 1752.0]
HV 6.3A | HV 6.3A | 6.3 | 0 | [10.0, 1.39, 0.344, 0.168, 0.1, 0.056, 0.0263, 0.01] | [10.0, 1.711, 0.516, 0.198, 0.1, 0.0634, 0.0303, 0.01] | 0 | [19.0, 19.5, 20.4, 20.8, 22.0, 25.0, 32.0, 48.0] | [38.0, 40.0, 43.0, 48.0, 53.0, 60.0, 75.0, 118.0]
HV 63A | HV 63A | 63 | 0 | [10.0, 2.84, 0.368, 0.164, 0.1, 0.0621, 0.0378, 0.0195, 0.01] | [10.0, 1.82, 0.344, 0.1, 0.0467, 0.0269, 0.01] | 0 | [189.0, 220.0, 300.0, 350.0, 393.0, 450.0, 530.0, 700.0, 961.0] | [378.0, 500.0, 700.0, 934.0, 1200.0, 1500.0, 2366.0]
HV 80A | HV 80A | 80 | 0 | [10.0, 2.05, 0.369, 0.198, 0.1, 0.051, 0.0298, 0.01] | [10.0, 4.15, 1.03, 0.198, 0.1, 0.051, 0.0172, 0.01] | 0 | [240.0, 300.0, 400.0, 450.0, 530.0, 650.0, 800.0, 1311.0] | [480.0, 550.0, 700.0, 1000.0, 1260.0, 1600.0, 2500.0, 3227.0]
Siemens NH-1-100 | Siemens NH-1-100 | 100 | [5400.0, 2000.0, 400.0, 20.0, 1.0, 0.2, 0.012, 0.004] | 0 | 0 | [150.0, 190.0, 250.0, 430.0, 900.0, 1250.0, 2700.0, 3600.0] | 0 | 0
Siemens NH-1-125 | Siemens NH-1-125 | 125 | [4800.0, 120.0, 7.0, 0.1, 0.004] | 0 | 0 | [180.0, 400.0, 740.0, 2000.0, 4250.0] | 0 | 0
Siemens NH-1-16 | Siemens NH-1-16 | 16 | [4000.0, 400.0, 2.0, 0.1, 0.04, 0.01] | 0 | 0 | [26.0, 35.0, 75.0, 150.0, 200.0, 300.0] | 0 | 0
Siemens NH-1-160 | Siemens NH-1-160 | 160 | [4800.0, 120.0, 7.0, 0.1, 0.004] | 0 | 0 | [210.0, 500.0, 900.0, 2300.0, 5000.0] | 0 | 0
Siemens NH-1-25 | Siemens NH-1-25 | 25 | [4000.0, 1000.0, 10.0, 0.2, 0.02, 0.01] | 0 | 0 | [40.0, 50.0, 100.0, 210.0, 400.0, 500.0] | 0 | 0
Siemens NH-1-50 | Siemens NH-1-50 | 50 | [4000.0, 40.0, 4.0, 1.0, 0.02, 0.01] | 0 | 0 | [86.0, 200.0, 300.0, 400.0, 1000.0, 1280.0] | 0 | 0
Siemens NH-1-63 | Siemens NH-1-63 | 63 | [4000.0, 100.0, 10.0, 2.0, 0.04, 0.01] | 0 | 0 | [100.0, 200.0, 300.0, 400.0, 1000.0, 1500.0] | 0 | 0
Siemens NH-1-80 | Siemens NH-1-80 | 80 | [4800.0, 120.0, 7.0, 0.1, 0.01] | 0 | 0 | [150.58, 250.0, 450.0, 1150.0, 2470.0] | 0 | 0
Siemens NH-2-1000 | Siemens NH-2-1000 | 1000 | [4800.0, 120.0, 7.0, 0.1, 0.004] | 0 | 0 | [1900.0, 3500.0, 8400.0, 24000.0, 52000.0] | 0 | 0
Siemens NH-2-200 | Siemens NH-2-200 | 200 | [4800.0, 120.0, 7.0, 0.1, 0.004] | 0 | 0 | [280.0, 650.0, 1200.0, 3000.0, 7000.0] | 0 | 0
Siemens NH-2-224 | Siemens NH-2-224 | 224 | [4800.0, 120.0, 7.0, 0.2, 0.04, 0.004] | 0 | 0 | [400.0, 750.0, 1453.0, 3025.0, 4315.0, 7600.0] | 0 | 0
Siemens NH-2-250 | Siemens NH-2-250 | 250 | [4800.0, 120.0, 7.0, 0.1, 0.004] | 0 | 0 | [450.0, 800.0, 1650.0, 4000.0, 8500.0] | 0 | 0
Siemens NH-2-315 | Siemens NH-2-315 | 315 | [4800.0, 120.0, 7.0, 0.1, 0.004] | 0 | 0 | [550.0, 920.0, 1900.0, 5000.0, 11000.0] | 0 | 0
Siemens NH-2-355 | Siemens NH-2-355 | 355 | [4800.0, 120.0, 6.0, 0.1, 0.004] | 0 | 0 | [650.0, 1116.27, 2350.0, 5840.0, 12790.0] | 0 | 0
Siemens NH-2-400 | Siemens NH-2-400 | 400 | [4800.0, 120.0, 7.0, 0.1, 0.004] | 0 | 0 | [720.0, 1350.0, 2800.0, 6500.0, 15000.0] | 0 | 0
Siemens NH-2-425 | Siemens NH-2-425 | 425 | [4800.0, 120.0, 7.0, 0.1, 0.004] | 0 | 0 | [850.0, 1500.0, 3050.0, 7500.0, 16500.0] | 0 | 0
Siemens NH-2-630 | Siemens NH-2-630 | 630 | [4800.0, 120.0, 7.0, 0.1, 0.004] | 0 | 0 | [1200.0, 2000.0, 4800.0, 12000.0, 26000.0] | 0 | 0

## dtypes
| element | column | dtype
0 | bus | name | object
1 | bus | vn_kv | float64
2 | bus | type | object
3 | bus | zone | object
4 | bus | in_service | bool
5 | load | name | object
6 | load | bus | uint32
7 | load | p_mw | float64
8 | load | q_mvar | float64
9 | load | const_z_percent | float64
10 | load | const_i_percent | float64
11 | load | sn_mva | float64
12 | load | scaling | float64
13 | load | in_service | bool
14 | load | type | object
15 | ext_grid | name | object
16 | ext_grid | bus | uint32
17 | ext_grid | vm_pu | float64
18 | ext_grid | va_degree | float64
19 | ext_grid | slack_weight | float64
20 | ext_grid | in_service | bool
21 | line | name | object
22 | line | std_type | object
23 | line | from_bus | uint32
24 | line | to_bus | uint32
25 | line | length_km | float64
26 | line | r_ohm_per_km | float64
27 | line | x_ohm_per_km | float64
28 | line | c_nf_per_km | float64
29 | line | g_us_per_km | float64
30 | line | max_i_ka | float64
31 | line | df | float64
32 | line | parallel | uint32
33 | line | type | object
34 | line | in_service | bool
35 | trafo | name | object
36 | trafo | std_type | object
37 | trafo | hv_bus | uint32
38 | trafo | lv_bus | uint32
39 | trafo | sn_mva | float64
40 | trafo | vn_hv_kv | float64
41 | trafo | vn_lv_kv | float64
42 | trafo | vk_percent | float64
43 | trafo | vkr_percent | float64
44 | trafo | pfe_kw | float64
45 | trafo | i0_percent | float64
46 | trafo | shift_degree | float64
47 | trafo | tap_side | object
48 | trafo | tap_neutral | int32
49 | trafo | tap_min | int32
50 | trafo | tap_max | int32
51 | trafo | tap_step_percent | float64
52 | trafo | tap_step_degree | float64
53 | trafo | tap_pos | int32
54 | trafo | tap_phase_shifter | bool
55 | trafo | parallel | uint32
56 | trafo | df | float64
57 | trafo | in_service | bool
58 | line_geodata | coords | object
59 | bus_geodata | x | float64
60 | bus_geodata | y | float64
61 | bus_geodata | coords | object

## parameters
| version | format_version | converged | OPF_converged | name | f_hz | sn_mva
0 | 2.14.6 | 2.14.0 | FALSE | FALSE |  | 50 | 1