## bus
| name | vn_kv | type | zone | in_service
0 | bus_LV_5729-2_0_5_node_0 | 0.4 | n |  | TRUE
1 | bus_LV_5729-2_0_5_node_2 | 0.4 | n |  | TRUE
2 | bus_LV_5729-2_0_5_node_203 | 0.4 | n |  | TRUE
3 | bus_LV_5729-2_0_5_node_222 | 0.4 | n |  | TRUE
4 | bus_LV_5729-2_0_5_node_3 | 0.4 | n |  | TRUE
5 | bus_LV_5729-2_0_5_node_21 | 0.4 | n |  | TRUE
6 | bus_LV_5729-2_0_5_node_207 | 0.4 | n |  | TRUE
7 | bus_LV_5729-2_0_5_node_5 | 0.4 | n |  | TRUE
8 | bus_LV_5729-2_0_5_node_6 | 0.4 | n |  | TRUE
9 | bus_LV_5729-2_0_5_node_7 | 0.4 | n |  | TRUE
10 | bus_LV_5729-2_0_5_node_8 | 0.4 | n |  | TRUE
11 | bus_LV_5729-2_0_5_node_9 | 0.4 | n |  | TRUE
12 | bus_LV_5729-2_0_5_node_210 | 0.4 | n |  | TRUE
13 | bus_LV_5729-2_0_5_node_209 | 0.4 | n |  | TRUE
14 | bus_LV_5729-2_0_5_node_205 | 0.4 | n |  | TRUE
15 | bus_LV_5729-2_0_5_node_15 | 0.4 | n |  | TRUE
16 | bus_LV_5729-2_0_5_node_10 | 0.4 | n |  | TRUE
17 | bus_LV_5729-2_0_5_node_11 | 0.4 | n |  | TRUE
18 | bus_LV_5729-2_0_5_node_96 | 0.4 | n |  | TRUE
19 | bus_LV_5729-2_0_5_node_101 | 0.4 | n |  | TRUE
20 | bus_LV_5729-2_0_5_node_204 | 0.4 | n |  | TRUE
21 | bus_LV_5729-2_0_5_node_16 | 0.4 | n |  | TRUE
22 | bus_LV_5729-2_0_5_node_12 | 0.4 | n |  | TRUE
23 | bus_LV_5729-2_0_5_node_13 | 0.4 | n |  | TRUE
24 | bus_LV_5729-2_0_5_node_206 | 0.4 | n |  | TRUE
25 | bus_LV_5729-2_0_5_node_19 | 0.4 | n |  | TRUE
26 | bus_LV_5729-2_0_5_node_14 | 0.4 | n |  | TRUE
27 | bus_LV_5729-2_0_5_node_20 | 0.4 | n |  | TRUE
28 | bus_LV_5729-2_0_5_node_201 | 0.4 | n |  | TRUE
29 | bus_LV_5729-2_0_5_node_212 | 0.4 | n |  | TRUE
30 | bus_LV_5729-2_0_5_node_202 | 0.4 | n |  | TRUE
31 | bus_LV_5729-2_0_5_node_213 | 0.4 | n |  | TRUE
32 | bus_LV_5729-2_0_5_node_17 | 0.4 | n |  | TRUE
33 | bus_LV_5729-2_0_5_node_18 | 0.4 | n |  | TRUE
34 | bus_LV_5729-2_0_5_node_200 | 0.4 | n |  | TRUE
35 | bus_LV_5729-2_0_5_node_184 | 0.4 | n |  | TRUE
36 | bus_LV_5729-2_0_5_node_208 | 0.4 | n |  | TRUE
37 | bus_LV_5729-2_0_5_node_181 | 0.4 | n |  | TRUE
38 | bus_LV_5729-2_0_5_node_108 | 0.4 | n |  | TRUE
39 | bus_LV_5729-2_0_5_node_106 | 0.4 | n |  | TRUE
40 | bus_LV_5729-2_0_5_node_218 | 0.4 | n |  | TRUE
41 | bus_LV_5729-2_0_5_node_121 | 0.4 | n |  | TRUE
42 | bus_LV_5729-2_0_5_node_137 | 0.4 | n |  | TRUE
43 | bus_LV_5729-2_0_5_node_135 | 0.4 | n |  | TRUE
44 | bus_LV_5729-2_0_5_node_89 | 0.4 | n |  | TRUE
45 | bus_LV_5729-2_0_5_node_97 | 0.4 | n |  | TRUE
46 | bus_LV_5729-2_0_5_node_98 | 0.4 | n |  | TRUE
47 | bus_LV_5729-2_0_5_node_99 | 0.4 | n |  | TRUE
48 | bus_LV_5729-2_0_5_node_100 | 0.4 | n |  | TRUE
49 | bus_LV_5729-2_0_5_node_180 | 0.4 | n |  | TRUE
50 | bus_LV_5729-2_0_5_node_182 | 0.4 | n |  | TRUE
51 | bus_LV_5729-2_0_5_node_116 | 0.4 | n |  | TRUE
52 | bus_LV_5729-2_0_5_node_104 | 0.4 | n |  | TRUE
53 | bus_LV_5729-2_0_5_node_105 | 0.4 | n |  | TRUE
54 | bus_LV_5729-2_0_5_node_107 | 0.4 | n |  | TRUE
55 | bus_LV_5729-2_0_5_node_109 | 0.4 | n |  | TRUE
56 | bus_LV_5729-2_0_5_node_111 | 0.4 | n |  | TRUE
57 | bus_LV_5729-2_0_5_node_110 | 0.4 | n |  | TRUE
58 | bus_LV_5729-2_0_5_node_114 | 0.4 | n |  | TRUE
59 | bus_LV_5729-2_0_5_node_142 | 0.4 | n |  | TRUE
60 | bus_LV_5729-2_0_5_node_112 | 0.4 | n |  | TRUE
61 | bus_LV_5729-2_0_5_node_140 | 0.4 | n |  | TRUE
62 | bus_LV_5729-2_0_5_node_118 | 0.4 | n |  | TRUE
63 | bus_LV_5729-2_0_5_node_117 | 0.4 | n |  | TRUE
64 | bus_LV_5729-2_0_5_node_145 | 0.4 | n |  | TRUE
65 | bus_LV_5729-2_0_5_node_150 | 0.4 | n |  | TRUE
66 | bus_LV_5729-2_0_5_node_115 | 0.4 | n |  | TRUE
67 | bus_LV_5729-2_0_5_node_143 | 0.4 | n |  | TRUE
68 | bus_LV_5729-2_0_5_node_139 | 0.4 | n |  | TRUE
69 | bus_LV_5729-2_0_5_node_119 | 0.4 | n |  | TRUE
70 | bus_LV_5729-2_0_5_node_146 | 0.4 | n |  | TRUE
71 | bus_LV_5729-2_0_5_node_144 | 0.4 | n |  | TRUE
72 | bus_LV_5729-2_0_5_node_148 | 0.4 | n |  | TRUE
73 | bus_LV_5729-2_0_5_node_120 | 0.4 | n |  | TRUE
74 | bus_LV_5729-2_0_5_node_124 | 0.4 | n |  | TRUE
75 | bus_LV_5729-2_0_5_node_126 | 0.4 | n |  | TRUE
76 | bus_LV_5729-2_0_5_node_127 | 0.4 | n |  | TRUE
77 | bus_LV_5729-2_0_5_node_122 | 0.4 | n |  | TRUE
78 | bus_LV_5729-2_0_5_node_141 | 0.4 | n |  | TRUE
79 | bus_LV_5729-2_0_5_node_151 | 0.4 | n |  | TRUE
80 | bus_LV_5729-2_0_5_node_123 | 0.4 | n |  | TRUE
81 | bus_LV_5729-2_0_5_node_125 | 0.4 | n |  | TRUE
82 | bus_LV_5729-2_0_5_node_130 | 0.4 | n |  | TRUE
83 | bus_LV_5729-2_0_5_node_129 | 0.4 | n |  | TRUE
84 | bus_LV_5729-2_0_5_node_219 | 0.4 | n |  | TRUE
85 | bus_LV_5729-2_0_5_node_136 | 0.4 | n |  | TRUE
86 | bus_LV_5729-2_0_5_node_138 | 0.4 | n |  | TRUE
87 | bus_LV_5729-2_0_5_node_173 | 0.4 | n |  | TRUE
88 | bus_LV_5729-2_0_5_node_176 | 0.4 | n |  | TRUE
89 | bus_LV_5729-2_0_5_node_177 | 0.4 | n |  | TRUE
90 | bus_LV_5729-2_0_5_node_174 | 0.4 | n |  | TRUE
91 | bus_LV_5729-2_0_5_node_169 | 0.4 | n |  | TRUE
92 | bus_LV_5729-2_0_5_node_175 | 0.4 | n |  | TRUE
93 | bus_LV_5729-2_0_5_node_163 | 0.4 | n |  | TRUE
94 | bus_LV_5729-2_0_5_node_147 | 0.4 | n |  | TRUE
95 | bus_LV_5729-2_0_5_node_149 | 0.4 | n |  | TRUE
96 | bus_LV_5729-2_0_5_node_158 | 0.4 | n |  | TRUE
97 | bus_LV_5729-2_0_5_node_157 | 0.4 | n |  | TRUE
98 | bus_LV_5729-2_0_5_node_164 | 0.4 | n |  | TRUE
99 | bus_LV_5729-2_0_5_node_152 | 0.4 | n |  | TRUE
100 | bus_LV_5729-2_0_5_node_153 | 0.4 | n |  | TRUE
101 | bus_LV_5729-2_0_5_node_154 | 0.4 | n |  | TRUE
102 | bus_LV_5729-2_0_5_node_155 | 0.4 | n |  | TRUE
103 | bus_LV_5729-2_0_5_node_156 | 0.4 | n |  | TRUE
104 | bus_LV_5729-2_0_5_node_159 | 0.4 | n |  | TRUE
105 | bus_LV_5729-2_0_5_node_160 | 0.4 | n |  | TRUE
106 | bus_LV_5729-2_0_5_node_161 | 0.4 | n |  | TRUE
107 | bus_LV_5729-2_0_5_node_162 | 0.4 | n |  | TRUE
108 | bus_LV_5729-2_0_5_node_166 | 0.4 | n |  | TRUE
109 | bus_LV_5729-2_0_5_node_165 | 0.4 | n |  | TRUE
110 | bus_LV_5729-2_0_5_node_179 | 0.4 | n |  | TRUE
111 | bus_LV_5729-2_0_5_node_220 | 0.4 | n |  | TRUE
112 | bus_LV_5729-2_0_5_node_221 | 0.4 | n |  | TRUE
113 | bus_LV_5729-2_0_5_node_167 | 0.4 | n |  | TRUE
114 | bus_LV_5729-2_0_5_node_168 | 0.4 | n |  | TRUE
115 | bus_LV_5729-2_0_5_node_170 | 0.4 | n |  | TRUE
116 | bus_LV_5729-2_0_5_node_172 | 0.4 | n |  | TRUE
117 | bus_LV_5729-2_0_5_node_171 | 0.4 | n |  | TRUE
118 | bus_LV_5729-2_0_5_node_178 | 0.4 | n |  | TRUE
119 | bus_LV_5729-2_0_5_node_183 | 0.4 | n |  | TRUE
120 | bus_LV_5729-2_0_5_node_185 | 0.4 | n |  | TRUE
121 | bus_LV_5729-2_0_5_node_186 | 0.4 | n |  | TRUE
122 | bus_LV_5729-2_0_5_node_187 | 0.4 | n |  | TRUE
123 | bus_LV_5729-2_0_5_node_189 | 0.4 | n |  | TRUE
124 | bus_LV_5729-2_0_5_node_188 | 0.4 | n |  | TRUE
125 | bus_LV_5729-2_0_5_node_190 | 0.4 | n |  | TRUE
126 | bus_LV_5729-2_0_5_node_191 | 0.4 | n |  | TRUE
127 | bus_LV_5729-2_0_5_node_199 | 0.4 | n |  | TRUE
128 | bus_LV_5729-2_0_5_node_216 | 0.4 | n |  | TRUE
129 | bus_LV_5729-2_0_5_node_217 | 0.4 | n |  | TRUE
130 | bus_LV_5729-2_0_5_node_197 | 0.4 | n |  | TRUE
131 | bus_LV_5729-2_0_5_node_192 | 0.4 | n |  | TRUE
132 | bus_LV_5729-2_0_5_node_193 | 0.4 | n |  | TRUE
133 | bus_LV_5729-2_0_5_node_194 | 0.4 | n |  | TRUE
134 | bus_LV_5729-2_0_5_node_196 | 0.4 | n |  | TRUE
135 | bus_LV_5729-2_0_5_node_198 | 0.4 | n |  | TRUE
136 | bus_LV_5729-2_0_5_node_214 | 0.4 | n |  | TRUE
137 | bus_MV_453_0_node_118 | 20 | n |  | TRUE

## load
| name | bus | p_mw | q_mvar | const_z_percent | const_i_percent | sn_mva | scaling | in_service | type
0 | LV_5729-2_0_5_load_0 | 0 | 0.0014341 | 0.00035941 | 0 | 0 |  | 1 | TRUE | wye
1 | LV_5729-2_0_5_load_2 | 1 | 0.0067951 | 0.001703 | 0 | 0 |  | 1 | TRUE | wye
2 | LV_5729-2_0_5_load_222 | 3 | 0.0031706 | 0.00079463 | 0 | 0 |  | 1 | TRUE | wye
3 | LV_5729-2_0_5_load_3 | 4 | 0.0019371 | 0.00048549 | 0 | 0 |  | 1 | TRUE | wye
4 | LV_5729-2_0_5_load_207 | 6 | 0.0054414 | 0.0013637 | 0 | 0 |  | 1 | TRUE | wye
5 | LV_5729-2_0_5_load_5 | 7 | 0.001767 | 0.00044284 | 0 | 0 |  | 1 | TRUE | wye
6 | LV_5729-2_0_5_load_6 | 8 | 0.0006465 | 0.00016203 | 0 | 0 |  | 1 | TRUE | wye
7 | LV_5729-2_0_5_load_7 | 9 | 0.0011203 | 0.00028076 | 0 | 0 |  | 1 | TRUE | wye
8 | LV_5729-2_0_5_load_8 | 10 | 0.0024017 | 0.00060192 | 0 | 0 |  | 1 | TRUE | wye
9 | LV_5729-2_0_5_load_9 | 11 | 0.0020807 | 0.00052146 | 0 | 0 |  | 1 | TRUE | wye
10 | LV_5729-2_0_5_load_210 | 12 | 0.0016088 | 0.0004032 | 0 | 0 |  | 1 | TRUE | wye
11 | LV_5729-2_0_5_load_209 | 13 | 0.0016587 | 0.00041572 | 0 | 0 |  | 1 | TRUE | wye
12 | LV_5729-2_0_5_load_205 | 14 | 0.00096682 | 0.00024231 | 0 | 0 |  | 1 | TRUE | wye
13 | LV_5729-2_0_5_load_15 | 15 | 0.0011192 | 0.00028049 | 0 | 0 |  | 1 | TRUE | wye
14 | LV_5729-2_0_5_load_10 | 16 | 0.0016879 | 0.00042302 | 0 | 0 |  | 1 | TRUE | wye
15 | LV_5729-2_0_5_load_96 | 18 | 0.0022188 | 0.00055608 | 0 | 0 |  | 1 | TRUE | wye
16 | LV_5729-2_0_5_load_101 | 19 | 0.0027276 | 0.0006836 | 0 | 0 |  | 1 | TRUE | wye
17 | LV_5729-2_0_5_load_204 | 20 | 0.0043054 | 0.001079 | 0 | 0 |  | 1 | TRUE | wye
18 | LV_5729-2_0_5_load_16 | 21 | 0.00096137 | 0.00024094 | 0 | 0 |  | 1 | TRUE | wye
19 | LV_5729-2_0_5_load_12 | 22 | 0.0043823 | 0.0010983 | 0 | 0 |  | 1 | TRUE | wye
20 | LV_5729-2_0_5_load_201 | 28 | 0.0038002 | 0.00095241 | 0 | 0 |  | 1 | TRUE | wye
21 | LV_5729-2_0_5_load_212 | 29 | 0.012361 | 0.0030979 | 0 | 0 |  | 1 | TRUE | wye
22 | LV_5729-2_0_5_load_202 | 30 | 0.0039211 | 0.00098271 | 0 | 0 |  | 1 | TRUE | wye
23 | LV_5729-2_0_5_load_213 | 31 | 0.0019774 | 0.00049557 | 0 | 0 |  | 1 | TRUE | wye
24 | LV_5729-2_0_5_load_17 | 32 | 0.0042575 | 0.001067 | 0 | 0 |  | 1 | TRUE | wye
25 | LV_5729-2_0_5_load_200 | 34 | 0.0031065 | 0.00077857 | 0 | 0 |  | 1 | TRUE | wye
26 | LV_5729-2_0_5_load_208 | 36 | 0.0019283 | 0.00048328 | 0 | 0 |  | 1 | TRUE | wye
27 | LV_5729-2_0_5_load_108 | 38 | 0.0019284 | 0.00048329 | 0 | 0 |  | 1 | TRUE | wye
28 | LV_5729-2_0_5_load_106 | 39 | 0.0042387 | 0.0010623 | 0 | 0 |  | 1 | TRUE | wye
29 | LV_5729-2_0_5_load_218 | 40 | 0.0066297 | 0.0016616 | 0 | 0 |  | 1 | TRUE | wye
30 | LV_5729-2_0_5_load_137 | 42 | 0.002357 | 0.00059071 | 0 | 0 |  | 1 | TRUE | wye
31 | LV_5729-2_0_5_load_135 | 43 | 0.0030215 | 0.00075725 | 0 | 0 |  | 1 | TRUE | wye
32 | LV_5729-2_0_5_load_89 | 44 | 0.003685 | 0.00092356 | 0 | 0 |  | 1 | TRUE | wye
33 | LV_5729-2_0_5_load_97 | 45 | 0.0051044 | 0.0012793 | 0 | 0 |  | 1 | TRUE | wye
34 | LV_5729-2_0_5_load_98 | 46 | 0.002839 | 0.00071153 | 0 | 0 |  | 1 | TRUE | wye
35 | LV_5729-2_0_5_load_99 | 47 | 0.0018164 | 0.00045524 | 0 | 0 |  | 1 | TRUE | wye
36 | LV_5729-2_0_5_load_180 | 49 | 0.0051121 | 0.0012812 | 0 | 0 |  | 1 | TRUE | wye
37 | LV_5729-2_0_5_load_182 | 50 | 0.0025496 | 0.00063898 | 0 | 0 |  | 1 | TRUE | wye
38 | LV_5729-2_0_5_load_104 | 52 | 0.005462 | 0.0013689 | 0 | 0 |  | 1 | TRUE | wye
39 | LV_5729-2_0_5_load_105 | 53 | 0.0039621 | 0.00099299 | 0 | 0 |  | 1 | TRUE | wye
40 | LV_5729-2_0_5_load_109 | 55 | 0.0026031 | 0.0006524 | 0 | 0 |  | 1 | TRUE | wye
41 | LV_5729-2_0_5_load_114 | 58 | 0.0036636 | 0.00091818 | 0 | 0 |  | 1 | TRUE | wye
42 | LV_5729-2_0_5_load_142 | 59 | 0.0046284 | 0.00116 | 0 | 0 |  | 1 | TRUE | wye
43 | LV_5729-2_0_5_load_140 | 61 | 0.004325 | 0.001084 | 0 | 0 |  | 1 | TRUE | wye
44 | LV_5729-2_0_5_load_118 | 62 | 0.0031363 | 0.00078604 | 0 | 0 |  | 1 | TRUE | wye
45 | LV_5729-2_0_5_load_150 | 65 | 0.0043031 | 0.0010785 | 0 | 0 |  | 1 | TRUE | wye
46 | LV_5729-2_0_5_load_115 | 66 | 0.0044148 | 0.0011064 | 0 | 0 |  | 1 | TRUE | wye
47 | LV_5729-2_0_5_load_143 | 67 | 0.0044614 | 0.0011181 | 0 | 0 |  | 1 | TRUE | wye
48 | LV_5729-2_0_5_load_139 | 68 | 0.0071387 | 0.0017891 | 0 | 0 |  | 1 | TRUE | wye
49 | LV_5729-2_0_5_load_119 | 69 | 0.0037053 | 0.00092864 | 0 | 0 |  | 1 | TRUE | wye
50 | LV_5729-2_0_5_load_146 | 70 | 0.0041825 | 0.0010482 | 0 | 0 |  | 1 | TRUE | wye
51 | LV_5729-2_0_5_load_144 | 71 | 0.0048077 | 0.0012049 | 0 | 0 |  | 1 | TRUE | wye
52 | LV_5729-2_0_5_load_120 | 73 | 0.0011716 | 0.00029363 | 0 | 0 |  | 1 | TRUE | wye
53 | LV_5729-2_0_5_load_122 | 77 | 0.002159 | 0.00054109 | 0 | 0 |  | 1 | TRUE | wye
54 | LV_5729-2_0_5_load_151 | 79 | 0.0020984 | 0.00052592 | 0 | 0 |  | 1 | TRUE | wye
55 | LV_5729-2_0_5_load_123 | 80 | 0.0018366 | 0.00046031 | 0 | 0 |  | 1 | TRUE | wye
56 | LV_5729-2_0_5_load_125 | 81 | 0.0034005 | 0.00085225 | 0 | 0 |  | 1 | TRUE | wye
57 | LV_5729-2_0_5_load_130 | 82 | 0.0021118 | 0.00052927 | 0 | 0 |  | 1 | TRUE | wye
58 | LV_5729-2_0_5_load_129 | 83 | 0.0016846 | 0.00042221 | 0 | 0 |  | 1 | TRUE | wye
59 | LV_5729-2_0_5_load_219 | 84 | 0.0022025 | 0.00055201 | 0 | 0 |  | 1 | TRUE | wye
60 | LV_5729-2_0_5_load_173 | 87 | 0.0036431 | 0.00091305 | 0 | 0 |  | 1 | TRUE | wye
61 | LV_5729-2_0_5_load_176 | 88 | 0.0058248 | 0.0014598 | 0 | 0 |  | 1 | TRUE | wye
62 | LV_5729-2_0_5_load_177 | 89 | 0.0057547 | 0.0014423 | 0 | 0 |  | 1 | TRUE | wye
63 | LV_5729-2_0_5_load_174 | 90 | 0.01089 | 0.0027294 | 0 | 0 |  | 1 | TRUE | wye
64 | LV_5729-2_0_5_load_163 | 93 | 0.0020993 | 0.00052614 | 0 | 0 |  | 1 | TRUE | wye
65 | LV_5729-2_0_5_load_147 | 94 | 0.0027996 | 0.00070165 | 0 | 0 |  | 1 | TRUE | wye
66 | LV_5729-2_0_5_load_149 | 95 | 0.0035672 | 0.00089403 | 0 | 0 |  | 1 | TRUE | wye
67 | LV_5729-2_0_5_load_158 | 96 | 0.0035178 | 0.00088164 | 0 | 0 |  | 1 | TRUE | wye
68 | LV_5729-2_0_5_load_157 | 97 | 0.000637 | 0.00015965 | 0 | 0 |  | 1 | TRUE | wye
69 | LV_5729-2_0_5_load_152 | 99 | 0.0020676 | 0.0005182 | 0 | 0 |  | 1 | TRUE | wye
70 | LV_5729-2_0_5_load_154 | 101 | 0.0028126 | 0.00070491 | 0 | 0 |  | 1 | TRUE | wye
71 | LV_5729-2_0_5_load_155 | 102 | 0.0020738 | 0.00051974 | 0 | 0 |  | 1 | TRUE | wye
72 | LV_5729-2_0_5_load_156 | 103 | 0.0016975 | 0.00042543 | 0 | 0 |  | 1 | TRUE | wye
73 | LV_5729-2_0_5_load_160 | 105 | 0.0020733 | 0.00051962 | 0 | 0 |  | 1 | TRUE | wye
74 | LV_5729-2_0_5_load_161 | 106 | 0.0052632 | 0.0013191 | 0 | 0 |  | 1 | TRUE | wye
75 | LV_5729-2_0_5_load_162 | 107 | 0.0039845 | 0.00099862 | 0 | 0 |  | 1 | TRUE | wye
76 | LV_5729-2_0_5_load_166 | 108 | 0.0018914 | 0.00047404 | 0 | 0 |  | 1 | TRUE | wye
77 | LV_5729-2_0_5_load_220 | 111 | 0.0038656 | 0.00096881 | 0 | 0 |  | 1 | TRUE | wye
78 | LV_5729-2_0_5_load_221 | 112 | 0.011862 | 0.0029729 | 0 | 0 |  | 1 | TRUE | wye
79 | LV_5729-2_0_5_load_167 | 113 | 0.0040272 | 0.0010093 | 0 | 0 |  | 1 | TRUE | wye
80 | LV_5729-2_0_5_load_170 | 115 | 0.0040262 | 0.0010091 | 0 | 0 |  | 1 | TRUE | wye
81 | LV_5729-2_0_5_load_172 | 116 | 0.0040258 | 0.001009 | 0 | 0 |  | 1 | TRUE | wye
82 | LV_5729-2_0_5_load_171 | 117 | 0.0040267 | 0.0010092 | 0 | 0 |  | 1 | TRUE | wye
83 | LV_5729-2_0_5_load_178 | 118 | 0.0030494 | 0.00076424 | 0 | 0 |  | 1 | TRUE | wye
84 | LV_5729-2_0_5_load_185 | 120 | 0.0026495 | 0.00066403 | 0 | 0 |  | 1 | TRUE | wye
85 | LV_5729-2_0_5_load_186 | 121 | 0.0036674 | 0.00091913 | 0 | 0 |  | 1 | TRUE | wye
86 | LV_5729-2_0_5_load_187 | 122 | 0.0024108 | 0.00060421 | 0 | 0 |  | 1 | TRUE | wye
87 | LV_5729-2_0_5_load_188 | 124 | 0.0023351 | 0.00058523 | 0 | 0 |  | 1 | TRUE | wye
88 | LV_5729-2_0_5_load_190 | 125 | 0.0030572 | 0.0007662 | 0 | 0 |  | 1 | TRUE | wye
89 | LV_5729-2_0_5_load_199 | 127 | 0.0029022 | 0.00072736 | 0 | 0 |  | 1 | TRUE | wye
90 | LV_5729-2_0_5_load_216 | 128 | 0.0033602 | 0.00084216 | 0 | 0 |  | 1 | TRUE | wye
91 | LV_5729-2_0_5_load_217 | 129 | 0.0032991 | 0.00082684 | 0 | 0 |  | 1 | TRUE | wye
92 | LV_5729-2_0_5_load_192 | 131 | 0.0026225 | 0.00065725 | 0 | 0 |  | 1 | TRUE | wye
93 | LV_5729-2_0_5_load_196 | 134 | 0.003754 | 0.00094084 | 0 | 0 |  | 1 | TRUE | wye
94 | LV_5729-2_0_5_load_198 | 135 | 0.0029052 | 0.0007281 | 0 | 0 |  | 1 | TRUE | wye
95 | LV_5729-2_0_5_load_214 | 136 | 0.0044995 | 0.0011277 | 0 | 0 |  | 1 | TRUE | wye

## ext_grid
| name | bus | vm_pu | va_degree | slack_weight | in_service
0 |  | 64 | 1 | 0 | 1 | TRUE

## line
| name | std_type | from_bus | to_bus | length_km | r_ohm_per_km | x_ohm_per_km | c_nf_per_km | g_us_per_km | max_i_ka | df | parallel | type | in_service
0 | LV_5729-2_0_5_line_0 |  | 0 | 1 | 0.050086 | 0.125 | 0.08 | 261 | 0 | 0.364 | 1 | 1 | cs | TRUE
1 | LV_5729-2_0_5_line_1 |  | 1 | 2 | 0.040673 | 0.125 | 0.08 | 261 | 0 | 0.364 | 1 | 1 | cs | TRUE
2 | LV_5729-2_0_5_line_2 |  | 2 | 3 | 0.022101 | 0.125 | 0.08 | 261 | 0 | 0.364 | 1 | 1 | cs | TRUE
3 | LV_5729-2_0_5_line_3 |  | 2 | 4 | 0.033943 | 0.125 | 0.08 | 261 | 0 | 0.364 | 1 | 1 | cs | TRUE
4 | LV_5729-2_0_5_line_4 |  | 2 | 5 | 0.057226 | 0.125 | 0.08 | 261 | 0 | 0.364 | 1 | 1 | cs | TRUE
5 | LV_5729-2_0_5_line_5 |  | 3 | 6 | 0.038923 | 0.125 | 0.08 | 261 | 0 | 0.364 | 1 | 1 | cs | TRUE
6 | LV_5729-2_0_5_line_6 |  | 5 | 30 | 0.021587 | 0.125 | 0.08 | 261 | 0 | 0.364 | 1 | 1 | cs | TRUE
7 | LV_5729-2_0_5_line_7 |  | 5 | 33 | 0.011914 | 0.125 | 0.08 | 261 | 0 | 0.364 | 1 | 1 | cs | TRUE
8 | LV_5729-2_0_5_line_8 |  | 7 | 8 | 0.014212 | 0.125 | 0.08 | 261 | 0 | 0.364 | 1 | 1 | cs | TRUE
9 | LV_5729-2_0_5_line_9 |  | 7 | 9 | 0.025225 | 0.125 | 0.08 | 261 | 0 | 0.364 | 1 | 1 | cs | TRUE
10 | LV_5729-2_0_5_line_10 |  | 8 | 10 | 0.039617 | 0.125 | 0.08 | 261 | 0 | 0.364 | 1 | 1 | cs | TRUE
11 | LV_5729-2_0_5_line_11 |  | 9 | 11 | 0.0064914 | 0.125 | 0.08 | 261 | 0 | 0.364 | 1 | 1 | cs | TRUE
12 | LV_5729-2_0_5_line_12 |  | 10 | 14 | 0.024836 | 0.125 | 0.08 | 261 | 0 | 0.364 | 1 | 1 | cs | TRUE
13 | LV_5729-2_0_5_line_13 |  | 11 | 15 | 0.0032863 | 0.125 | 0.08 | 261 | 0 | 0.364 | 1 | 1 | cs | TRUE
14 | LV_5729-2_0_5_line_14 |  | 12 | 13 | 0.0011051 | 0.125 | 0.08 | 261 | 0 | 0.364 | 1 | 1 | cs | TRUE
15 | LV_5729-2_0_5_line_15 |  | 13 | 36 | 0.01234 | 0.125 | 0.08 | 261 | 0 | 0.364 | 1 | 1 | cs | TRUE
16 | LV_5729-2_0_5_line_16 |  | 14 | 18 | 0.054276 | 0.125 | 0.08 | 261 | 0 | 0.364 | 1 | 1 | cs | TRUE
17 | LV_5729-2_0_5_line_17 |  | 14 | 19 | 0.002936 | 0.125 | 0.08 | 261 | 0 | 0.364 | 1 | 1 | cs | TRUE
18 | LV_5729-2_0_5_line_18 |  | 14 | 20 | 0.043755 | 0.125 | 0.08 | 261 | 0 | 0.364 | 1 | 1 | cs | TRUE
19 | LV_5729-2_0_5_line_19 |  | 15 | 21 | 0.010318 | 0.125 | 0.08 | 261 | 0 | 0.364 | 1 | 1 | cs | TRUE
20 | LV_5729-2_0_5_line_20 |  | 16 | 17 | 0.022517 | 0.125 | 0.08 | 261 | 0 | 0.364 | 1 | 1 | cs | TRUE
21 | LV_5729-2_0_5_line_21 |  | 17 | 22 | 0.012399 | 0.125 | 0.08 | 261 | 0 | 0.364 | 1 | 1 | cs | TRUE
22 | LV_5729-2_0_5_line_22 |  | 17 | 23 | 0.042829 | 0.125 | 0.08 | 261 | 0 | 0.364 | 1 | 1 | cs | TRUE
23 | LV_5729-2_0_5_line_23 |  | 18 | 44 | 0.016702 | 0.125 | 0.08 | 261 | 0 | 0.364 | 1 | 1 | cs | TRUE
24 | LV_5729-2_0_5_line_24 |  | 19 | 47 | 0.012973 | 0.125 | 0.08 | 261 | 0 | 0.364 | 1 | 1 | cs | TRUE
25 | LV_5729-2_0_5_line_25 |  | 20 | 52 | 0.039034 | 0.125 | 0.08 | 261 | 0 | 0.364 | 1 | 1 | cs | TRUE
26 | LV_5729-2_0_5_line_26 |  | 22 | 24 | 0.028657 | 0.125 | 0.08 | 261 | 0 | 0.364 | 1 | 1 | cs | TRUE
27 | LV_5729-2_0_5_line_27 |  | 23 | 25 | 0.007347 | 0.125 | 0.08 | 261 | 0 | 0.364 | 1 | 1 | cs | TRUE
28 | LV_5729-2_0_5_line_28 |  | 24 | 29 | 0.05902 | 0.125 | 0.08 | 261 | 0 | 0.364 | 1 | 1 | cs | TRUE
29 | LV_5729-2_0_5_line_29 |  | 25 | 30 | 0.012891 | 0.125 | 0.08 | 261 | 0 | 0.364 | 1 | 1 | cs | TRUE
30 | LV_5729-2_0_5_line_30 |  | 25 | 26 | 0.006847 | 0.125 | 0.08 | 261 | 0 | 0.364 | 1 | 1 | cs | TRUE
31 | LV_5729-2_0_5_line_31 |  | 26 | 27 | 0.039935 | 0.125 | 0.08 | 261 | 0 | 0.364 | 1 | 1 | cs | TRUE
32 | LV_5729-2_0_5_line_32 |  | 26 | 28 | 0.042463 | 0.125 | 0.08 | 261 | 0 | 0.364 | 1 | 1 | cs | TRUE
33 | LV_5729-2_0_5_line_33 |  | 27 | 31 | 0.024499 | 0.125 | 0.08 | 261 | 0 | 0.364 | 1 | 1 | cs | TRUE
34 | LV_5729-2_0_5_line_34 |  | 28 | 34 | 0.028131 | 0.125 | 0.08 | 261 | 0 | 0.364 | 1 | 1 | cs | TRUE
35 | LV_5729-2_0_5_line_35 |  | 32 | 33 | 0.0038667 | 0.125 | 0.08 | 261 | 0 | 0.364 | 1 | 1 | cs | TRUE
36 | LV_5729-2_0_5_line_36 |  | 34 | 136 | 0.059687 | 0.125 | 0.08 | 261 | 0 | 0.364 | 1 | 1 | cs | TRUE
37 | LV_5729-2_0_5_line_37 |  | 34 | 134 | 0.034937 | 0.125 | 0.08 | 261 | 0 | 0.364 | 1 | 1 | cs | TRUE
38 | LV_5729-2_0_5_line_38 |  | 35 | 36 | 0.021804 | 0.125 | 0.08 | 261 | 0 | 0.364 | 1 | 1 | cs | TRUE
39 | LV_5729-2_0_5_line_39 |  | 35 | 37 | 0.007799 | 0.125 | 0.08 | 261 | 0 | 0.364 | 1 | 1 | cs | TRUE
40 | LV_5729-2_0_5_line_40 |  | 37 | 50 | 0.031789 | 0.125 | 0.08 | 261 | 0 | 0.364 | 1 | 1 | cs | TRUE
41 | LV_5729-2_0_5_line_41 |  | 37 | 48 | 0.023395 | 0.125 | 0.08 | 261 | 0 | 0.364 | 1 | 1 | cs | TRUE
42 | LV_5729-2_0_5_line_42 |  | 38 | 39 | 0.0020633 | 0.125 | 0.08 | 261 | 0 | 0.364 | 1 | 1 | cs | TRUE
43 | LV_5729-2_0_5_line_43 |  | 39 | 53 | 0.0058064 | 0.125 | 0.08 | 261 | 0 | 0.364 | 1 | 1 | cs | TRUE
44 | LV_5729-2_0_5_line_44 |  | 40 | 41 | 0.05526 | 0.125 | 0.08 | 261 | 0 | 0.364 | 1 | 1 | cs | TRUE
45 | LV_5729-2_0_5_line_45 |  | 41 | 60 | 0.009779 | 0.125 | 0.08 | 261 | 0 | 0.364 | 1 | 1 | cs | TRUE
46 | LV_5729-2_0_5_line_46 |  | 42 | 43 | 0.034186 | 0.125 | 0.08 | 261 | 0 | 0.364 | 1 | 1 | cs | TRUE
47 | LV_5729-2_0_5_line_47 |  | 43 | 85 | 0.024787 | 0.125 | 0.08 | 261 | 0 | 0.364 | 1 | 1 | cs | TRUE
48 | LV_5729-2_0_5_line_48 |  | 45 | 46 | 0.012503 | 0.125 | 0.08 | 261 | 0 | 0.364 | 1 | 1 | cs | TRUE
49 | LV_5729-2_0_5_line_49 |  | 45 | 47 | 0.0012234 | 0.125 | 0.08 | 261 | 0 | 0.364 | 1 | 1 | cs | TRUE
50 | LV_5729-2_0_5_line_50 |  | 46 | 48 | 0.018951 | 0.125 | 0.08 | 261 | 0 | 0.364 | 1 | 1 | cs | TRUE
51 | LV_5729-2_0_5_line_51 |  | 48 | 49 | 0.027995 | 0.125 | 0.08 | 261 | 0 | 0.364 | 1 | 1 | cs | TRUE
52 | LV_5729-2_0_5_line_52 |  | 49 | 51 | 0.009147 | 0.125 | 0.08 | 261 | 0 | 0.364 | 1 | 2 | cs | TRUE
53 | LV_5729-2_0_5_line_53 |  | 50 | 119 | 0.0099304 | 0.125 | 0.08 | 261 | 0 | 0.364 | 1 | 1 | cs | TRUE
54 | LV_5729-2_0_5_line_54 |  | 51 | 63 | 0.032167 | 0.125 | 0.08 | 261 | 0 | 0.364 | 1 | 2 | cs | TRUE
55 | LV_5729-2_0_5_line_55 |  | 51 | 57 | 0.04744 | 0.125 | 0.08 | 261 | 0 | 0.364 | 1 | 1 | cs | TRUE
56 | LV_5729-2_0_5_line_56 |  | 53 | 54 | 0.058258 | 0.125 | 0.08 | 261 | 0 | 0.364 | 1 | 1 | cs | TRUE
57 | LV_5729-2_0_5_line_57 |  | 54 | 55 | 0.012109 | 0.125 | 0.08 | 261 | 0 | 0.364 | 1 | 1 | cs | TRUE
58 | LV_5729-2_0_5_line_58 |  | 54 | 56 | 0.043111 | 0.125 | 0.08 | 261 | 0 | 0.364 | 1 | 1 | cs | TRUE
59 | LV_5729-2_0_5_line_59 |  | 56 | 59 | 0.0072904 | 0.125 | 0.08 | 261 | 0 | 0.364 | 1 | 2 | cs | TRUE
60 | LV_5729-2_0_5_line_60 |  | 56 | 60 | 0.032039 | 0.125 | 0.08 | 261 | 0 | 0.364 | 1 | 1 | cs | TRUE
61 | LV_5729-2_0_5_line_61 |  | 56 | 61 | 0.011483 | 0.125 | 0.08 | 261 | 0 | 0.364 | 1 | 1 | cs | TRUE
62 | LV_5729-2_0_5_line_62 |  | 57 | 58 | 0.028018 | 0.125 | 0.08 | 261 | 0 | 0.364 | 1 | 1 | cs | TRUE
63 | LV_5729-2_0_5_line_63 |  | 58 | 66 | 0.00081146 | 0.125 | 0.08 | 261 | 0 | 0.364 | 1 | 1 | cs | TRUE
64 | LV_5729-2_0_5_line_64 |  | 59 | 67 | 0.019246 | 0.125 | 0.08 | 261 | 0 | 0.364 | 1 | 2 | cs | TRUE
65 | LV_5729-2_0_5_line_65 |  | 60 | 62 | 0.027782 | 0.125 | 0.08 | 261 | 0 | 0.364 | 1 | 1 | cs | TRUE
66 | LV_5729-2_0_5_line_66 |  | 61 | 68 | 0.022079 | 0.125 | 0.08 | 261 | 0 | 0.364 | 1 | 1 | cs | TRUE
67 | LV_5729-2_0_5_line_67 |  | 62 | 69 | 0.032617 | 0.125 | 0.08 | 261 | 0 | 0.364 | 1 | 1 | cs | TRUE
68 | LV_5729-2_0_5_line_68 |  | 63 | 64 | 0.007618 | 0.125 | 0.08 | 261 | 0 | 0.364 | 1 | 2 | cs | TRUE
69 | LV_5729-2_0_5_line_69 |  | 63 | 65 | 0.030706 | 0.125 | 0.08 | 261 | 0 | 0.364 | 1 | 1 | cs | TRUE
70 | LV_5729-2_0_5_line_70 |  | 64 | 70 | 0.008246 | 0.125 | 0.08 | 261 | 0 | 0.364 | 1 | 1 | cs | TRUE
71 | LV_5729-2_0_5_line_71 |  | 64 | 71 | 0.031713 | 0.125 | 0.08 | 261 | 0 | 0.364 | 1 | 2 | cs | TRUE
72 | LV_5729-2_0_5_line_72 |  | 65 | 72 | 0.016405 | 0.125 | 0.08 | 261 | 0 | 0.364 | 1 | 1 | cs | TRUE
73 | LV_5729-2_0_5_line_73 |  | 67 | 71 | 0.018351 | 0.125 | 0.08 | 261 | 0 | 0.364 | 1 | 2 | cs | TRUE
74 | LV_5729-2_0_5_line_74 |  | 68 | 76 | 0.010642 | 0.125 | 0.08 | 261 | 0 | 0.364 | 1 | 1 | cs | TRUE
75 | LV_5729-2_0_5_line_75 |  | 69 | 73 | 0.0016984 | 0.125 | 0.08 | 261 | 0 | 0.364 | 1 | 1 | cs | TRUE
76 | LV_5729-2_0_5_line_76 |  | 72 | 95 | 0.013938 | 0.125 | 0.08 | 261 | 0 | 0.364 | 1 | 1 | cs | TRUE
77 | LV_5729-2_0_5_line_77 |  | 72 | 94 | 0.030288 | 0.125 | 0.08 | 261 | 0 | 0.364 | 1 | 1 | cs | TRUE
78 | LV_5729-2_0_5_line_78 |  | 74 | 75 | 0.037291 | 0.125 | 0.08 | 261 | 0 | 0.364 | 1 | 1 | cs | TRUE
79 | LV_5729-2_0_5_line_79 |  | 74 | 76 | 0.038595 | 0.125 | 0.08 | 261 | 0 | 0.364 | 1 | 1 | cs | TRUE
80 | LV_5729-2_0_5_line_80 |  | 74 | 77 | 0.027643 | 0.125 | 0.08 | 261 | 0 | 0.364 | 1 | 1 | cs | TRUE
81 | LV_5729-2_0_5_line_81 |  | 75 | 84 | 0.029979 | 0.125 | 0.08 | 261 | 0 | 0.364 | 1 | 1 | cs | TRUE
82 | LV_5729-2_0_5_line_82 |  | 75 | 85 | 0.038751 | 0.125 | 0.08 | 261 | 0 | 0.364 | 1 | 1 | cs | TRUE
83 | LV_5729-2_0_5_line_83 |  | 76 | 78 | 0.034906 | 0.125 | 0.08 | 261 | 0 | 0.364 | 1 | 1 | cs | TRUE
84 | LV_5729-2_0_5_line_84 |  | 77 | 80 | 0.013667 | 0.125 | 0.08 | 261 | 0 | 0.364 | 1 | 1 | cs | TRUE
85 | LV_5729-2_0_5_line_85 |  | 78 | 79 | 0.017822 | 0.125 | 0.08 | 261 | 0 | 0.364 | 1 | 1 | cs | TRUE
86 | LV_5729-2_0_5_line_86 |  | 79 | 93 | 0.018579 | 0.125 | 0.08 | 261 | 0 | 0.364 | 1 | 1 | cs | TRUE
87 | LV_5729-2_0_5_line_87 |  | 80 | 81 | 0.0067309 | 0.125 | 0.08 | 261 | 0 | 0.364 | 1 | 1 | cs | TRUE
88 | LV_5729-2_0_5_line_88 |  | 80 | 82 | 0.056767 | 0.125 | 0.08 | 261 | 0 | 0.364 | 1 | 1 | cs | TRUE
89 | LV_5729-2_0_5_line_89 |  | 82 | 83 | 0.0049678 | 0.125 | 0.08 | 261 | 0 | 0.364 | 1 | 1 | cs | TRUE
90 | LV_5729-2_0_5_line_90 |  | 86 | 87 | 0.02082 | 0.125 | 0.08 | 261 | 0 | 0.364 | 1 | 1 | cs | TRUE
91 | LV_5729-2_0_5_line_91 |  | 86 | 88 | 0.046093 | 0.125 | 0.08 | 261 | 0 | 0.364 | 1 | 1 | cs | TRUE
92 | LV_5729-2_0_5_line_92 |  | 86 | 89 | 0.029485 | 0.125 | 0.08 | 261 | 0 | 0.364 | 1 | 1 | cs | TRUE
93 | LV_5729-2_0_5_line_93 |  | 86 | 90 | 0.021679 | 0.125 | 0.08 | 261 | 0 | 0.364 | 1 | 1 | cs | TRUE
94 | LV_5729-2_0_5_line_94 |  | 87 | 91 | 0.02063 | 0.125 | 0.08 | 261 | 0 | 0.364 | 1 | 1 | cs | TRUE
95 | LV_5729-2_0_5_line_95 |  | 90 | 92 | 0.017612 | 0.125 | 0.08 | 261 | 0 | 0.364 | 1 | 1 | cs | TRUE
96 | LV_5729-2_0_5_line_96 |  | 91 | 116 | 0.027486 | 0.125 | 0.08 | 261 | 0 | 0.364 | 1 | 1 | cs | TRUE
97 | LV_5729-2_0_5_line_97 |  | 91 | 117 | 0.020897 | 0.125 | 0.08 | 261 | 0 | 0.364 | 1 | 1 | cs | TRUE
98 | LV_5729-2_0_5_line_98 |  | 91 | 114 | 0.032268 | 0.125 | 0.08 | 261 | 0 | 0.364 | 1 | 1 | cs | TRUE
99 | LV_5729-2_0_5_line_99 |  | 92 | 118 | 0.017879 | 0.125 | 0.08 | 261 | 0 | 0.364 | 1 | 1 | cs | TRUE
100 | LV_5729-2_0_5_line_100 |  | 92 | 110 | 0.015684 | 0.125 | 0.08 | 261 | 0 | 0.364 | 1 | 1 | cs | TRUE
101 | LV_5729-2_0_5_line_101 |  | 93 | 98 | 0.02629 | 0.125 | 0.08 | 261 | 0 | 0.364 | 1 | 1 | cs | TRUE
102 | LV_5729-2_0_5_line_102 |  | 96 | 97 | 0.018907 | 0.125 | 0.08 | 261 | 0 | 0.364 | 1 | 1 | cs | TRUE
103 | LV_5729-2_0_5_line_103 |  | 97 | 103 | 0.0095472 | 0.125 | 0.08 | 261 | 0 | 0.364 | 1 | 1 | cs | TRUE
104 | LV_5729-2_0_5_line_104 |  | 98 | 109 | 0.044828 | 0.125 | 0.08 | 261 | 0 | 0.364 | 1 | 1 | cs | TRUE
105 | LV_5729-2_0_5_line_105 |  | 98 | 108 | 0.014078 | 0.125 | 0.08 | 261 | 0 | 0.364 | 1 | 1 | cs | TRUE
106 | LV_5729-2_0_5_line_106 |  | 99 | 100 | 0.030607 | 0.125 | 0.08 | 261 | 0 | 0.364 | 1 | 1 | cs | TRUE
107 | LV_5729-2_0_5_line_107 |  | 100 | 101 | 0.0033182 | 0.125 | 0.08 | 261 | 0 | 0.364 | 1 | 1 | cs | TRUE
108 | LV_5729-2_0_5_line_108 |  | 100 | 102 | 0.025586 | 0.125 | 0.08 | 261 | 0 | 0.364 | 1 | 1 | cs | TRUE
109 | LV_5729-2_0_5_line_109 |  | 101 | 103 | 0.010371 | 0.125 | 0.08 | 261 | 0 | 0.364 | 1 | 1 | cs | TRUE
110 | LV_5729-2_0_5_line_110 |  | 102 | 104 | 0.01437 | 0.125 | 0.08 | 261 | 0 | 0.364 | 1 | 1 | cs | TRUE
111 | LV_5729-2_0_5_line_111 |  | 104 | 105 | 0.027169 | 0.125 | 0.08 | 261 | 0 | 0.364 | 1 | 1 | cs | TRUE
112 | LV_5729-2_0_5_line_112 |  | 104 | 106 | 0.0082017 | 0.125 | 0.08 | 261 | 0 | 0.364 | 1 | 1 | cs | TRUE
113 | LV_5729-2_0_5_line_113 |  | 105 | 107 | 0.019207 | 0.125 | 0.08 | 261 | 0 | 0.364 | 1 | 1 | cs | TRUE
114 | LV_5729-2_0_5_line_114 |  | 106 | 108 | 0.016874 | 0.125 | 0.08 | 261 | 0 | 0.364 | 1 | 1 | cs | TRUE
115 | LV_5729-2_0_5_line_115 |  | 109 | 110 | 0.044687 | 0.125 | 0.08 | 261 | 0 | 0.364 | 1 | 1 | cs | TRUE
116 | LV_5729-2_0_5_line_116 |  | 109 | 111 | 0.047212 | 0.125 | 0.08 | 261 | 0 | 0.364 | 1 | 1 | cs | TRUE
117 | LV_5729-2_0_5_line_117 |  | 110 | 112 | 0.047649 | 0.125 | 0.08 | 261 | 0 | 0.364 | 1 | 1 | cs | TRUE
118 | LV_5729-2_0_5_line_118 |  | 113 | 114 | 0.018935 | 0.125 | 0.08 | 261 | 0 | 0.364 | 1 | 1 | cs | TRUE
119 | LV_5729-2_0_5_line_119 |  | 114 | 115 | 0.025953 | 0.125 | 0.08 | 261 | 0 | 0.364 | 1 | 1 | cs | TRUE
120 | LV_5729-2_0_5_line_120 |  | 119 | 120 | 0.042915 | 0.125 | 0.08 | 261 | 0 | 0.364 | 1 | 1 | cs | TRUE
121 | LV_5729-2_0_5_line_121 |  | 119 | 121 | 0.012071 | 0.125 | 0.08 | 261 | 0 | 0.364 | 1 | 1 | cs | TRUE
122 | LV_5729-2_0_5_line_122 |  | 120 | 122 | 0.0065348 | 0.125 | 0.08 | 261 | 0 | 0.364 | 1 | 1 | cs | TRUE
123 | LV_5729-2_0_5_line_123 |  | 121 | 123 | 0.029585 | 0.125 | 0.08 | 261 | 0 | 0.364 | 1 | 1 | cs | TRUE
124 | LV_5729-2_0_5_line_124 |  | 122 | 124 | 0.02738 | 0.125 | 0.08 | 261 | 0 | 0.364 | 1 | 1 | cs | TRUE
125 | LV_5729-2_0_5_line_125 |  | 123 | 125 | 0.0052955 | 0.125 | 0.08 | 261 | 0 | 0.364 | 1 | 1 | cs | TRUE
126 | LV_5729-2_0_5_line_126 |  | 123 | 126 | 0.006363 | 0.125 | 0.08 | 261 | 0 | 0.364 | 1 | 1 | cs | TRUE
127 | LV_5729-2_0_5_line_127 |  | 125 | 127 | 0.034964 | 0.125 | 0.08 | 261 | 0 | 0.364 | 1 | 1 | cs | TRUE
128 | LV_5729-2_0_5_line_128 |  | 126 | 128 | 0.016669 | 0.125 | 0.08 | 261 | 0 | 0.364 | 1 | 1 | cs | TRUE
129 | LV_5729-2_0_5_line_129 |  | 126 | 129 | 0.012894 | 0.125 | 0.08 | 261 | 0 | 0.364 | 1 | 1 | cs | TRUE
130 | LV_5729-2_0_5_line_130 |  | 127 | 130 | 0.016763 | 0.125 | 0.08 | 261 | 0 | 0.364 | 1 | 1 | cs | TRUE
131 | LV_5729-2_0_5_line_131 |  | 130 | 133 | 0.003681 | 0.125 | 0.08 | 261 | 0 | 0.364 | 1 | 1 | cs | TRUE
132 | LV_5729-2_0_5_line_132 |  | 131 | 132 | 0.032452 | 0.125 | 0.08 | 261 | 0 | 0.364 | 1 | 1 | cs | TRUE
133 | LV_5729-2_0_5_line_133 |  | 131 | 133 | 0.0067912 | 0.125 | 0.08 | 261 | 0 | 0.364 | 1 | 1 | cs | TRUE
134 | LV_5729-2_0_5_line_134 |  | 132 | 134 | 0.00057469 | 0.125 | 0.08 | 261 | 0 | 0.364 | 1 | 1 | cs | TRUE
135 | LV_5729-2_0_5_line_135 |  | 133 | 135 | 0.035627 | 0.125 | 0.08 | 261 | 0 | 0.364 | 1 | 1 | cs | TRUE

## trafo
| name | std_type | hv_bus | lv_bus | sn_mva | vn_hv_kv | vn_lv_kv | vk_percent | vkr_percent | pfe_kw | i0_percent | shift_degree | tap_side | tap_neutral | tap_min | tap_max | tap_step_percent | tap_step_degree | tap_pos | tap_phase_shifter | parallel | df | in_service
0 | LV_5729-2_0_5_trafo_145 | 0.63 MVA 20/0.4 kV | 137 | 64 | 0.63 | 20 | 0.4 | 6 | 1.206 | 1.65 | 0.2619 | 150 | hv | 0 | -2 | 2 | 2.5 | 0 | 0 | FALSE | 1 | 1 | TRUE

## line_geodata
| x0 | y0 | x1 | y1 | x2 | y2 | x3 | y3 | x4 | y4 | x5 | y5 | x6 | y6 | x7 | y7
0 | 2502464.9671 | 1129446.4666 | 2502463.7139 | 1129430.8995 | 2502461.5745 | 1129396.4972
1 | 2502504.5153 | 1129436.9665 | 2502464.9671 | 1129446.4666
2 | 2502504.5153 | 1129436.9665 | 2502509.6073 | 1129415.4599
3 | 2502504.5153 | 1129436.9665 | 2502471.4683 | 1129429.2176
4 | 2502527.4587 | 1129481.2678 | 2502522.4372 | 1129467.5515 | 2502516.0763 | 1129470.6006 | 2502504.5153 | 1129436.9665
5 | 2502509.6073 | 1129415.4599 | 2502548.1619 | 1129420.8035
6 | 2502527.4587 | 1129481.2678 | 2502525.872 | 1129481.7715 | 2502524.8781 | 1129482.7215 | 2502524.5358 | 1129483.95 | 2502531.6312 | 1129499.6974
7 | 2502538.8252 | 1129477.5932 | 2502527.4587 | 1129481.2678
8 | 2502628.0028 | 1129557.845 | 2502640.5427 | 1129551.1572
9 | 2502662.7998 | 1129539.287 | 2502640.5427 | 1129551.1572
10 | 2502628.0028 | 1129557.845 | 2502610.8418 | 1129566.9974 | 2502619.9629 | 1129584.9853
11 | 2502662.7998 | 1129539.287 | 2502668.5275 | 1129536.2322
12 | 2502604.2856 | 1129604.2483 | 2502619.9629 | 1129584.9853
13 | 2502671.4272 | 1129534.6858 | 2502668.5275 | 1129536.2322
14 | 2502587.4499 | 1129577.4256 | 2502586.4845 | 1129577.9632
15 | 2502575.7031 | 1129583.9669 | 2502586.4845 | 1129577.9632
16 | 2502604.2856 | 1129604.2483 | 2502658.3636 | 1129599.6207
17 | 2502604.2856 | 1129604.2483 | 2502601.7013 | 1129605.6417
18 | 2502604.2856 | 1129604.2483 | 2502632.1852 | 1129637.9543
19 | 2502680.5316 | 1129529.8302 | 2502671.4272 | 1129534.6858
20 | 2502581.921 | 1129492.6515 | 2502587.4653 | 1129502.9684 | 2502592.5755 | 1129512.488
21 | 2502581.921 | 1129492.6515 | 2502593.065 | 1129487.2151
22 | 2502544.3064 | 1129505.4663 | 2502547.1309 | 1129505.2762 | 2502549.8555 | 1129506.0549 | 2502552.1396 | 1129507.708 | 2502552.8554 | 1129508.6192 | 2502560.7795 | 1129504.5666 | 2502575.3623 | 1129495.8593 | 2502581.921 | 1129492.6515
23 | 2502658.3636 | 1129599.6207 | 2502673.0207 | 1129591.6129
24 | 2502590.2824 | 1129611.7987 | 2502601.7013 | 1129605.6417
25 | 2502669.3048 | 1129650.0299 | 2502632.1852 | 1129637.9543
26 | 2502618.5099 | 1129474.0387 | 2502599.1513 | 1129484.2461 | 2502593.065 | 1129487.2151
27 | 2502544.3064 | 1129505.4663 | 2502541.6598 | 1129506.6542 | 2502539.6347 | 1129508.6326 | 2502538.9342 | 1129510.1003
28 | 2502618.5099 | 1129474.0387 | 2502674.0356 | 1129494.0446
29 | 2502538.9342 | 1129510.1003 | 2502533.9652 | 1129504.8773 | 2502531.6312 | 1129499.6974
30 | 2502538.8563 | 1129516.7279 | 2502538.1496 | 1129513.9932 | 2502538.4201 | 1129511.1871 | 2502538.9342 | 1129510.1003
31 | 2502538.8563 | 1129516.7279 | 2502539.6802 | 1129518.1266 | 2502541.7151 | 1129520.0949 | 2502544.2993 | 1129521.2428 | 2502546.5444 | 1129521.44 | 2502547.8382 | 1129530.4692 | 2502549.4322 | 1129545.2081 | 2502550.3367 | 1129551.5974
32 | 2502538.8563 | 1129516.7279 | 2502529.7948 | 1129521.4326 | 2502523.594 | 1129524.857 | 2502500.9698 | 1129535.8865
33 | 2502573.0223 | 1129542.7592 | 2502558.0572 | 1129550.2053 | 2502550.3367 | 1129551.5974
34 | 2502475.5795 | 1129547.9896 | 2502481.1836 | 1129545.5324 | 2502500.9698 | 1129535.8865
35 | 2502538.8252 | 1129477.5932 | 2502539.6898 | 1129481.362
36 | 2502475.5795 | 1129547.9896 | 2502438.6303 | 1129501.1146
37 | 2502443.2061 | 1129561.1022 | 2502463.4657 | 1129553.3011 | 2502475.5795 | 1129547.9896
38 | 2502556.3039 | 1129593.8271 | 2502561.748 | 1129591.738 | 2502575.7031 | 1129583.9669
39 | 2502557.3916 | 1129601.5476 | 2502556.3039 | 1129593.8271
40 | 2502557.3916 | 1129601.5476 | 2502551.1498 | 1129602.4267 | 2502527.7677 | 1129612.565
41 | 2502557.3916 | 1129601.5476 | 2502560.6471 | 1129624.7094
42 | 2502659.0801 | 1129715.1106 | 2502657.3179 | 1129716.184
43 | 2502652.3589 | 1129719.2044 | 2502657.3179 | 1129716.184
44 | 2502637.3358 | 1129769.8394 | 2502633.2292 | 1129771.2509 | 2502625.2656 | 1129777.1385 | 2502596.9019 | 1129786.8687 | 2502585.8665 | 1129788.5922
45 | 2502584.3547 | 1129778.9329 | 2502585.8665 | 1129788.5922
46 | 2502650.8933 | 1129880.033 | 2502653.0588 | 1129886.2797 | 2502650.8164 | 1129888.1615 | 2502627.6288 | 1129896.5162
47 | 2502603.9639 | 1129903.6377 | 2502611.891 | 1129902.1867 | 2502627.6288 | 1129896.5162
48 | 2502578.2008 | 1129618.3131 | 2502589.2056 | 1129612.3794
49 | 2502590.2824 | 1129611.7987 | 2502589.2056 | 1129612.3794
50 | 2502560.6471 | 1129624.7094 | 2502568.6396 | 1129623.4685 | 2502578.2008 | 1129618.3131
51 | 2502560.6471 | 1129624.7094 | 2502562.0042 | 1129634.3267 | 2502564.8634 | 1129652.3841
52 | 2502566.2939 | 1129661.4186 | 2502564.8634 | 1129652.3841
53 | 2502518.6569 | 1129616.5154 | 2502527.7677 | 1129612.565
54 | 2502551.3019 | 1129681.0171 | 2502561.2355 | 1129676.4206 | 2502568.4644 | 1129675.1254 | 2502566.2939 | 1129661.4186
55 | 2502566.2939 | 1129661.4186 | 2502568.4644 | 1129675.1254 | 2502573.3226 | 1129708.3341
56 | 2502599.3197 | 1129742.8804 | 2502638.9236 | 1129727.3876 | 2502652.3589 | 1129719.2044
57 | 2502599.3197 | 1129742.8804 | 2502595.1038 | 1129731.5294
58 | 2502599.3197 | 1129742.8804 | 2502586.7719 | 1129747.7969 | 2502579.6984 | 1129749.1675 | 2502581.2797 | 1129759.3037 | 2502569.3208 | 1129761.5648
59 | 2502569.3208 | 1129761.5648 | 2502568.1265 | 1129754.3729
60 | 2502584.3547 | 1129778.9329 | 2502581.2797 | 1129759.3037 | 2502569.3208 | 1129761.5648
61 | 2502569.3208 | 1129761.5648 | 2502571.1149 | 1129772.9063
62 | 2502573.3226 | 1129708.3341 | 2502583.906 | 1129705.8062 | 2502599.3539 | 1129698.3872
63 | 2502600.0853 | 1129698.0359 | 2502599.3539 | 1129698.3872
64 | 2502568.1265 | 1129754.3729 | 2502564.9739 | 1129735.3867
65 | 2502584.3547 | 1129778.9329 | 2502592.7561 | 1129778.2191 | 2502610.9269 | 1129771.566
66 | 2502574.5648 | 1129794.7137 | 2502571.1149 | 1129772.9063
67 | 2502610.9269 | 1129771.566 | 2502628.9368 | 1129764.9718 | 2502639.6817 | 1129756.9021
68 | 2502551.3019 | 1129681.0171 | 2502552.6814 | 1129684.3858 | 2502553.8752 | 1129688.1799
69 | 2502551.3019 | 1129681.0171 | 2502523.4403 | 1129693.9237
70 | 2502545.8486 | 1129690.1663 | 2502553.8752 | 1129688.1799
71 | 2502553.8752 | 1129688.1799 | 2502557.4156 | 1129689.8683 | 2502561.9679 | 1129717.2832
72 | 2502508.5548 | 1129700.8193 | 2502523.4403 | 1129693.9237
73 | 2502564.9739 | 1129735.3867 | 2502561.9679 | 1129717.2832
74 | 2502576.2275 | 1129805.2246 | 2502574.5648 | 1129794.7137
75 | 2502641.0398 | 1129755.8822 | 2502639.6817 | 1129756.9021
76 | 2502508.5548 | 1129700.8193 | 2502495.9078 | 1129706.6772
77 | 2502508.5548 | 1129700.8193 | 2502518.3681 | 1129729.4732
78 | 2502592.1277 | 1129828.538 | 2502597.9302 | 1129865.3671
79 | 2502576.2275 | 1129805.2246 | 2502578.1052 | 1129809.3858 | 2502588.5717 | 1129805.837 | 2502592.1277 | 1129828.538
80 | 2502592.1277 | 1129828.538 | 2502598.1973 | 1129828.4623 | 2502618.576 | 1129821.3847
81 | 2502626.8714 | 1129857.551 | 2502607.1368 | 1129863.951 | 2502597.9302 | 1129865.3671
82 | 2502597.9302 | 1129865.3671 | 2502603.9639 | 1129903.6377
83 | 2502549.3802 | 1129819.1554 | 2502578.1052 | 1129809.3858 | 2502576.2275 | 1129805.2246
84 | 2502618.576 | 1129821.3847 | 2502618.576 | 1129821.3847 | 2502622.776 | 1129834.3904
85 | 2502549.3802 | 1129819.1554 | 2502543.3211 | 1129821.31 | 2502541.2663 | 1129820.0202 | 2502532.7702 | 1129822.883
86 | 2502532.7702 | 1129822.883 | 2502515.1641 | 1129828.8153
87 | 2502624.8445 | 1129840.7956 | 2502622.776 | 1129834.3904
88 | 2502622.776 | 1129834.3904 | 2502676.8768 | 1129817.1971
89 | 2502676.8768 | 1129817.1971 | 2502675.3348 | 1129812.4746
90 | 2502563.6623 | 1129923.5558 | 2502557.833 | 1129903.5684
91 | 2502563.6623 | 1129923.5558 | 2502561.6757 | 1129927.9128 | 2502567.9318 | 1129950.3701 | 2502560.3565 | 1129961.199 | 2502555.777 | 1129962.5556
92 | 2502563.6623 | 1129923.5558 | 2502566.1014 | 1129926.7073 | 2502571.9018 | 1129946.7038 | 2502574.9547 | 1129950.2492
93 | 2502563.6623 | 1129923.5558 | 2502542.9366 | 1129929.9145
94 | 2502552.0569 | 1129883.763 | 2502557.833 | 1129903.5684
95 | 2502526.0989 | 1129935.0803 | 2502542.9366 | 1129929.9145
96 | 2502552.0569 | 1129883.763 | 2502556.6195 | 1129883.4003 | 2502566.3946 | 1129876.6384 | 2502573.2421 | 1129868.0003
97 | 2502552.0569 | 1129883.763 | 2502547.6296 | 1129883.4454 | 2502532.8185 | 1129890.6229
98 | 2502545.3303 | 1129852.2189 | 2502547.8647 | 1129866.042 | 2502552.0569 | 1129883.763
99 | 2502526.0989 | 1129935.0803 | 2502525.9904 | 1129938.373 | 2502530.2071 | 1129952.335
100 | 2502519.1532 | 1129921.9288 | 2502522.5995 | 1129933.0578 | 2502526.0989 | 1129935.0803
101 | 2502490.2501 | 1129837.21 | 2502515.1641 | 1129828.8153
102 | 2502457.2505 | 1129724.5828 | 2502453.8634 | 1129726.1516 | 2502452.9923 | 1129730.8797 | 2502456.4562 | 1129740.6502
103 | 2502456.4562 | 1129740.6502 | 2502459.6464 | 1129749.6486
104 | 2502490.2501 | 1129837.21 | 2502504.3122 | 1129879.7758
105 | 2502490.2501 | 1129837.21 | 2502487.8603 | 1129832.3456 | 2502485.0427 | 1129824.1584
106 | 2502464.2208 | 1129762.5511 | 2502493.3283 | 1129753.0891
107 | 2502464.2208 | 1129762.5511 | 2502463.112 | 1129759.4236
108 | 2502464.2208 | 1129762.5511 | 2502472.3289 | 1129786.8185
109 | 2502463.112 | 1129759.4236 | 2502459.6464 | 1129749.6486
110 | 2502476.8826 | 1129800.4477 | 2502472.3289 | 1129786.8185
111 | 2502476.8826 | 1129800.4477 | 2502502.5425 | 1129791.5179
112 | 2502476.8826 | 1129800.4477 | 2502479.5516 | 1129808.203
113 | 2502502.5425 | 1129791.5179 | 2502520.6822 | 1129785.2052
114 | 2502479.5516 | 1129808.203 | 2502485.0427 | 1129824.1584
115 | 2502519.1532 | 1129921.9288 | 2502504.3122 | 1129879.7758
116 | 2502472.5467 | 1129875.8531 | 2502469.3697 | 1129880.4406 | 2502471.5361 | 1129886.7317 | 2502475.8155 | 1129889.3419 | 2502504.3122 | 1129879.7758
117 | 2502484.4767 | 1129917.108 | 2502484.4601 | 1129925.6135 | 2502485.8575 | 1129929.1376 | 2502488.578 | 1129931.106 | 2502491.6758 | 1129931.156 | 2502519.1532 | 1129921.9288
118 | 2502545.3303 | 1129852.2189 | 2502539.4165 | 1129852.8814 | 2502528.0257 | 1129859.1129
119 | 2502545.3303 | 1129852.2189 | 2502556.2013 | 1129848.9191 | 2502567.7138 | 1129839.9523
120 | 2502518.6569 | 1129616.5154 | 2502506.7217 | 1129621.6891 | 2502479.5018 | 1129634.0774
121 | 2502518.6569 | 1129616.5154 | 2502516.04 | 1129609.9981 | 2502515.7872 | 1129604.9567
122 | 2502473.554 | 1129636.7844 | 2502479.5018 | 1129634.0774
123 | 2502508.6035 | 1129576.5087 | 2502512.0151 | 1129584.5252 | 2502515.4262 | 1129597.756 | 2502515.7872 | 1129604.9567
124 | 2502459.1373 | 1129656.3456 | 2502460.188 | 1129644.6103 | 2502465.4372 | 1129640.4785 | 2502473.554 | 1129636.7844
125 | 2502508.6035 | 1129576.5087 | 2502503.7894 | 1129578.7149
126 | 2502514.4005 | 1129573.8468 | 2502508.6035 | 1129576.5087
127 | 2502472.0045 | 1129593.2814 | 2502503.7894 | 1129578.7149
128 | 2502514.4005 | 1129573.8468 | 2502518.1048 | 1129578.0451 | 2502520.1451 | 1129588.93
129 | 2502514.4005 | 1129573.8468 | 2502516.7232 | 1129569.3065 | 2502523.8041 | 1129566.0012
130 | 2502456.6708 | 1129600.0397 | 2502460.4225 | 1129598.5893 | 2502472.0045 | 1129593.2814
131 | 2502453.1402 | 1129598.9627 | 2502456.6708 | 1129600.0397
132 | 2502442.6698 | 1129561.3087 | 2502444.3523 | 1129566.2512 | 2502450.5455 | 1129592.7685
133 | 2502453.1402 | 1129598.9627 | 2502451.2308 | 1129595.7027 | 2502450.5455 | 1129592.7685
134 | 2502443.2061 | 1129561.1022 | 2502442.6698 | 1129561.3087
135 | 2502453.0834 | 1129633.5738 | 2502454.8129 | 1129631.9004 | 2502451.9017 | 1129605.2755 | 2502453.1402 | 1129598.9627

## bus_geodata
| x | y | coords
0 | 2502461.5745 | 1129396.4972
1 | 2502464.9671 | 1129446.4666
2 | 2502504.5153 | 1129436.9665
3 | 2502509.6073 | 1129415.4599
4 | 2502471.4683 | 1129429.2176
5 | 2502527.4587 | 1129481.2678
6 | 2502548.1619 | 1129420.8035
7 | 2502640.5427 | 1129551.1572
8 | 2502628.0028 | 1129557.845
9 | 2502662.7998 | 1129539.287
10 | 2502619.9629 | 1129584.9853
11 | 2502668.5275 | 1129536.2322
12 | 2502587.4499 | 1129577.4256
13 | 2502586.4845 | 1129577.9632
14 | 2502604.2856 | 1129604.2483
15 | 2502671.4272 | 1129534.6858
16 | 2502592.5755 | 1129512.488
17 | 2502581.921 | 1129492.6515
18 | 2502658.3636 | 1129599.6207
19 | 2502601.7013 | 1129605.6417
20 | 2502632.1852 | 1129637.9543
21 | 2502680.5316 | 1129529.8302
22 | 2502593.065 | 1129487.2151
23 | 2502544.3064 | 1129505.4663
24 | 2502618.5099 | 1129474.0387
25 | 2502538.9342 | 1129510.1003
26 | 2502538.8563 | 1129516.7279
27 | 2502550.3367 | 1129551.5974
28 | 2502500.9698 | 1129535.8865
29 | 2502674.0357 | 1129494.0446
30 | 2502531.6312 | 1129499.6974
31 | 2502573.0223 | 1129542.7592
32 | 2502539.6898 | 1129481.362
33 | 2502538.8252 | 1129477.5932
34 | 2502475.5795 | 1129547.9896
35 | 2502556.3039 | 1129593.8271
36 | 2502575.7031 | 1129583.9669
37 | 2502557.3916 | 1129601.5476
38 | 2502659.0801 | 1129715.1106
39 | 2502657.3179 | 1129716.184
40 | 2502637.3358 | 1129769.8394
41 | 2502585.8665 | 1129788.5922
42 | 2502650.8933 | 1129880.033
43 | 2502627.6288 | 1129896.5162
44 | 2502673.0207 | 1129591.6129
45 | 2502589.2056 | 1129612.3794
46 | 2502578.2008 | 1129618.3131
47 | 2502590.2824 | 1129611.7987
48 | 2502560.6471 | 1129624.7094
49 | 2502564.8634 | 1129652.3841
50 | 2502527.7677 | 1129612.565
51 | 2502566.2939 | 1129661.4186
52 | 2502669.3048 | 1129650.0299
53 | 2502652.3589 | 1129719.2044
54 | 2502599.3197 | 1129742.8804
55 | 2502595.1038 | 1129731.5294
56 | 2502569.3208 | 1129761.5648
57 | 2502573.3226 | 1129708.3341
58 | 2502599.3539 | 1129698.3872
59 | 2502568.1265 | 1129754.3729
60 | 2502584.3547 | 1129778.9329
61 | 2502571.1149 | 1129772.9063
62 | 2502610.9269 | 1129771.566
63 | 2502551.3019 | 1129681.0171
64 | 2502553.8752 | 1129688.1799
65 | 2502523.4403 | 1129693.9237
66 | 2502600.0853 | 1129698.0359
67 | 2502564.9739 | 1129735.3867
68 | 2502574.5648 | 1129794.7137
69 | 2502639.6817 | 1129756.9021
70 | 2502545.8486 | 1129690.1663
71 | 2502561.9679 | 1129717.2832
72 | 2502508.5548 | 1129700.8193
73 | 2502641.0398 | 1129755.8822
74 | 2502592.1277 | 1129828.538
75 | 2502597.9302 | 1129865.3671
76 | 2502576.2275 | 1129805.2246
77 | 2502618.576 | 1129821.3847
78 | 2502549.3802 | 1129819.1554
79 | 2502532.7702 | 1129822.883
80 | 2502622.776 | 1129834.3904
81 | 2502624.8445 | 1129840.7956
82 | 2502676.8768 | 1129817.1971
83 | 2502675.3348 | 1129812.4746
84 | 2502626.8714 | 1129857.551
85 | 2502603.9639 | 1129903.6377
86 | 2502563.6623 | 1129923.5558
87 | 2502557.833 | 1129903.5684
88 | 2502555.777 | 1129962.5556
89 | 2502574.9547 | 1129950.2492
90 | 2502542.9366 | 1129929.9145
91 | 2502552.0569 | 1129883.763
92 | 2502526.0989 | 1129935.0803
93 | 2502515.1641 | 1129828.8153
94 | 2502518.3681 | 1129729.4732
95 | 2502495.9078 | 1129706.6772
96 | 2502457.2505 | 1129724.5828
97 | 2502456.4562 | 1129740.6502
98 | 2502490.2501 | 1129837.21
99 | 2502493.3283 | 1129753.0891
100 | 2502464.2208 | 1129762.5511
101 | 2502463.112 | 1129759.4236
102 | 2502472.3289 | 1129786.8185
103 | 2502459.6464 | 1129749.6486
104 | 2502476.8826 | 1129800.4477
105 | 2502502.5425 | 1129791.5179
106 | 2502479.5516 | 1129808.203
107 | 2502520.6822 | 1129785.2052
108 | 2502485.0427 | 1129824.1584
109 | 2502504.3122 | 1129879.7758
110 | 2502519.1532 | 1129921.9288
111 | 2502472.5467 | 1129875.8531
112 | 2502484.4767 | 1129917.108
113 | 2502528.0257 | 1129859.1129
114 | 2502545.3303 | 1129852.2189
115 | 2502567.7138 | 1129839.9523
116 | 2502573.2421 | 1129868.0003
117 | 2502532.8185 | 1129890.6229
118 | 2502530.2071 | 1129952.335
119 | 2502518.6569 | 1129616.5154
120 | 2502479.5018 | 1129634.0774
121 | 2502515.7872 | 1129604.9567
122 | 2502473.554 | 1129636.7844
123 | 2502508.6035 | 1129576.5087
124 | 2502459.1373 | 1129656.3456
125 | 2502503.7894 | 1129578.7149
126 | 2502514.4004 | 1129573.8468
127 | 2502472.0045 | 1129593.2814
128 | 2502520.1451 | 1129588.93
129 | 2502523.8041 | 1129566.0012
130 | 2502456.6708 | 1129600.0397
131 | 2502450.5455 | 1129592.7685
132 | 2502442.6698 | 1129561.3087
133 | 2502453.1402 | 1129598.9627
134 | 2502443.2061 | 1129561.1022
135 | 2502453.0834 | 1129633.5738
136 | 2502438.6303 | 1129501.1146
137 | 2502551.3019 | 1129681.0171

## line_std_types
| c_nf_per_km | r_ohm_per_km | x_ohm_per_km | max_i_ka | type | q_mm2 | alpha | voltage_rating
NAYY 4x50 SE | 210 | 0.642 | 0.083 | 0.142 | cs | 50 | 0.00403 | LV
NAYY 4x120 SE | 264 | 0.225 | 0.08 | 0.242 | cs | 120 | 0.00403 | LV
NAYY 4x150 SE | 261 | 0.208 | 0.08 | 0.27 | cs | 150 | 0.00403 | LV
NA2XS2Y 1x95 RM/25 12/20 kV | 216 | 0.313 | 0.132 | 0.252 | cs | 95 | 0.00403 | MV
NA2XS2Y 1x185 RM/25 12/20 kV | 273 | 0.161 | 0.117 | 0.362 | cs | 185 | 0.00403 | MV
NA2XS2Y 1x240 RM/25 12/20 kV | 304 | 0.122 | 0.112 | 0.421 | cs | 240 | 0.00403 | MV
NA2XS2Y 1x95 RM/25 6/10 kV | 315 | 0.313 | 0.123 | 0.249 | cs | 95 | 0.00403 | MV
NA2XS2Y 1x185 RM/25 6/10 kV | 406 | 0.161 | 0.11 | 0.358 | cs | 185 | 0.00403 | MV
NA2XS2Y 1x240 RM/25 6/10 kV | 456 | 0.122 | 0.105 | 0.416 | cs | 240 | 0.00403 | MV
NA2XS2Y 1x150 RM/25 12/20 kV | 250 | 0.206 | 0.116 | 0.319 | cs | 150 | 0.00403 | MV
NA2XS2Y 1x120 RM/25 12/20 kV | 230 | 0.253 | 0.119 | 0.283 | cs | 120 | 0.00403 | MV
NA2XS2Y 1x70 RM/25 12/20 kV | 190 | 0.443 | 0.132 | 0.22 | cs | 70 | 0.00403 | MV
NA2XS2Y 1x150 RM/25 6/10 kV | 360 | 0.206 | 0.11 | 0.315 | cs | 150 | 0.00403 | MV
NA2XS2Y 1x120 RM/25 6/10 kV | 340 | 0.253 | 0.113 | 0.28 | cs | 120 | 0.00403 | MV
NA2XS2Y 1x70 RM/25 6/10 kV | 280 | 0.443 | 0.123 | 0.217 | cs | 70 | 0.00403 | MV
N2XS(FL)2Y 1x120 RM/35 64/110 kV | 112 | 0.153 | 0.166 | 0.366 | cs | 120 | 0.00393 | HV
N2XS(FL)2Y 1x185 RM/35 64/110 kV | 125 | 0.099 | 0.156 | 0.457 | cs | 185 | 0.00393 | HV
N2XS(FL)2Y 1x240 RM/35 64/110 kV | 135 | 0.075 | 0.149 | 0.526 | cs | 240 | 0.00393 | HV
N2XS(FL)2Y 1x300 RM/35 64/110 kV | 144 | 0.06 | 0.144 | 0.588 | cs | 300 | 0.00393 | HV
15-AL1/3-ST1A 0.4 | 11 | 1.8769 | 0.35 | 0.105 | ol | 16 | 0.00403 | LV
24-AL1/4-ST1A 0.4 | 11.25 | 1.2012 | 0.335 | 0.14 | ol | 24 | 0.00403 | LV
48-AL1/8-ST1A 0.4 | 12.2 | 0.5939 | 0.3 | 0.21 | ol | 48 | 0.00403 | LV
94-AL1/15-ST1A 0.4 | 13.2 | 0.306 | 0.29 | 0.35 | ol | 94 | 0.00403 | LV
34-AL1/6-ST1A 10.0 | 9.7 | 0.8342 | 0.36 | 0.17 | ol | 34 | 0.00403 | MV
48-AL1/8-ST1A 10.0 | 10.1 | 0.5939 | 0.35 | 0.21 | ol | 48 | 0.00403 | MV
70-AL1/11-ST1A 10.0 | 10.4 | 0.4132 | 0.339 | 0.29 | ol | 70 | 0.00403 | MV
94-AL1/15-ST1A 10.0 | 10.75 | 0.306 | 0.33 | 0.35 | ol | 94 | 0.00403 | MV
122-AL1/20-ST1A 10.0 | 11.1 | 0.2376 | 0.323 | 0.41 | ol | 122 | 0.00403 | MV
149-AL1/24-ST1A 10.0 | 11.25 | 0.194 | 0.315 | 0.47 | ol | 149 | 0.00403 | MV
34-AL1/6-ST1A 20.0 | 9.15 | 0.8342 | 0.382 | 0.17 | ol | 34 | 0.00403 | MV
48-AL1/8-ST1A 20.0 | 9.5 | 0.5939 | 0.372 | 0.21 | ol | 48 | 0.00403 | MV
70-AL1/11-ST1A 20.0 | 9.7 | 0.4132 | 0.36 | 0.29 | ol | 70 | 0.00403 | MV
94-AL1/15-ST1A 20.0 | 10 | 0.306 | 0.35 | 0.35 | ol | 94 | 0.00403 | MV
122-AL1/20-ST1A 20.0 | 10.3 | 0.2376 | 0.344 | 0.41 | ol | 122 | 0.00403 | MV
149-AL1/24-ST1A 20.0 | 10.5 | 0.194 | 0.337 | 0.47 | ol | 149 | 0.00403 | MV
184-AL1/30-ST1A 20.0 | 10.75 | 0.1571 | 0.33 | 0.535 | ol | 184 | 0.00403 | MV
243-AL1/39-ST1A 20.0 | 11 | 0.1188 | 0.32 | 0.645 | ol | 243 | 0.00403 | MV
48-AL1/8-ST1A 110.0 | 8 | 0.5939 | 0.46 | 0.21 | ol | 48 | 0.00403 | HV
70-AL1/11-ST1A 110.0 | 8.4 | 0.4132 | 0.45 | 0.29 | ol | 70 | 0.00403 | HV
94-AL1/15-ST1A 110.0 | 8.65 | 0.306 | 0.44 | 0.35 | ol | 94 | 0.00403 | HV
122-AL1/20-ST1A 110.0 | 8.5 | 0.2376 | 0.43 | 0.41 | ol | 122 | 0.00403 | HV
149-AL1/24-ST1A 110.0 | 8.75 | 0.194 | 0.41 | 0.47 | ol | 149 | 0.00403 | HV
184-AL1/30-ST1A 110.0 | 8.8 | 0.1571 | 0.4 | 0.535 | ol | 184 | 0.00403 | HV
243-AL1/39-ST1A 110.0 | 9 | 0.1188 | 0.39 | 0.645 | ol | 243 | 0.00403 | HV
305-AL1/39-ST1A 110.0 | 9.2 | 0.0949 | 0.38 | 0.74 | ol | 305 | 0.00403 | HV
490-AL1/64-ST1A 110.0 | 9.75 | 0.059 | 0.37 | 0.96 | ol | 490 | 0.00403 | HV
679-AL1/86-ST1A 110.0 | 9.95 | 0.042 | 0.36 | 1.15 | ol | 679 | 0.00403 | HV
490-AL1/64-ST1A 220.0 | 10 | 0.059 | 0.285 | 0.96 | ol | 490 | 0.00403 | HV
679-AL1/86-ST1A 220.0 | 11.7 | 0.042 | 0.275 | 1.15 | ol | 679 | 0.00403 | HV
490-AL1/64-ST1A 380.0 | 11 | 0.059 | 0.253 | 0.96 | ol | 490 | 0.00403 | HV
679-AL1/86-ST1A 380.0 | 14.6 | 0.042 | 0.25 | 1.15 | ol | 679 | 0.00403 | HV

## trafo_std_types
| i0_percent | pfe_kw | vkr_percent | sn_mva | vn_lv_kv | vn_hv_kv | vk_percent | shift_degree | vector_group | tap_side | tap_neutral | tap_min | tap_max | tap_step_degree | tap_step_percent | tap_phase_shifter
160 MVA 380/110 kV | 0.06 | 60 | 0.25 | 160 | 110 | 380 | 12.2 | 0 | Yy0 | hv | 0 | -9 | 9 | 0 | 1.5 | FALSE
100 MVA 220/110 kV | 0.06 | 55 | 0.26 | 100 | 110 | 220 | 12 | 0 | Yy0 | hv | 0 | -9 | 9 | 0 | 1.5 | FALSE
63 MVA 110/20 kV | 0.04 | 22 | 0.32 | 63 | 20 | 110 | 18 | 150 | YNd5 | hv | 0 | -9 | 9 | 0 | 1.5 | FALSE
40 MVA 110/20 kV | 0.05 | 18 | 0.34 | 40 | 20 | 110 | 16.2 | 150 | YNd5 | hv | 0 | -9 | 9 | 0 | 1.5 | FALSE
25 MVA 110/20 kV | 0.07 | 14 | 0.41 | 25 | 20 | 110 | 12 | 150 | YNd5 | hv | 0 | -9 | 9 | 0 | 1.5 | FALSE
63 MVA 110/10 kV | 0.04 | 22 | 0.32 | 63 | 10 | 110 | 18 | 150 | YNd5 | hv | 0 | -9 | 9 | 0 | 1.5 | FALSE
40 MVA 110/10 kV | 0.05 | 18 | 0.34 | 40 | 10 | 110 | 16.2 | 150 | YNd5 | hv | 0 | -9 | 9 | 0 | 1.5 | FALSE
25 MVA 110/10 kV | 0.07 | 14 | 0.41 | 25 | 10 | 110 | 12 | 150 | YNd5 | hv | 0 | -9 | 9 | 0 | 1.5 | FALSE
0.25 MVA 20/0.4 kV | 0.32 | 0.8 | 1.44 | 0.25 | 0.4 | 20 | 6 | 150 | Yzn5 | hv | 0 | -2 | 2 | 0 | 2.5 | FALSE
0.4 MVA 20/0.4 kV | 0.3375 | 1.35 | 1.425 | 0.4 | 0.4 | 20 | 6 | 150 | Dyn5 | hv | 0 | -2 | 2 | 0 | 2.5 | FALSE
0.63 MVA 20/0.4 kV | 0.2619 | 1.65 | 1.206 | 0.63 | 0.4 | 20 | 6 | 150 | Dyn5 | hv | 0 | -2 | 2 | 0 | 2.5 | FALSE
0.25 MVA 10/0.4 kV | 0.24 | 0.6 | 1.2 | 0.25 | 0.4 | 10 | 4 | 150 | Dyn5 | hv | 0 | -2 | 2 | 0 | 2.5 | FALSE
0.4 MVA 10/0.4 kV | 0.2375 | 0.95 | 1.325 | 0.4 | 0.4 | 10 | 4 | 150 | Dyn5 | hv | 0 | -2 | 2 | 0 | 2.5 | FALSE
0.63 MVA 10/0.4 kV | 0.1873 | 1.18 | 1.0794 | 0.63 | 0.4 | 10 | 4 | 150 | Dyn5 | hv | 0 | -2 | 2 | 0 | 2.5 | FALSE

## trafo3w_std_types
| sn_hv_mva | sn_mv_mva | sn_lv_mva | vn_hv_kv | vn_mv_kv | vn_lv_kv | vk_hv_percent | vk_mv_percent | vk_lv_percent | vkr_hv_percent | vkr_mv_percent | vkr_lv_percent | pfe_kw | i0_percent | shift_mv_degree | shift_lv_degree | vector_group | tap_side | tap_neutral | tap_min | tap_max | tap_step_percent
63/25/38 MVA 110/20/10 kV | 63 | 25 | 38 | 110 | 20 | 10 | 10.4 | 10.4 | 10.4 | 0.28 | 0.32 | 0.35 | 35 | 0.89 | 0 | 0 | YN0yn0yn0 | hv | 0 | -10 | 10 | 1.2
63/25/38 MVA 110/10/10 kV | 63 | 25 | 38 | 110 | 10 | 10 | 10.4 | 10.4 | 10.4 | 0.28 | 0.32 | 0.35 | 35 | 0.89 | 0 | 0 | YN0yn0yn0 | hv | 0 | -10 | 10 | 1.2

## fuse_std_types
| fuse_type | i_rated_a | t_avg | t_min | t_total | x_avg | x_min | x_total
HV 100A | HV 100A | 100 | 0 | [10.0, 3.64, 0.854, 0.281, 0.1, 0.0531, 0.022, 0.01] | [10.0, 4.267, 1.21, 0.403, 0.1, 0.058, 0.022, 0.01] | 0 | [300.0, 350.0, 450.0, 550.0, 700.0, 850.0, 1200.0, 1752.0] | [600.0, 700.0, 900.0, 1150.0, 1665.0, 2000.0, 3000.0, 4313.0]
HV 10A | HV 10A | 10 | 0 | [10.0, 1675.0, 0.344, 0.156, 0.1, 0.0417, 0.0171, 0.01] | [10.0, 1.3, 0.3, 0.155, 0.1, 0.0555, 0.023, 0.01] | 0 | [30.0, 32.0, 35.0, 37.0, 39.0, 50.0, 70.0, 88.0] | [60.0, 70.0, 80.0, 87.0, 94.0, 110.0, 150.0, 216.0]
HV 125A | HV 125A | 125 | 0 | [10.0, 1.82, 0.344, 0.1, 0.0467, 0.0269, 0.01] | [10.0, 2.478, 0.426, 0.1, 0.0427, 0.0211, 0.01] | 0 | [375.0, 500.0, 700.0, 925.0, 1200.0, 1500.0, 2341.0] | [750.0, 1000.0, 1500.0, 2200.0, 3000.0, 4000.0, 5765.0]
HV 160A | HV 160A | 160 | 0 | [10.0, 4.15, 1.03, 0.198, 0.1, 0.051, 0.0172, 0.01] | [10.0, 2.3, 0.734, 0.274, 0.1, 0.046, 0.0177, 0.01] | 0 | [480.0, 550.0, 700.0, 1000.0, 1260.0, 1600.0, 2500.0, 3227.0] | [960.0, 1300.0, 1700.0, 2200.0, 2996.0, 4000.0, 6000.0, 7946.0]
HV 16A | HV 16A | 16 | 0 | [10.0, 0.352, 0.164, 0.1, 0.0649, 0.0342, 0.01] | [10.0, 2.34, 0.722, 0.181, 0.1, 0.055, 0.0296, 0.01] | 0 | [48.0, 60.0, 65.0, 71.0, 80.0, 100.0, 162.0] | [96.0, 110.0, 125.0, 150.0, 168.0, 200.0, 250.0, 398.0]
HV 200A | HV 200A | 200 | 0 | [10.0, 4.267, 1.21, 0.403, 0.1, 0.058, 0.022, 0.01] | [10.0, 3.73, 1.654, 0.328, 0.1, 0.0531, 0.019, 0.01] | 0 | [600.0, 700.0, 900.0, 1150.0, 1665.0, 2000.0, 3000.0, 4313.0] | [1200.0, 1500.0, 1800.0, 2700.0, 3960.0, 5000.0, 7500.0, 10620.0]
HV 20A | HV 20A | 20 | 0 | [10.0, 1.3, 0.3, 0.155, 0.1, 0.0555, 0.023, 0.01] | [10.0, 1.3, 0.161, 0.1, 0.0611, 0.0399, 0.0141, 0.01] | 0 | [60.0, 70.0, 80.0, 87.0, 94.0, 110.0, 150.0, 216.0] | [120.0, 150.0, 200.0, 223.0, 260.0, 300.0, 450.0, 532.0]
HV 25A | HV 25A | 25 | 0 | [10.0, 2.512, 0.833, 0.299, 0.1, 0.0372, 0.0223, 0.01] | [10.0, 3.125, 0.597, 0.198, 0.1, 0.0378, 0.022, 0.01] | 0 | [75.0, 82.0, 90.0, 100.0, 124.0, 170.0, 200.0, 289.0] | [150.0, 170.0, 210.0, 250.0, 294.0, 400.0, 500.0, 711.0]
HV 31.5A | HV 31.5A | 31.5 | 0 | [10.0, 2.34, 0.722, 0.181, 0.1, 0.055, 0.0296, 0.01] | [10.0, 2.84, 0.368, 0.164, 0.1, 0.0621, 0.0378, 0.0195, 0.01] | 0 | [95.0, 110.0, 125.0, 150.0, 165.0, 200.0, 250.0, 390.0] | [189.0, 220.0, 300.0, 350.0, 393.0, 450.0, 530.0, 700.0, 960.0]
HV 40A | HV 40A | 40 | 0 | [10.0, 1.3, 0.161, 0.1, 0.0611, 0.0399, 0.0141, 0.01] | [10.0, 2.05, 0.369, 0.198, 0.1, 0.051, 0.0298, 0.01] | 0 | [120.0, 150.0, 200.0, 223.0, 260.0, 300.0, 450.0, 532.0] | [240.0, 300.0, 400.0, 450.0, 530.0, 650.0, 800.0, 1311.0]
HV 50A | HV 50A | 50 | 0 | [10.0, 3.215, 0.597, 0.198, 0.1, 0.0378, 0.022, 0.01] | [10.0, 3.64, 0.854, 0.281, 0.1, 0.0531, 0.022, 0.01] | 0 | [150.0, 170.0, 210.0, 250.0, 294.0, 400.0, 500.0, 711.0] | [300.0, 350.0, 450.0, 550.0, 700.0, 850.0, 1200.0, 1752.0]
HV 6.3A | HV 6.3A | 6.3 | 0 | [10.0, 1.39, 0.344, 0.168, 0.1, 0.056, 0.0263, 0.01] | [10.0, 1.711, 0.516, 0.198, 0.1, 0.0634, 0.0303, 0.01] | 0 | [19.0, 19.5, 20.4, 20.8, 22.0, 25.0, 32.0, 48.0] | [38.0, 40.0, 43.0, 48.0, 53.0, 60.0, 75.0, 118.0]
HV 63A | HV 63A | 63 | 0 | [10.0, 2.84, 0.368, 0.164, 0.1, 0.0621, 0.0378, 0.0195, 0.01] | [10.0, 1.82, 0.344, 0.1, 0.0467, 0.0269, 0.01] | 0 | [189.0, 220.0, 300.0, 350.0, 393.0, 450.0, 530.0, 700.0, 961.0] | [378.0, 500.0, 700.0, 934.0, 1200.0, 1500.0, 2366.0]
HV 80A | HV 80A | 80 | 0 | [10.0, 2.05, 0.369, 0.198, 0.1, 0.051, 0.0298, 0.01] | [10.0, 4.15, 1.03, 0.198, 0.1, 0.051, 0.0172, 0.01] | 0 | [240.0, 300.0, 400.0, 450.0, 530.0, 650.0, 800.0, 1311.0] | [480.0, 550.0, 700.0, 1000.0, 1260.0, 1600.0, 2500.0, 3227.0]
Siemens NH-1-100 | Siemens NH-1-100 | 100 | [5400.0, 2000.0, 400.0, 20.0, 1.0, 0.2, 0.012, 0.004] | 0 | 0 | [150.0, 190.0, 250.0, 430.0, 900.0, 1250.0, 2700.0, 3600.0] | 0 | 0
Siemens NH-1-125 | Siemens NH-1-125 | 125 | [4800.0, 120.0, 7.0, 0.1, 0.004] | 0 | 0 | [180.0, 400.0, 740.0, 2000.0, 4250.0] | 0 | 0
Siemens NH-1-16 | Siemens NH-1-16 | 16 | [4000.0, 400.0, 2.0, 0.1, 0.04, 0.01] | 0 | 0 | [26.0, 35.0, 75.0, 150.0, 200.0, 300.0] | 0 | 0
Siemens NH-1-160 | Siemens NH-1-160 | 160 | [4800.0, 120.0, 7.0, 0.1, 0.004] | 0 | 0 | [210.0, 500.0, 900.0, 2300.0, 5000.0] | 0 | 0
Siemens NH-1-25 | Siemens NH-1-25 | 25 | [4000.0, 1000.0, 10.0, 0.2, 0.02, 0.01] | 0 | 0 | [40.0, 50.0, 100.0, 210.0, 400.0, 500.0] | 0 | 0
Siemens NH-1-50 | Siemens NH-1-50 | 50 | [4000.0, 40.0, 4.0, 1.0, 0.02, 0.01] | 0 | 0 | [86.0, 200.0, 300.0, 400.0, 1000.0, 1280.0] | 0 | 0
Siemens NH-1-63 | Siemens NH-1-63 | 63 | [4000.0, 100.0, 10.0, 2.0, 0.04, 0.01] | 0 | 0 | [100.0, 200.0, 300.0, 400.0, 1000.0, 1500.0] | 0 | 0
Siemens NH-1-80 | Siemens NH-1-80 | 80 | [4800.0, 120.0, 7.0, 0.1, 0.01] | 0 | 0 | [150.58, 250.0, 450.0, 1150.0, 2470.0] | 0 | 0
Siemens NH-2-1000 | Siemens NH-2-1000 | 1000 | [4800.0, 120.0, 7.0, 0.1, 0.004] | 0 | 0 | [1900.0, 3500.0, 8400.0, 24000.0, 52000.0] | 0 | 0
Siemens NH-2-200 | Siemens NH-2-200 | 200 | [4800.0, 120.0, 7.0, 0.1, 0.004] | 0 | 0 | [280.0, 650.0, 1200.0, 3000.0, 7000.0] | 0 | 0
Siemens NH-2-224 | Siemens NH-2-224 | 224 | [4800.0, 120.0, 7.0, 0.2, 0.04, 0.004] | 0 | 0 | [400.0, 750.0, 1453.0, 3025.0, 4315.0, 7600.0] | 0 | 0
Siemens NH-2-250 | Siemens NH-2-250 | 250 | [4800.0, 120.0, 7.0, 0.1, 0.004] | 0 | 0 | [450.0, 800.0, 1650.0, 4000.0, 8500.0] | 0 | 0
Siemens NH-2-315 | Siemens NH-2-315 | 315 | [4800.0, 120.0, 7.0, 0.1, 0.004] | 0 | 0 | [550.0, 920.0, 1900.0, 5000.0, 11000.0] | 0 | 0
Siemens NH-2-355 | Siemens NH-2-355 | 355 | [4800.0, 120.0, 6.0, 0.1, 0.004] | 0 | 0 | [650.0, 1116.27, 2350.0, 5840.0, 12790.0] | 0 | 0
Siemens NH-2-400 | Siemens NH-2-400 | 400 | [4800.0, 120.0, 7.0, 0.1, 0.004] | 0 | 0 | [720.0, 1350.0, 2800.0, 6500.0, 15000.0] | 0 | 0
Siemens NH-2-425 | Siemens NH-2-425 | 425 | [4800.0, 120.0, 7.0, 0.1, 0.004] | 0 | 0 | [850.0, 1500.0, 3050.0, 7500.0, 16500.0] | 0 | 0
Siemens NH-2-630 | Siemens NH-2-630 | 630 | [4800.0, 120.0, 7.0, 0.1, 0.004] | 0 | 0 | [1200.0, 2000.0, 4800.0, 12000.0, 26000.0] | 0 | 0

## dtypes
| element | column | dtype
0 | bus | name | object
1 | bus | vn_kv | float64
2 | bus | type | object
3 | bus | zone | object
4 | bus | in_service | bool
5 | load | name | object
6 | load | bus | uint32
7 | load | p_mw | float64
8 | load | q_mvar | float64
9 | load | const_z_percent | float64
10 | load | const_i_percent | float64
11 | load | sn_mva | float64
12 | load | scaling | float64
13 | load | in_service | bool
14 | load | type | object
15 | ext_grid | name | object
16 | ext_grid | bus | uint32
17 | ext_grid | vm_pu | float64
18 | ext_grid | va_degree | float64
19 | ext_grid | slack_weight | float64
20 | ext_grid | in_service | bool
21 | line | name | object
22 | line | std_type | object
23 | line | from_bus | uint32
24 | line | to_bus | uint32
25 | line | length_km | float64
26 | line | r_ohm_per_km | float64
27 | line | x_ohm_per_km | float64
28 | line | c_nf_per_km | float64
29 | line | g_us_per_km | float64
30 | line | max_i_ka | float64
31 | line | df | float64
32 | line | parallel | uint32
33 | line | type | object
34 | line | in_service | bool
35 | trafo | name | object
36 | trafo | std_type | object
37 | trafo | hv_bus | uint32
38 | trafo | lv_bus | uint32
39 | trafo | sn_mva | float64
40 | trafo | vn_hv_kv | float64
41 | trafo | vn_lv_kv | float64
42 | trafo | vk_percent | float64
43 | trafo | vkr_percent | float64
44 | trafo | pfe_kw | float64
45 | trafo | i0_percent | float64
46 | trafo | shift_degree | float64
47 | trafo | tap_side | object
48 | trafo | tap_neutral | int32
49 | trafo | tap_min | int32
50 | trafo | tap_max | int32
51 | trafo | tap_step_percent | float64
52 | trafo | tap_step_degree | float64
53 | trafo | tap_pos | int32
54 | trafo | tap_phase_shifter | bool
55 | trafo | parallel | uint32
56 | trafo | df | float64
57 | trafo | in_service | bool
58 | line_geodata | coords | object
59 | bus_geodata | x | float64
60 | bus_geodata | y | float64
61 | bus_geodata | coords | object

## parameters
| version | format_version | converged | OPF_converged | name | f_hz | sn_mva
0 | 2.14.6 | 2.14.0 | FALSE | FALSE |  | 50 | 1