## bus
| name | vn_kv | type | zone | in_service
0 | bus_LV_5816-1_0_6_node_0 | 0.4 | n |  | TRUE
1 | bus_LV_5816-1_0_6_node_1 | 0.4 | n |  | TRUE
2 | bus_LV_5816-1_0_6_node_2 | 0.4 | n |  | TRUE
3 | bus_LV_5816-1_0_6_node_3 | 0.4 | n |  | TRUE
4 | bus_LV_5816-1_0_6_node_4 | 0.4 | n |  | TRUE
5 | bus_LV_5816-1_0_6_node_83 | 0.4 | n |  | TRUE
6 | bus_LV_5816-1_0_6_node_18 | 0.4 | n |  | TRUE
7 | bus_LV_5816-1_0_6_node_19 | 0.4 | n |  | TRUE
8 | bus_LV_5816-1_0_6_node_16 | 0.4 | n |  | TRUE
9 | bus_LV_5816-1_0_6_node_89 | 0.4 | n |  | TRUE
10 | bus_LV_5816-1_0_6_node_75 | 0.4 | n |  | TRUE
11 | bus_LV_5816-1_0_6_node_76 | 0.4 | n |  | TRUE
12 | bus_LV_5816-1_0_6_node_77 | 0.4 | n |  | TRUE
13 | bus_LV_5816-1_0_6_node_78 | 0.4 | n |  | TRUE
14 | bus_LV_5816-1_0_6_node_74 | 0.4 | n |  | TRUE
15 | bus_LV_5816-1_0_6_node_97 | 0.4 | n |  | TRUE
16 | bus_LV_5816-1_0_6_node_17 | 0.4 | n |  | TRUE
17 | bus_LV_5816-1_0_6_node_96 | 0.4 | n |  | TRUE
18 | bus_LV_5816-1_0_6_node_5 | 0.4 | n |  | TRUE
19 | bus_LV_5816-1_0_6_node_6 | 0.4 | n |  | TRUE
20 | bus_LV_5816-1_0_6_node_7 | 0.4 | n |  | TRUE
21 | bus_LV_5816-1_0_6_node_9 | 0.4 | n |  | TRUE
22 | bus_LV_5816-1_0_6_node_10 | 0.4 | n |  | TRUE
23 | bus_LV_5816-1_0_6_node_8 | 0.4 | n |  | TRUE
24 | bus_LV_5816-1_0_6_node_128 | 0.4 | n |  | TRUE
25 | bus_LV_5816-1_0_6_node_118 | 0.4 | n |  | TRUE
26 | bus_LV_5816-1_0_6_node_125 | 0.4 | n |  | TRUE
27 | bus_LV_5816-1_0_6_node_119 | 0.4 | n |  | TRUE
28 | bus_LV_5816-1_0_6_node_11 | 0.4 | n |  | TRUE
29 | bus_LV_5816-1_0_6_node_12 | 0.4 | n |  | TRUE
30 | bus_LV_5816-1_0_6_node_13 | 0.4 | n |  | TRUE
31 | bus_LV_5816-1_0_6_node_14 | 0.4 | n |  | TRUE
32 | bus_LV_5816-1_0_6_node_15 | 0.4 | n |  | TRUE
33 | bus_LV_5816-1_0_6_node_33 | 0.4 | n |  | TRUE
34 | bus_LV_5816-1_0_6_node_32 | 0.4 | n |  | TRUE
35 | bus_LV_5816-1_0_6_node_134 | 0.4 | n |  | TRUE
36 | bus_LV_5816-1_0_6_node_30 | 0.4 | n |  | TRUE
37 | bus_LV_5816-1_0_6_node_136 | 0.4 | n |  | TRUE
38 | bus_LV_5816-1_0_6_node_95 | 0.4 | n |  | TRUE
39 | bus_LV_5816-1_0_6_node_20 | 0.4 | n |  | TRUE
40 | bus_LV_5816-1_0_6_node_21 | 0.4 | n |  | TRUE
41 | bus_LV_5816-1_0_6_node_22 | 0.4 | n |  | TRUE
42 | bus_LV_5816-1_0_6_node_23 | 0.4 | n |  | TRUE
43 | bus_LV_5816-1_0_6_node_24 | 0.4 | n |  | TRUE
44 | bus_LV_5816-1_0_6_node_25 | 0.4 | n |  | TRUE
45 | bus_LV_5816-1_0_6_node_29 | 0.4 | n |  | TRUE
46 | bus_LV_5816-1_0_6_node_123 | 0.4 | n |  | TRUE
47 | bus_LV_5816-1_0_6_node_124 | 0.4 | n |  | TRUE
48 | bus_LV_5816-1_0_6_node_132 | 0.4 | n |  | TRUE
49 | bus_LV_5816-1_0_6_node_31 | 0.4 | n |  | TRUE
50 | bus_LV_5816-1_0_6_node_27 | 0.4 | n |  | TRUE
51 | bus_LV_5816-1_0_6_node_122 | 0.4 | n |  | TRUE
52 | bus_LV_5816-1_0_6_node_133 | 0.4 | n |  | TRUE
53 | bus_LV_5816-1_0_6_node_131 | 0.4 | n |  | TRUE
54 | bus_LV_5816-1_0_6_node_26 | 0.4 | n |  | TRUE
55 | bus_LV_5816-1_0_6_node_28 | 0.4 | n |  | TRUE
56 | bus_LV_5816-1_0_6_node_35 | 0.4 | n |  | TRUE
57 | bus_LV_5816-1_0_6_node_36 | 0.4 | n |  | TRUE
58 | bus_LV_5816-1_0_6_node_37 | 0.4 | n |  | TRUE
59 | bus_LV_5816-1_0_6_node_38 | 0.4 | n |  | TRUE
60 | bus_LV_5816-1_0_6_node_39 | 0.4 | n |  | TRUE
61 | bus_LV_5816-1_0_6_node_40 | 0.4 | n |  | TRUE
62 | bus_LV_5816-1_0_6_node_114 | 0.4 | n |  | TRUE
63 | bus_LV_5816-1_0_6_node_62 | 0.4 | n |  | TRUE
64 | bus_LV_5816-1_0_6_node_60 | 0.4 | n |  | TRUE
65 | bus_LV_5816-1_0_6_node_44 | 0.4 | n |  | TRUE
66 | bus_LV_5816-1_0_6_node_115 | 0.4 | n |  | TRUE
67 | bus_LV_5816-1_0_6_node_65 | 0.4 | n |  | TRUE
68 | bus_LV_5816-1_0_6_node_42 | 0.4 | n |  | TRUE
69 | bus_LV_5816-1_0_6_node_41 | 0.4 | n |  | TRUE
70 | bus_LV_5816-1_0_6_node_43 | 0.4 | n |  | TRUE
71 | bus_LV_5816-1_0_6_node_45 | 0.4 | n |  | TRUE
72 | bus_LV_5816-1_0_6_node_46 | 0.4 | n |  | TRUE
73 | bus_LV_5816-1_0_6_node_50 | 0.4 | n |  | TRUE
74 | bus_LV_5816-1_0_6_node_47 | 0.4 | n |  | TRUE
75 | bus_LV_5816-1_0_6_node_113 | 0.4 | n |  | TRUE
76 | bus_LV_5816-1_0_6_node_111 | 0.4 | n |  | TRUE
77 | bus_LV_5816-1_0_6_node_48 | 0.4 | n |  | TRUE
78 | bus_LV_5816-1_0_6_node_110 | 0.4 | n |  | TRUE
79 | bus_LV_5816-1_0_6_node_112 | 0.4 | n |  | TRUE
80 | bus_LV_5816-1_0_6_node_51 | 0.4 | n |  | TRUE
81 | bus_LV_5816-1_0_6_node_52 | 0.4 | n |  | TRUE
82 | bus_LV_5816-1_0_6_node_53 | 0.4 | n |  | TRUE
83 | bus_LV_5816-1_0_6_node_54 | 0.4 | n |  | TRUE
84 | bus_LV_5816-1_0_6_node_55 | 0.4 | n |  | TRUE
85 | bus_LV_5816-1_0_6_node_58 | 0.4 | n |  | TRUE
86 | bus_LV_5816-1_0_6_node_56 | 0.4 | n |  | TRUE
87 | bus_LV_5816-1_0_6_node_59 | 0.4 | n |  | TRUE
88 | bus_LV_5816-1_0_6_node_57 | 0.4 | n |  | TRUE
89 | bus_LV_5816-1_0_6_node_61 | 0.4 | n |  | TRUE
90 | bus_LV_5816-1_0_6_node_63 | 0.4 | n |  | TRUE
91 | bus_LV_5816-1_0_6_node_64 | 0.4 | n |  | TRUE
92 | bus_LV_5816-1_0_6_node_129 | 0.4 | n |  | TRUE
93 | bus_LV_5816-1_0_6_node_130 | 0.4 | n |  | TRUE
94 | bus_LV_5816-1_0_6_node_66 | 0.4 | n |  | TRUE
95 | bus_LV_5816-1_0_6_node_67 | 0.4 | n |  | TRUE
96 | bus_LV_5816-1_0_6_node_68 | 0.4 | n |  | TRUE
97 | bus_LV_5816-1_0_6_node_69 | 0.4 | n |  | TRUE
98 | bus_LV_5816-1_0_6_node_70 | 0.4 | n |  | TRUE
99 | bus_LV_5816-1_0_6_node_73 | 0.4 | n |  | TRUE
100 | bus_LV_5816-1_0_6_node_72 | 0.4 | n |  | TRUE
101 | bus_LV_5816-1_0_6_node_71 | 0.4 | n |  | TRUE
102 | bus_LV_5816-1_0_6_node_80 | 0.4 | n |  | TRUE
103 | bus_LV_5816-1_0_6_node_79 | 0.4 | n |  | TRUE
104 | bus_LV_5816-1_0_6_node_82 | 0.4 | n |  | TRUE
105 | bus_LV_5816-1_0_6_node_87 | 0.4 | n |  | TRUE
106 | bus_LV_5816-1_0_6_node_84 | 0.4 | n |  | TRUE
107 | bus_LV_5816-1_0_6_node_85 | 0.4 | n |  | TRUE
108 | bus_LV_5816-1_0_6_node_86 | 0.4 | n |  | TRUE
109 | bus_LV_5816-1_0_6_node_88 | 0.4 | n |  | TRUE
110 | bus_LV_5816-1_0_6_node_90 | 0.4 | n |  | TRUE
111 | bus_LV_5816-1_0_6_node_91 | 0.4 | n |  | TRUE
112 | bus_LV_5816-1_0_6_node_92 | 0.4 | n |  | TRUE
113 | bus_LV_5816-1_0_6_node_93 | 0.4 | n |  | TRUE
114 | bus_LV_5816-1_0_6_node_94 | 0.4 | n |  | TRUE
115 | bus_LV_5816-1_0_6_node_98 | 0.4 | n |  | TRUE
116 | bus_LV_5816-1_0_6_node_99 | 0.4 | n |  | TRUE
117 | bus_LV_5816-1_0_6_node_100 | 0.4 | n |  | TRUE
118 | bus_LV_5816-1_0_6_node_101 | 0.4 | n |  | TRUE
119 | bus_LV_5816-1_0_6_node_102 | 0.4 | n |  | TRUE
120 | bus_LV_5816-1_0_6_node_108 | 0.4 | n |  | TRUE
121 | bus_LV_5816-1_0_6_node_121 | 0.4 | n |  | TRUE
122 | bus_LV_5816-1_0_6_node_109 | 0.4 | n |  | TRUE
123 | bus_LV_5816-1_0_6_node_120 | 0.4 | n |  | TRUE
124 | bus_LV_5816-1_0_6_node_103 | 0.4 | n |  | TRUE
125 | bus_LV_5816-1_0_6_node_104 | 0.4 | n |  | TRUE
126 | bus_LV_5816-1_0_6_node_105 | 0.4 | n |  | TRUE
127 | bus_LV_5816-1_0_6_node_106 | 0.4 | n |  | TRUE
128 | bus_LV_5816-1_0_6_node_107 | 0.4 | n |  | TRUE
129 | bus_LV_5816-1_0_6_node_116 | 0.4 | n |  | TRUE
130 | bus_LV_5816-1_0_6_node_117 | 0.4 | n |  | TRUE
131 | bus_LV_5816-1_0_6_node_127 | 0.4 | n |  | TRUE
132 | bus_LV_5816-1_0_6_node_126 | 0.4 | n |  | TRUE
133 | bus_MV_477_0_node_61 | 20 | n |  | TRUE

## load
| name | bus | p_mw | q_mvar | const_z_percent | const_i_percent | sn_mva | scaling | in_service | type
0 | LV_5816-1_0_6_load_0 | 0 | 0.010475 | 0.0026254 | 0 | 0 |  | 1 | TRUE | wye
1 | LV_5816-1_0_6_load_1 | 1 | 0.0038102 | 0.00095492 | 0 | 0 |  | 1 | TRUE | wye
2 | LV_5816-1_0_6_load_2 | 2 | 0.0014562 | 0.00036495 | 0 | 0 |  | 1 | TRUE | wye
3 | LV_5816-1_0_6_load_19 | 7 | 0.0086774 | 0.0021748 | 0 | 0 |  | 1 | TRUE | wye
4 | LV_5816-1_0_6_load_16 | 8 | 0.0014695 | 0.00036829 | 0 | 0 |  | 1 | TRUE | wye
5 | LV_5816-1_0_6_load_89 | 9 | 0.00080673 | 0.00020219 | 0 | 0 |  | 1 | TRUE | wye
6 | LV_5816-1_0_6_load_75 | 10 | 0.00081779 | 0.00020496 | 0 | 0 |  | 1 | TRUE | wye
7 | LV_5816-1_0_6_load_78 | 13 | 0.0019614 | 0.00049156 | 0 | 0 |  | 1 | TRUE | wye
8 | LV_5816-1_0_6_load_74 | 14 | 0.00072564 | 0.00018186 | 0 | 0 |  | 1 | TRUE | wye
9 | LV_5816-1_0_6_load_97 | 15 | 0.013166 | 0.0032998 | 0 | 0 |  | 1 | TRUE | wye
10 | LV_5816-1_0_6_load_17 | 16 | 0.0024505 | 0.00061415 | 0 | 0 |  | 1 | TRUE | wye
11 | LV_5816-1_0_6_load_96 | 17 | 0.003288 | 0.00082404 | 0 | 0 |  | 1 | TRUE | wye
12 | LV_5816-1_0_6_load_5 | 18 | 0.0018128 | 0.00045432 | 0 | 0 |  | 1 | TRUE | wye
13 | LV_5816-1_0_6_load_10 | 22 | 0.095909 | 0.024037 | 0 | 0 |  | 1 | TRUE | wye
14 | LV_5816-1_0_6_load_8 | 23 | 0.0057707 | 0.0014463 | 0 | 0 |  | 1 | TRUE | wye
15 | LV_5816-1_0_6_load_128 | 24 | 0.0018481 | 0.00046318 | 0 | 0 |  | 1 | TRUE | wye
16 | LV_5816-1_0_6_load_118 | 25 | 0.0019279 | 0.00048319 | 0 | 0 |  | 1 | TRUE | wye
17 | LV_5816-1_0_6_load_119 | 27 | 0.076173 | 0.019091 | 0 | 0 |  | 1 | TRUE | wye
18 | LV_5816-1_0_6_load_11 | 28 | 0.0025482 | 0.00063864 | 0 | 0 |  | 1 | TRUE | wye
19 | LV_5816-1_0_6_load_12 | 29 | 0.00057612 | 0.00014439 | 0 | 0 |  | 1 | TRUE | wye
20 | LV_5816-1_0_6_load_13 | 30 | 0.00059753 | 0.00014975 | 0 | 0 |  | 1 | TRUE | wye
21 | LV_5816-1_0_6_load_14 | 31 | 0.002837 | 0.00071101 | 0 | 0 |  | 1 | TRUE | wye
22 | LV_5816-1_0_6_load_32 | 34 | 0.0021537 | 0.00053977 | 0 | 0 |  | 1 | TRUE | wye
23 | LV_5816-1_0_6_load_134 | 35 | 0.00040772 | 0.00010218 | 0 | 0 |  | 1 | TRUE | wye
24 | LV_5816-1_0_6_load_136 | 37 | 0.0055617 | 0.0013939 | 0 | 0 |  | 1 | TRUE | wye
25 | LV_5816-1_0_6_load_95 | 38 | 0.0004653 | 0.00011662 | 0 | 0 |  | 1 | TRUE | wye
26 | LV_5816-1_0_6_load_20 | 39 | 0.00018237 | 4.5705e-05 | 0 | 0 |  | 1 | TRUE | wye
27 | LV_5816-1_0_6_load_21 | 40 | 0.0010304 | 0.00025823 | 0 | 0 |  | 1 | TRUE | wye
28 | LV_5816-1_0_6_load_25 | 44 | 0.00039276 | 9.8436e-05 | 0 | 0 |  | 1 | TRUE | wye
29 | LV_5816-1_0_6_load_123 | 46 | 0.00033072 | 8.2887e-05 | 0 | 0 |  | 1 | TRUE | wye
30 | LV_5816-1_0_6_load_31 | 49 | 0.0021375 | 0.0005357 | 0 | 0 |  | 1 | TRUE | wye
31 | LV_5816-1_0_6_load_27 | 50 | 0.00017735 | 4.4449e-05 | 0 | 0 |  | 1 | TRUE | wye
32 | LV_5816-1_0_6_load_122 | 51 | 0.00049222 | 0.00012336 | 0 | 0 |  | 1 | TRUE | wye
33 | LV_5816-1_0_6_load_133 | 52 | 0.00058431 | 0.00014644 | 0 | 0 |  | 1 | TRUE | wye
34 | LV_5816-1_0_6_load_131 | 53 | 0.0011222 | 0.00028125 | 0 | 0 |  | 1 | TRUE | wye
35 | LV_5816-1_0_6_load_26 | 54 | 8.6807e-05 | 2.1756e-05 | 0 | 0 |  | 1 | TRUE | wye
36 | LV_5816-1_0_6_load_28 | 55 | 0.001197 | 0.0003 | 0 | 0 |  | 1 | TRUE | wye
37 | LV_5816-1_0_6_load_35 | 56 | 0.0016266 | 0.00040766 | 0 | 0 |  | 1 | TRUE | wye
38 | LV_5816-1_0_6_load_36 | 57 | 0.0039973 | 0.0010018 | 0 | 0 |  | 1 | TRUE | wye
39 | LV_5816-1_0_6_load_38 | 59 | 0.00080472 | 0.00020168 | 0 | 0 |  | 1 | TRUE | wye
40 | LV_5816-1_0_6_load_40 | 61 | 0.00026472 | 6.6345e-05 | 0 | 0 |  | 1 | TRUE | wye
41 | LV_5816-1_0_6_load_114 | 62 | 0.00075177 | 0.00018841 | 0 | 0 |  | 1 | TRUE | wye
42 | LV_5816-1_0_6_load_62 | 63 | 0.00030276 | 7.5879e-05 | 0 | 0 |  | 1 | TRUE | wye
43 | LV_5816-1_0_6_load_60 | 64 | 0.00073061 | 0.00018311 | 0 | 0 |  | 1 | TRUE | wye
44 | LV_5816-1_0_6_load_44 | 65 | 0.00027601 | 6.9175e-05 | 0 | 0 |  | 1 | TRUE | wye
45 | LV_5816-1_0_6_load_115 | 66 | 0.0038609 | 0.00096763 | 0 | 0 |  | 1 | TRUE | wye
46 | LV_5816-1_0_6_load_65 | 67 | 0.00042535 | 0.0001066 | 0 | 0 |  | 1 | TRUE | wye
47 | LV_5816-1_0_6_load_42 | 68 | 0.0013807 | 0.00034604 | 0 | 0 |  | 1 | TRUE | wye
48 | LV_5816-1_0_6_load_41 | 69 | 0.0022529 | 0.00056463 | 0 | 0 |  | 1 | TRUE | wye
49 | LV_5816-1_0_6_load_46 | 72 | 0.0016403 | 0.0004111 | 0 | 0 |  | 1 | TRUE | wye
50 | LV_5816-1_0_6_load_50 | 73 | 0.009257 | 0.00232 | 0 | 0 |  | 1 | TRUE | wye
51 | LV_5816-1_0_6_load_47 | 74 | 0.0063448 | 0.0015902 | 0 | 0 |  | 1 | TRUE | wye
52 | LV_5816-1_0_6_load_113 | 75 | 0.0014254 | 0.00035725 | 0 | 0 |  | 1 | TRUE | wye
53 | LV_5816-1_0_6_load_111 | 76 | 0.0024884 | 0.00062365 | 0 | 0 |  | 1 | TRUE | wye
54 | LV_5816-1_0_6_load_48 | 77 | 0.00165 | 0.00041354 | 0 | 0 |  | 1 | TRUE | wye
55 | LV_5816-1_0_6_load_110 | 78 | 0.0014805 | 0.00037104 | 0 | 0 |  | 1 | TRUE | wye
56 | LV_5816-1_0_6_load_112 | 79 | 0.0013927 | 0.00034904 | 0 | 0 |  | 1 | TRUE | wye
57 | LV_5816-1_0_6_load_51 | 80 | 0.00039081 | 9.7945e-05 | 0 | 0 |  | 1 | TRUE | wye
58 | LV_5816-1_0_6_load_52 | 81 | 0.00040165 | 0.00010066 | 0 | 0 |  | 1 | TRUE | wye
59 | LV_5816-1_0_6_load_53 | 82 | 0.00041788 | 0.00010473 | 0 | 0 |  | 1 | TRUE | wye
60 | LV_5816-1_0_6_load_54 | 83 | 0.0015829 | 0.00039671 | 0 | 0 |  | 1 | TRUE | wye
61 | LV_5816-1_0_6_load_55 | 84 | 0.0011468 | 0.00028741 | 0 | 0 |  | 1 | TRUE | wye
62 | LV_5816-1_0_6_load_58 | 85 | 0.0028097 | 0.00070417 | 0 | 0 |  | 1 | TRUE | wye
63 | LV_5816-1_0_6_load_56 | 86 | 0.0025725 | 0.00064472 | 0 | 0 |  | 1 | TRUE | wye
64 | LV_5816-1_0_6_load_59 | 87 | 0.00042851 | 0.0001074 | 0 | 0 |  | 1 | TRUE | wye
65 | LV_5816-1_0_6_load_57 | 88 | 0.00042656 | 0.00010691 | 0 | 0 |  | 1 | TRUE | wye
66 | LV_5816-1_0_6_load_63 | 90 | 0.001129 | 0.00028296 | 0 | 0 |  | 1 | TRUE | wye
67 | LV_5816-1_0_6_load_64 | 91 | 0.00061578 | 0.00015433 | 0 | 0 |  | 1 | TRUE | wye
68 | LV_5816-1_0_6_load_129 | 92 | 0.0016674 | 0.00041788 | 0 | 0 |  | 1 | TRUE | wye
69 | LV_5816-1_0_6_load_130 | 93 | 0.00044559 | 0.00011167 | 0 | 0 |  | 1 | TRUE | wye
70 | LV_5816-1_0_6_load_66 | 94 | 0.00075815 | 0.00019001 | 0 | 0 |  | 1 | TRUE | wye
71 | LV_5816-1_0_6_load_67 | 95 | 0.00073615 | 0.0001845 | 0 | 0 |  | 1 | TRUE | wye
72 | LV_5816-1_0_6_load_68 | 96 | 0.00070612 | 0.00017697 | 0 | 0 |  | 1 | TRUE | wye
73 | LV_5816-1_0_6_load_69 | 97 | 0.0017693 | 0.00044343 | 0 | 0 |  | 1 | TRUE | wye
74 | LV_5816-1_0_6_load_72 | 100 | 0.00076163 | 0.00019088 | 0 | 0 |  | 1 | TRUE | wye
75 | LV_5816-1_0_6_load_71 | 101 | 0.00058421 | 0.00014642 | 0 | 0 |  | 1 | TRUE | wye
76 | LV_5816-1_0_6_load_80 | 102 | 0.0010393 | 0.00026047 | 0 | 0 |  | 1 | TRUE | wye
77 | LV_5816-1_0_6_load_79 | 103 | 0.0017656 | 0.0004425 | 0 | 0 |  | 1 | TRUE | wye
78 | LV_5816-1_0_6_load_82 | 104 | 0.00048631 | 0.00012188 | 0 | 0 |  | 1 | TRUE | wye
79 | LV_5816-1_0_6_load_87 | 105 | 0.0037179 | 0.0009318 | 0 | 0 |  | 1 | TRUE | wye
80 | LV_5816-1_0_6_load_84 | 106 | 0.0031174 | 0.0007813 | 0 | 0 |  | 1 | TRUE | wye
81 | LV_5816-1_0_6_load_85 | 107 | 0.0024028 | 0.0006022 | 0 | 0 |  | 1 | TRUE | wye
82 | LV_5816-1_0_6_load_86 | 108 | 0.0012884 | 0.00032291 | 0 | 0 |  | 1 | TRUE | wye
83 | LV_5816-1_0_6_load_88 | 109 | 0.0030129 | 0.00075511 | 0 | 0 |  | 1 | TRUE | wye
84 | LV_5816-1_0_6_load_90 | 110 | 0.0018582 | 0.0004657 | 0 | 0 |  | 1 | TRUE | wye
85 | LV_5816-1_0_6_load_91 | 111 | 0.002027 | 0.000508 | 0 | 0 |  | 1 | TRUE | wye
86 | LV_5816-1_0_6_load_92 | 112 | 0.00075935 | 0.00019031 | 0 | 0 |  | 1 | TRUE | wye
87 | LV_5816-1_0_6_load_94 | 114 | 0.0095138 | 0.0023844 | 0 | 0 |  | 1 | TRUE | wye
88 | LV_5816-1_0_6_load_98 | 115 | 0.00069772 | 0.00017486 | 0 | 0 |  | 1 | TRUE | wye
89 | LV_5816-1_0_6_load_99 | 116 | 0.0013378 | 0.00033528 | 0 | 0 |  | 1 | TRUE | wye
90 | LV_5816-1_0_6_load_101 | 118 | 0.0039577 | 0.0009919 | 0 | 0 |  | 1 | TRUE | wye
91 | LV_5816-1_0_6_load_102 | 119 | 0.063093 | 0.015813 | 0 | 0 |  | 1 | TRUE | wye
92 | LV_5816-1_0_6_load_108 | 120 | 0.0015196 | 0.00038084 | 0 | 0 |  | 1 | TRUE | wye
93 | LV_5816-1_0_6_load_121 | 121 | 0.094332 | 0.023642 | 0 | 0 |  | 1 | TRUE | wye
94 | LV_5816-1_0_6_load_109 | 122 | 0.0010787 | 0.00027035 | 0 | 0 |  | 1 | TRUE | wye
95 | LV_5816-1_0_6_load_120 | 123 | 0.061449 | 0.015401 | 0 | 0 |  | 1 | TRUE | wye
96 | LV_5816-1_0_6_load_103 | 124 | 0.0025666 | 0.00064325 | 0 | 0 |  | 1 | TRUE | wye
97 | LV_5816-1_0_6_load_104 | 125 | 0.0036785 | 0.00092192 | 0 | 0 |  | 1 | TRUE | wye
98 | LV_5816-1_0_6_load_105 | 126 | 0.0030587 | 0.00076659 | 0 | 0 |  | 1 | TRUE | wye
99 | LV_5816-1_0_6_load_106 | 127 | 0.0033891 | 0.00084938 | 0 | 0 |  | 1 | TRUE | wye
100 | LV_5816-1_0_6_load_116 | 129 | 0.0036363 | 0.00091134 | 0 | 0 |  | 1 | TRUE | wye
101 | LV_5816-1_0_6_load_117 | 130 | 0.0008187 | 0.00020519 | 0 | 0 |  | 1 | TRUE | wye
102 | LV_5816-1_0_6_load_127 | 131 | 0.0021389 | 0.00053605 | 0 | 0 |  | 1 | TRUE | wye
103 | LV_5816-1_0_6_load_126 | 132 | 0.0014927 | 0.00037411 | 0 | 0 |  | 1 | TRUE | wye

## ext_grid
| name | bus | vm_pu | va_degree | slack_weight | in_service
0 |  | 119 | 1 | 0 | 1 | TRUE

## line
| name | std_type | from_bus | to_bus | length_km | r_ohm_per_km | x_ohm_per_km | c_nf_per_km | g_us_per_km | max_i_ka | df | parallel | type | in_service
0 | LV_5816-1_0_6_line_0 |  | 0 | 1 | 0.030061 | 0.125 | 0.08 | 261 | 0 | 0.364 | 1 | 1 | cs | TRUE
1 | LV_5816-1_0_6_line_1 |  | 0 | 2 | 0.0089402 | 0.125 | 0.08 | 261 | 0 | 0.364 | 1 | 1 | cs | TRUE
2 | LV_5816-1_0_6_line_2 |  | 1 | 3 | 0.0061268 | 0.125 | 0.08 | 261 | 0 | 0.364 | 1 | 1 | cs | TRUE
3 | LV_5816-1_0_6_line_3 |  | 2 | 4 | 0.027971 | 0.125 | 0.08 | 261 | 0 | 0.364 | 1 | 1 | cs | TRUE
4 | LV_5816-1_0_6_line_4 |  | 3 | 5 | 0.016592 | 0.125 | 0.08 | 261 | 0 | 0.364 | 1 | 1 | cs | TRUE
5 | LV_5816-1_0_6_line_5 |  | 4 | 6 | 0.016886 | 0.125 | 0.08 | 261 | 0 | 0.364 | 1 | 1 | cs | TRUE
6 | LV_5816-1_0_6_line_6 |  | 4 | 7 | 0.027949 | 0.125 | 0.08 | 261 | 0 | 0.364 | 1 | 1 | cs | TRUE
7 | LV_5816-1_0_6_line_7 |  | 4 | 8 | 0.01359 | 0.125 | 0.08 | 261 | 0 | 0.364 | 1 | 1 | cs | TRUE
8 | LV_5816-1_0_6_line_8 |  | 5 | 9 | 0.014215 | 0.125 | 0.08 | 261 | 0 | 0.364 | 1 | 1 | cs | TRUE
9 | LV_5816-1_0_6_line_9 |  | 5 | 10 | 0.025475 | 0.125 | 0.08 | 261 | 0 | 0.364 | 1 | 1 | cs | TRUE
10 | LV_5816-1_0_6_line_10 |  | 6 | 15 | 0.019448 | 0.125 | 0.08 | 261 | 0 | 0.364 | 1 | 1 | cs | TRUE
11 | LV_5816-1_0_6_line_11 |  | 6 | 16 | 0.022941 | 0.125 | 0.08 | 261 | 0 | 0.364 | 1 | 1 | cs | TRUE
12 | LV_5816-1_0_6_line_12 |  | 7 | 17 | 0.018217 | 0.125 | 0.08 | 261 | 0 | 0.364 | 1 | 1 | cs | TRUE
13 | LV_5816-1_0_6_line_13 |  | 9 | 105 | 0.012601 | 0.125 | 0.08 | 261 | 0 | 0.364 | 1 | 1 | cs | TRUE
14 | LV_5816-1_0_6_line_14 |  | 10 | 98 | 0.0095062 | 0.125 | 0.08 | 261 | 0 | 0.364 | 1 | 1 | cs | TRUE
15 | LV_5816-1_0_6_line_15 |  | 11 | 12 | 0.019965 | 0.125 | 0.08 | 261 | 0 | 0.364 | 1 | 1 | cs | TRUE
16 | LV_5816-1_0_6_line_16 |  | 11 | 13 | 0.061784 | 0.125 | 0.08 | 261 | 0 | 0.364 | 1 | 1 | cs | TRUE
17 | LV_5816-1_0_6_line_17 |  | 11 | 14 | 0.011378 | 0.125 | 0.08 | 261 | 0 | 0.364 | 1 | 1 | cs | TRUE
18 | LV_5816-1_0_6_line_18 |  | 12 | 102 | 0.019993 | 0.125 | 0.08 | 261 | 0 | 0.364 | 1 | 1 | cs | TRUE
19 | LV_5816-1_0_6_line_19 |  | 13 | 103 | 0.047624 | 0.125 | 0.08 | 261 | 0 | 0.364 | 1 | 1 | cs | TRUE
20 | LV_5816-1_0_6_line_20 |  | 14 | 99 | 0.013242 | 0.125 | 0.08 | 261 | 0 | 0.364 | 1 | 1 | cs | TRUE
21 | LV_5816-1_0_6_line_21 |  | 17 | 37 | 0.035522 | 0.125 | 0.08 | 261 | 0 | 0.364 | 1 | 1 | cs | TRUE
22 | LV_5816-1_0_6_line_22 |  | 17 | 38 | 0.010609 | 0.125 | 0.08 | 261 | 0 | 0.364 | 1 | 1 | cs | TRUE
23 | LV_5816-1_0_6_line_23 |  | 18 | 19 | 0.022277 | 0.125 | 0.08 | 261 | 0 | 0.364 | 1 | 1 | cs | TRUE
24 | LV_5816-1_0_6_line_24 |  | 18 | 20 | 0.032168 | 0.125 | 0.08 | 261 | 0 | 0.364 | 1 | 1 | cs | TRUE
25 | LV_5816-1_0_6_line_25 |  | 19 | 21 | 0.033732 | 0.125 | 0.08 | 261 | 0 | 0.364 | 1 | 1 | cs | TRUE
26 | LV_5816-1_0_6_line_26 |  | 20 | 22 | 0.015403 | 0.125 | 0.08 | 261 | 0 | 0.364 | 1 | 1 | cs | TRUE
27 | LV_5816-1_0_6_line_27 |  | 20 | 23 | 0.019506 | 0.125 | 0.08 | 261 | 0 | 0.364 | 1 | 1 | cs | TRUE
28 | LV_5816-1_0_6_line_28 |  | 21 | 24 | 0.043849 | 0.125 | 0.08 | 261 | 0 | 0.364 | 1 | 1 | cs | TRUE
29 | LV_5816-1_0_6_line_29 |  | 22 | 25 | 0.0064964 | 0.125 | 0.08 | 261 | 0 | 0.364 | 1 | 1 | cs | TRUE
30 | LV_5816-1_0_6_line_30 |  | 24 | 26 | 0.033373 | 0.125 | 0.08 | 261 | 0 | 0.364 | 1 | 1 | cs | TRUE
31 | LV_5816-1_0_6_line_31 |  | 25 | 27 | 0.0044139 | 0.125 | 0.08 | 261 | 0 | 0.364 | 1 | 1 | cs | TRUE
32 | LV_5816-1_0_6_line_32 |  | 26 | 131 | 0.020721 | 0.125 | 0.08 | 261 | 0 | 0.364 | 1 | 1 | cs | TRUE
33 | LV_5816-1_0_6_line_33 |  | 26 | 47 | 0.022298 | 0.125 | 0.08 | 261 | 0 | 0.364 | 1 | 1 | cs | TRUE
34 | LV_5816-1_0_6_line_34 |  | 27 | 123 | 0.007401 | 0.125 | 0.08 | 261 | 0 | 0.364 | 1 | 2 | cs | TRUE
35 | LV_5816-1_0_6_line_35 |  | 28 | 29 | 0.029382 | 0.125 | 0.08 | 261 | 0 | 0.364 | 1 | 1 | cs | TRUE
36 | LV_5816-1_0_6_line_36 |  | 28 | 30 | 0.010012 | 0.125 | 0.08 | 261 | 0 | 0.364 | 1 | 1 | cs | TRUE
37 | LV_5816-1_0_6_line_37 |  | 29 | 31 | 0.0247 | 0.125 | 0.08 | 261 | 0 | 0.364 | 1 | 1 | cs | TRUE
38 | LV_5816-1_0_6_line_38 |  | 30 | 32 | 0.02001 | 0.125 | 0.08 | 261 | 0 | 0.364 | 1 | 1 | cs | TRUE
39 | LV_5816-1_0_6_line_39 |  | 32 | 33 | 0.021617 | 0.125 | 0.08 | 261 | 0 | 0.364 | 1 | 1 | cs | TRUE
40 | LV_5816-1_0_6_line_40 |  | 32 | 34 | 0.031768 | 0.125 | 0.08 | 261 | 0 | 0.364 | 1 | 1 | cs | TRUE
41 | LV_5816-1_0_6_line_41 |  | 33 | 35 | 0.053159 | 0.125 | 0.08 | 261 | 0 | 0.364 | 1 | 1 | cs | TRUE
42 | LV_5816-1_0_6_line_42 |  | 34 | 36 | 0.014888 | 0.125 | 0.08 | 261 | 0 | 0.364 | 1 | 1 | cs | TRUE
43 | LV_5816-1_0_6_line_43 |  | 36 | 55 | 0.0039532 | 0.125 | 0.08 | 261 | 0 | 0.364 | 1 | 1 | cs | TRUE
44 | LV_5816-1_0_6_line_44 |  | 38 | 104 | 0.03923 | 0.125 | 0.08 | 261 | 0 | 0.364 | 1 | 1 | cs | TRUE
45 | LV_5816-1_0_6_line_45 |  | 39 | 40 | 0.010854 | 0.125 | 0.08 | 261 | 0 | 0.364 | 1 | 1 | cs | TRUE
46 | LV_5816-1_0_6_line_46 |  | 39 | 41 | 0.037497 | 0.125 | 0.08 | 261 | 0 | 0.364 | 1 | 1 | cs | TRUE
47 | LV_5816-1_0_6_line_47 |  | 40 | 42 | 0.001924 | 0.125 | 0.08 | 261 | 0 | 0.364 | 1 | 1 | cs | TRUE
48 | LV_5816-1_0_6_line_48 |  | 41 | 43 | 0.008601 | 0.125 | 0.08 | 261 | 0 | 0.364 | 1 | 1 | cs | TRUE
49 | LV_5816-1_0_6_line_49 |  | 41 | 44 | 0.017774 | 0.125 | 0.08 | 261 | 0 | 0.364 | 1 | 1 | cs | TRUE
50 | LV_5816-1_0_6_line_50 |  | 42 | 45 | 0.02537 | 0.125 | 0.08 | 261 | 0 | 0.364 | 1 | 1 | cs | TRUE
51 | LV_5816-1_0_6_line_51 |  | 43 | 46 | 0.029585 | 0.125 | 0.08 | 261 | 0 | 0.364 | 1 | 1 | cs | TRUE
52 | LV_5816-1_0_6_line_52 |  | 43 | 47 | 0.027829 | 0.125 | 0.08 | 261 | 0 | 0.364 | 1 | 1 | cs | TRUE
53 | LV_5816-1_0_6_line_53 |  | 44 | 48 | 0.0062797 | 0.125 | 0.08 | 261 | 0 | 0.364 | 1 | 1 | cs | TRUE
54 | LV_5816-1_0_6_line_54 |  | 45 | 49 | 0.015648 | 0.125 | 0.08 | 261 | 0 | 0.364 | 1 | 1 | cs | TRUE
55 | LV_5816-1_0_6_line_55 |  | 45 | 50 | 0.0090698 | 0.125 | 0.08 | 261 | 0 | 0.364 | 1 | 1 | cs | TRUE
56 | LV_5816-1_0_6_line_56 |  | 47 | 51 | 0.016318 | 0.125 | 0.08 | 261 | 0 | 0.364 | 1 | 1 | cs | TRUE
57 | LV_5816-1_0_6_line_57 |  | 48 | 52 | 0.024096 | 0.125 | 0.08 | 261 | 0 | 0.364 | 1 | 1 | cs | TRUE
58 | LV_5816-1_0_6_line_58 |  | 48 | 53 | 0.019726 | 0.125 | 0.08 | 261 | 0 | 0.364 | 1 | 1 | cs | TRUE
59 | LV_5816-1_0_6_line_59 |  | 50 | 54 | 0.0066463 | 0.125 | 0.08 | 261 | 0 | 0.364 | 1 | 1 | cs | TRUE
60 | LV_5816-1_0_6_line_60 |  | 53 | 93 | 0.0063454 | 0.125 | 0.08 | 261 | 0 | 0.364 | 1 | 1 | cs | TRUE
61 | LV_5816-1_0_6_line_61 |  | 54 | 55 | 0.043604 | 0.125 | 0.08 | 261 | 0 | 0.364 | 1 | 1 | cs | TRUE
62 | LV_5816-1_0_6_line_62 |  | 56 | 57 | 0.0013232 | 0.125 | 0.08 | 261 | 0 | 0.364 | 1 | 1 | cs | TRUE
63 | LV_5816-1_0_6_line_63 |  | 56 | 58 | 0.023573 | 0.125 | 0.08 | 261 | 0 | 0.364 | 1 | 1 | cs | TRUE
64 | LV_5816-1_0_6_line_64 |  | 57 | 59 | 0.021813 | 0.125 | 0.08 | 261 | 0 | 0.364 | 1 | 1 | cs | TRUE
65 | LV_5816-1_0_6_line_65 |  | 58 | 60 | 0.014045 | 0.125 | 0.08 | 261 | 0 | 0.364 | 1 | 1 | cs | TRUE
66 | LV_5816-1_0_6_line_66 |  | 58 | 61 | 0.010397 | 0.125 | 0.08 | 261 | 0 | 0.364 | 1 | 1 | cs | TRUE
67 | LV_5816-1_0_6_line_67 |  | 59 | 62 | 0.0094008 | 0.125 | 0.08 | 261 | 0 | 0.364 | 1 | 1 | cs | TRUE
68 | LV_5816-1_0_6_line_68 |  | 60 | 63 | 0.010899 | 0.125 | 0.08 | 261 | 0 | 0.364 | 1 | 1 | cs | TRUE
69 | LV_5816-1_0_6_line_69 |  | 60 | 64 | 0.016016 | 0.125 | 0.08 | 261 | 0 | 0.364 | 1 | 1 | cs | TRUE
70 | LV_5816-1_0_6_line_70 |  | 61 | 65 | 0.0086529 | 0.125 | 0.08 | 261 | 0 | 0.364 | 1 | 1 | cs | TRUE
71 | LV_5816-1_0_6_line_71 |  | 62 | 66 | 0.0036544 | 0.125 | 0.08 | 261 | 0 | 0.364 | 1 | 1 | cs | TRUE
72 | LV_5816-1_0_6_line_72 |  | 63 | 67 | 0.0091665 | 0.125 | 0.08 | 261 | 0 | 0.364 | 1 | 1 | cs | TRUE
73 | LV_5816-1_0_6_line_73 |  | 65 | 68 | 0.014789 | 0.125 | 0.08 | 261 | 0 | 0.364 | 1 | 1 | cs | TRUE
74 | LV_5816-1_0_6_line_74 |  | 66 | 129 | 0.012288 | 0.125 | 0.08 | 261 | 0 | 0.364 | 1 | 1 | cs | TRUE
75 | LV_5816-1_0_6_line_75 |  | 67 | 88 | 0.0082928 | 0.125 | 0.08 | 261 | 0 | 0.364 | 1 | 1 | cs | TRUE
76 | LV_5816-1_0_6_line_76 |  | 68 | 69 | 0.0015527 | 0.125 | 0.08 | 261 | 0 | 0.364 | 1 | 1 | cs | TRUE
77 | LV_5816-1_0_6_line_77 |  | 69 | 70 | 0.024735 | 0.125 | 0.08 | 261 | 0 | 0.364 | 1 | 1 | cs | TRUE
78 | LV_5816-1_0_6_line_78 |  | 70 | 71 | 0.01246 | 0.125 | 0.08 | 261 | 0 | 0.364 | 1 | 1 | cs | TRUE
79 | LV_5816-1_0_6_line_79 |  | 70 | 72 | 0.01675 | 0.125 | 0.08 | 261 | 0 | 0.364 | 1 | 2 | cs | TRUE
80 | LV_5816-1_0_6_line_80 |  | 71 | 73 | 0.026248 | 0.125 | 0.08 | 261 | 0 | 0.364 | 1 | 1 | cs | TRUE
81 | LV_5816-1_0_6_line_81 |  | 71 | 74 | 0.02146 | 0.125 | 0.08 | 261 | 0 | 0.364 | 1 | 1 | cs | TRUE
82 | LV_5816-1_0_6_line_82 |  | 72 | 75 | 0.00098033 | 0.125 | 0.08 | 261 | 0 | 0.364 | 1 | 3 | cs | TRUE
83 | LV_5816-1_0_6_line_83 |  | 73 | 76 | 0.01751 | 0.125 | 0.08 | 261 | 0 | 0.364 | 1 | 1 | cs | TRUE
84 | LV_5816-1_0_6_line_84 |  | 74 | 77 | 0.010312 | 0.125 | 0.08 | 261 | 0 | 0.364 | 1 | 1 | cs | TRUE
85 | LV_5816-1_0_6_line_85 |  | 75 | 78 | 0.025635 | 0.125 | 0.08 | 261 | 0 | 0.364 | 1 | 3 | cs | TRUE
86 | LV_5816-1_0_6_line_86 |  | 76 | 79 | 0.0095091 | 0.125 | 0.08 | 261 | 0 | 0.364 | 1 | 1 | cs | TRUE
87 | LV_5816-1_0_6_line_87 |  | 78 | 128 | 0.0048382 | 0.125 | 0.08 | 261 | 0 | 0.364 | 1 | 3 | cs | TRUE
88 | LV_5816-1_0_6_line_88 |  | 79 | 114 | 0.00056393 | 0.125 | 0.08 | 261 | 0 | 0.364 | 1 | 1 | cs | TRUE
89 | LV_5816-1_0_6_line_89 |  | 80 | 81 | 0.00041148 | 0.125 | 0.08 | 261 | 0 | 0.364 | 1 | 1 | cs | TRUE
90 | LV_5816-1_0_6_line_90 |  | 80 | 82 | 0.011675 | 0.125 | 0.08 | 261 | 0 | 0.364 | 1 | 1 | cs | TRUE
91 | LV_5816-1_0_6_line_91 |  | 81 | 83 | 0.0049573 | 0.125 | 0.08 | 261 | 0 | 0.364 | 1 | 1 | cs | TRUE
92 | LV_5816-1_0_6_line_92 |  | 82 | 84 | 0.01754 | 0.125 | 0.08 | 261 | 0 | 0.364 | 1 | 1 | cs | TRUE
93 | LV_5816-1_0_6_line_93 |  | 83 | 85 | 0.001482 | 0.125 | 0.08 | 261 | 0 | 0.364 | 1 | 1 | cs | TRUE
94 | LV_5816-1_0_6_line_94 |  | 84 | 86 | 0.015704 | 0.125 | 0.08 | 261 | 0 | 0.364 | 1 | 1 | cs | TRUE
95 | LV_5816-1_0_6_line_95 |  | 85 | 87 | 0.0024945 | 0.125 | 0.08 | 261 | 0 | 0.364 | 1 | 1 | cs | TRUE
96 | LV_5816-1_0_6_line_96 |  | 86 | 88 | 0.0037752 | 0.125 | 0.08 | 261 | 0 | 0.364 | 1 | 1 | cs | TRUE
97 | LV_5816-1_0_6_line_97 |  | 89 | 90 | 0.034394 | 0.125 | 0.08 | 261 | 0 | 0.364 | 1 | 1 | cs | TRUE
98 | LV_5816-1_0_6_line_98 |  | 89 | 91 | 0.0012247 | 0.125 | 0.08 | 261 | 0 | 0.364 | 1 | 1 | cs | TRUE
99 | LV_5816-1_0_6_line_99 |  | 91 | 92 | 0.011907 | 0.125 | 0.08 | 261 | 0 | 0.364 | 1 | 1 | cs | TRUE
100 | LV_5816-1_0_6_line_100 |  | 92 | 93 | 0.027948 | 0.125 | 0.08 | 261 | 0 | 0.364 | 1 | 1 | cs | TRUE
101 | LV_5816-1_0_6_line_101 |  | 94 | 95 | 0.014727 | 0.125 | 0.08 | 261 | 0 | 0.364 | 1 | 1 | cs | TRUE
102 | LV_5816-1_0_6_line_102 |  | 95 | 96 | 0.01445 | 0.125 | 0.08 | 261 | 0 | 0.364 | 1 | 1 | cs | TRUE
103 | LV_5816-1_0_6_line_103 |  | 96 | 97 | 0.0151 | 0.125 | 0.08 | 261 | 0 | 0.364 | 1 | 1 | cs | TRUE
104 | LV_5816-1_0_6_line_104 |  | 97 | 98 | 0.039167 | 0.125 | 0.08 | 261 | 0 | 0.364 | 1 | 1 | cs | TRUE
105 | LV_5816-1_0_6_line_105 |  | 98 | 99 | 0.012236 | 0.125 | 0.08 | 261 | 0 | 0.364 | 1 | 1 | cs | TRUE
106 | LV_5816-1_0_6_line_106 |  | 99 | 100 | 0.029052 | 0.125 | 0.08 | 261 | 0 | 0.364 | 1 | 1 | cs | TRUE
107 | LV_5816-1_0_6_line_107 |  | 100 | 101 | 0.01259 | 0.125 | 0.08 | 261 | 0 | 0.364 | 1 | 1 | cs | TRUE
108 | LV_5816-1_0_6_line_108 |  | 105 | 107 | 0.00065758 | 0.125 | 0.08 | 261 | 0 | 0.364 | 1 | 1 | cs | TRUE
109 | LV_5816-1_0_6_line_109 |  | 106 | 107 | 0.0029952 | 0.125 | 0.08 | 261 | 0 | 0.364 | 1 | 1 | cs | TRUE
110 | LV_5816-1_0_6_line_110 |  | 106 | 108 | 0.032977 | 0.125 | 0.08 | 261 | 0 | 0.364 | 1 | 1 | cs | TRUE
111 | LV_5816-1_0_6_line_111 |  | 108 | 109 | 0.0044459 | 0.125 | 0.08 | 261 | 0 | 0.364 | 1 | 1 | cs | TRUE
112 | LV_5816-1_0_6_line_112 |  | 109 | 110 | 0.012396 | 0.125 | 0.08 | 261 | 0 | 0.364 | 1 | 1 | cs | TRUE
113 | LV_5816-1_0_6_line_113 |  | 110 | 111 | 0.017543 | 0.125 | 0.08 | 261 | 0 | 0.364 | 1 | 1 | cs | TRUE
114 | LV_5816-1_0_6_line_114 |  | 111 | 112 | 0.0070946 | 0.125 | 0.08 | 261 | 0 | 0.364 | 1 | 1 | cs | TRUE
115 | LV_5816-1_0_6_line_115 |  | 112 | 113 | 0.014661 | 0.125 | 0.08 | 261 | 0 | 0.364 | 1 | 1 | cs | TRUE
116 | LV_5816-1_0_6_line_116 |  | 113 | 114 | 0.037504 | 0.125 | 0.08 | 261 | 0 | 0.364 | 1 | 1 | cs | TRUE
117 | LV_5816-1_0_6_line_117 |  | 115 | 116 | 0.013043 | 0.125 | 0.08 | 261 | 0 | 0.364 | 1 | 3 | cs | TRUE
118 | LV_5816-1_0_6_line_118 |  | 115 | 117 | 0.01794 | 0.125 | 0.08 | 261 | 0 | 0.364 | 1 | 3 | cs | TRUE
119 | LV_5816-1_0_6_line_119 |  | 116 | 118 | 0.0077626 | 0.125 | 0.08 | 261 | 0 | 0.364 | 1 | 3 | cs | TRUE
120 | LV_5816-1_0_6_line_120 |  | 117 | 119 | 0.023909 | 0.125 | 0.08 | 261 | 0 | 0.364 | 1 | 3 | cs | TRUE
121 | LV_5816-1_0_6_line_121 |  | 118 | 120 | 0.018213 | 0.125 | 0.08 | 261 | 0 | 0.364 | 1 | 3 | cs | TRUE
122 | LV_5816-1_0_6_line_122 |  | 119 | 121 | 0.022407 | 0.125 | 0.08 | 261 | 0 | 0.364 | 1 | 3 | cs | TRUE
123 | LV_5816-1_0_6_line_123 |  | 120 | 122 | 0.0065154 | 0.125 | 0.08 | 261 | 0 | 0.364 | 1 | 3 | cs | TRUE
124 | LV_5816-1_0_6_line_124 |  | 121 | 123 | 0.0064131 | 0.125 | 0.08 | 261 | 0 | 0.364 | 1 | 3 | cs | TRUE
125 | LV_5816-1_0_6_line_125 |  | 122 | 128 | 0.011034 | 0.125 | 0.08 | 261 | 0 | 0.364 | 1 | 3 | cs | TRUE
126 | LV_5816-1_0_6_line_126 |  | 124 | 125 | 0.015243 | 0.125 | 0.08 | 261 | 0 | 0.364 | 1 | 1 | cs | TRUE
127 | LV_5816-1_0_6_line_127 |  | 124 | 126 | 0.018494 | 0.125 | 0.08 | 261 | 0 | 0.364 | 1 | 1 | cs | TRUE
128 | LV_5816-1_0_6_line_128 |  | 125 | 127 | 0.0023373 | 0.125 | 0.08 | 261 | 0 | 0.364 | 1 | 1 | cs | TRUE
129 | LV_5816-1_0_6_line_129 |  | 126 | 128 | 0.013425 | 0.125 | 0.08 | 261 | 0 | 0.364 | 1 | 1 | cs | TRUE
130 | LV_5816-1_0_6_line_130 |  | 129 | 130 | 0.0054459 | 0.125 | 0.08 | 261 | 0 | 0.364 | 1 | 1 | cs | TRUE
131 | LV_5816-1_0_6_line_131 |  | 131 | 132 | 0.012128 | 0.125 | 0.08 | 261 | 0 | 0.364 | 1 | 1 | cs | TRUE

## trafo
| name | std_type | hv_bus | lv_bus | sn_mva | vn_hv_kv | vn_lv_kv | vk_percent | vkr_percent | pfe_kw | i0_percent | shift_degree | tap_side | tap_neutral | tap_min | tap_max | tap_step_percent | tap_step_degree | tap_pos | tap_phase_shifter | parallel | df | in_service
0 | LV_5816-1_0_6_trafo_102 | 0.63 MVA 20/0.4 kV | 133 | 119 | 0.63 | 20 | 0.4 | 6 | 1.206 | 1.65 | 0.2619 | 150 | hv | 0 | -2 | 2 | 2.5 | 0 | 0 | FALSE | 1 | 1 | TRUE

## line_geodata
| x0 | y0 | x1 | y1 | x2 | y2 | x3 | y3 | x4 | y4 | x5 | y5 | x6 | y6
0 | 2563779.0263 | 1186945.5607 | 2563800.2424 | 1186966.8573
1 | 2563779.0263 | 1186945.5607 | 2563772.7166 | 1186939.2271
2 | 2563804.5666 | 1186971.1979 | 2563800.2424 | 1186966.8573
3 | 2563753.1563 | 1186919.2373 | 2563757.8795 | 1186924.3336 | 2563772.7166 | 1186939.2271
4 | 2563792.4896 | 1186982.6105 | 2563804.5666 | 1186971.1979
5 | 2563753.1563 | 1186919.2373 | 2563748.9553 | 1186914.6826 | 2563742.3124 | 1186906.2851
6 | 2563753.1563 | 1186919.2373 | 2563772.7779 | 1186899.3343
7 | 2563753.1563 | 1186919.2373 | 2563741.743 | 1186926.6154
8 | 2563792.4896 | 1186982.6105 | 2563780.4846 | 1186990.223
9 | 2563792.4896 | 1186982.6105 | 2563807.3611 | 1187003.2948
10 | 2563742.3124 | 1186906.2851 | 2563731.377 | 1186892.1105 | 2563730.4981 | 1186890.8394
11 | 2563742.3124 | 1186906.2851 | 2563723.4595 | 1186919.3572
12 | 2563785.7385 | 1186887.1126 | 2563785.0652 | 1186886.8709 | 2563772.7779 | 1186899.3343
13 | 2563780.4846 | 1186990.223 | 2563769.8425 | 1186996.9713
14 | 2563812.9104 | 1187011.0131 | 2563807.3611 | 1187003.2948
15 | 2563853.1118 | 1186994.9388 | 2563838.4618 | 1187008.5459
16 | 2563838.4618 | 1187008.5459 | 2563842.0224 | 1187013.1935 | 2563847.9995 | 1187022.5513 | 2563871.3783 | 1187060.7969
17 | 2563838.4618 | 1187008.5459 | 2563828.9831 | 1187014.8408
18 | 2563853.1118 | 1186994.9388 | 2563856.6528 | 1186975.2621
19 | 2563871.3783 | 1187060.7969 | 2563918.7737 | 1187056.135
20 | 2563817.9524 | 1187022.1663 | 2563828.9831 | 1187014.8408
21 | 2563785.7385 | 1186887.1126 | 2563793.0347 | 1186852.3485
22 | 2563795.7231 | 1186890.6979 | 2563785.7385 | 1186887.1126
23 | 2563552.0222 | 1186813.6825 | 2563560.0252 | 1186816.1016 | 2563566.8802 | 1186820.4288 | 2563571.544 | 1186823.8933
24 | 2563583.0667 | 1186852.3361 | 2563583.8154 | 1186846.2504 | 2563581.8927 | 1186839.9921 | 2563579.2825 | 1186834.8497 | 2563577.2144 | 1186829.7707 | 2563574.1385 | 1186825.8207 | 2563571.544 | 1186823.8933
25 | 2563532.9567 | 1186787.6404 | 2563546.9221 | 1186799.3726 | 2563550.5801 | 1186804.9199 | 2563552.0222 | 1186813.6825
26 | 2563583.0667 | 1186852.3361 | 2563594.6837 | 1186856.8565 | 2563597.2606 | 1186858.2675
27 | 2563583.0667 | 1186852.3361 | 2563570.8929 | 1186850.3537 | 2563564.1404 | 1186847.9375
28 | 2563532.9567 | 1186787.6404 | 2563514.5339 | 1186806.8632 | 2563503.9542 | 1186820.4546
29 | 2563602.9588 | 1186861.3874 | 2563597.2606 | 1186858.2675
30 | 2563487.3267 | 1186849.33 | 2563501.074 | 1186824.1547 | 2563503.9542 | 1186820.4546
31 | 2563602.9588 | 1186861.3874 | 2563606.8304 | 1186863.5072
32 | 2563487.3267 | 1186849.33 | 2563506.4863 | 1186857.22
33 | 2563476.6276 | 1186868.9059 | 2563487.3267 | 1186849.33
34 | 2563613.3959 | 1186866.9051 | 2563612.0534 | 1186866.3669 | 2563606.8304 | 1186863.5072
35 | 2563328.6674 | 1187022.7553 | 2563322.8517 | 1187015.3268 | 2563311.0787 | 1186999.2244
36 | 2563334.8392 | 1187030.6385 | 2563328.6674 | 1187022.7553
37 | 2563311.0787 | 1186999.2244 | 2563296.5004 | 1186979.285
38 | 2563347.1744 | 1187046.3942 | 2563334.8392 | 1187030.6385
39 | 2563331.0737 | 1187060.8675 | 2563347.1744 | 1187046.3942
40 | 2563347.1744 | 1187046.3942 | 2563370.6328 | 1187024.9721
41 | 2563331.0737 | 1187060.8675 | 2563295.9542 | 1187034.5913 | 2563289.2143 | 1187028.1859
42 | 2563381.6265 | 1187014.9326 | 2563370.6328 | 1187024.9721
43 | 2563381.6265 | 1187014.9326 | 2563384.4196 | 1187012.1351
44 | 2563829.3817 | 1186910.6619 | 2563816.0363 | 1186902.3915 | 2563800.1054 | 1186892.2715 | 2563795.7231 | 1186890.6979
45 | 2563435.9918 | 1186943.3345 | 2563441.1927 | 1186933.8081
46 | 2563459.1608 | 1186900.8966 | 2563441.1927 | 1186933.8081
47 | 2563435.0698 | 1186945.0233 | 2563435.9918 | 1186943.3345
48 | 2563463.288 | 1186893.3451 | 2563459.1608 | 1186900.8966
49 | 2563459.1608 | 1186900.8966 | 2563474.1169 | 1186908.7093 | 2563474.9078 | 1186909.1394
50 | 2563435.0698 | 1186945.0233 | 2563422.8999 | 1186967.2986
51 | 2563463.288 | 1186893.3451 | 2563452.2636 | 1186885.9197 | 2563446.0306 | 1186881.0107 | 2563440.2631 | 1186876.0989 | 2563439.8665 | 1186875.4228
52 | 2563463.288 | 1186893.3451 | 2563476.6276 | 1186868.9059
53 | 2563480.4246 | 1186912.1393 | 2563474.9078 | 1186909.1394
54 | 2563422.8999 | 1186967.2986 | 2563425.2419 | 1186968.5072 | 2563430.5638 | 1186980.3921
55 | 2563422.8999 | 1186967.2986 | 2563419.6782 | 1186973.1993 | 2563418.2557 | 1186975.066
56 | 2563476.6276 | 1186868.9059 | 2563462.6442 | 1186860.4961
57 | 2563480.4246 | 1186912.1393 | 2563469.0968 | 1186933.4062
58 | 2563480.4246 | 1186912.1393 | 2563497.7482 | 1186921.5744
59 | 2563414.2272 | 1186980.3523 | 2563418.2557 | 1186975.066
60 | 2563503.6501 | 1186923.6803 | 2563503.207 | 1186923.4505 | 2563501.7473 | 1186923.0481 | 2563500.0446 | 1186922.8251 | 2563497.7482 | 1186921.5744
61 | 2563414.2272 | 1186980.3523 | 2563411.822 | 1186983.5085 | 2563397.2169 | 1186999.3176 | 2563384.4196 | 1187012.1351
62 | 2563580.1323 | 1186956.6302 | 2563580.5657 | 1186955.3801
63 | 2563572.4098 | 1186978.9023 | 2563580.1323 | 1186956.6302
64 | 2563580.5657 | 1186955.3801 | 2563584.4734 | 1186944.11 | 2563588.6634 | 1186935.157
65 | 2563572.4098 | 1186978.9023 | 2563569.1307 | 1186979.1669 | 2563558.3347 | 1186979.1105
66 | 2563572.4098 | 1186978.9023 | 2563582.2014 | 1186982.3969
67 | 2563588.6634 | 1186935.157 | 2563592.6482 | 1186926.6425
68 | 2563558.3347 | 1186979.1105 | 2563556.182 | 1186989.7952
69 | 2563558.3347 | 1186979.1105 | 2563542.399 | 1186977.509
70 | 2563582.2014 | 1186982.3969 | 2563590.3509 | 1186985.3054
71 | 2563594.1972 | 1186923.3327 | 2563592.6482 | 1186926.6425
72 | 2563554.3716 | 1186998.7811 | 2563556.182 | 1186989.7952
73 | 2563590.3509 | 1186985.3054 | 2563604.2791 | 1186990.2764
74 | 2563594.1972 | 1186923.3327 | 2563599.4059 | 1186912.203
75 | 2563552.339 | 1187006.8158 | 2563553.825 | 1187001.4944 | 2563554.3716 | 1186998.7811
76 | 2563605.7415 | 1186990.7983 | 2563604.2791 | 1186990.2764
77 | 2563629.0369 | 1186999.1125 | 2563605.7415 | 1186990.7983
78 | 2563626.5096 | 1187011.3122 | 2563629.0369 | 1186999.1125
79 | 2563629.0369 | 1186999.1125 | 2563634.527 | 1186983.2873
80 | 2563626.5096 | 1187011.3122 | 2563633.7353 | 1187013.914 | 2563649.2821 | 1187024.0673
81 | 2563626.5096 | 1187011.3122 | 2563623.0322 | 1187032.4886
82 | 2563634.527 | 1186983.2873 | 2563634.8483 | 1186982.3612
83 | 2563649.2821 | 1187024.0673 | 2563663.9429 | 1187033.642
84 | 2563623.0322 | 1187032.4886 | 2563621.3613 | 1187042.6641
85 | 2563634.8483 | 1186982.3612 | 2563637.1571 | 1186975.706 | 2563644.2324 | 1186958.5142
86 | 2563663.9429 | 1187033.642 | 2563671.9046 | 1187038.8416
87 | 2563646.0737 | 1186954.0401 | 2563644.2324 | 1186958.5142
88 | 2563671.9046 | 1187038.8416 | 2563672.3767 | 1187039.15
89 | 2563526.7821 | 1187045.5998 | 2563526.8452 | 1187045.1932
90 | 2563526.8452 | 1187045.1932 | 2563528.0362 | 1187037.5156 | 2563530.004 | 1187034.1419
91 | 2563526.0222 | 1187050.4985 | 2563526.7821 | 1187045.5998
92 | 2563543.6238 | 1187023.9301 | 2563542.3595 | 1187025.4995 | 2563537.3158 | 1187029.1434 | 2563531.5698 | 1187031.4575 | 2563530.004 | 1187034.1419
93 | 2563526.0222 | 1187050.4985 | 2563525.795 | 1187051.963
94 | 2563543.6238 | 1187023.9301 | 2563546.7513 | 1187020.0476 | 2563550.286 | 1187014.1673 | 2563551.3235 | 1187010.4519
95 | 2563525.795 | 1187051.963 | 2563525.4126 | 1187054.428
96 | 2563551.3235 | 1187010.4519 | 2563552.339 | 1187006.8158
97 | 2563509.8689 | 1186957.3614 | 2563505.3371 | 1186956.1328 | 2563501.8308 | 1186956.6768 | 2563486.4091 | 1186967.499 | 2563484.4296 | 1186969.4344 | 2563482.736 | 1186969.4448 | 2563480.2773 | 1186967.8701
98 | 2563509.8689 | 1186957.3614 | 2563510.0903 | 1186956.1569
99 | 2563512.415 | 1186944.4795 | 2563510.3046 | 1186954.9908 | 2563510.0903 | 1186956.1569
100 | 2563512.415 | 1186944.4795 | 2563515.295 | 1186930.1358 | 2563508.3121 | 1186926.0985 | 2563503.6501 | 1186923.6803
101 | 2563766.2864 | 1187073.9837 | 2563777.4233 | 1187064.3471
102 | 2563777.4233 | 1187064.3471 | 2563788.3508 | 1187054.8916
103 | 2563788.3508 | 1187054.8916 | 2563790.2857 | 1187053.2173 | 2563792.012 | 1187051.0279 | 2563792.3475 | 1187048.4912 | 2563791.8648 | 1187041.3126
104 | 2563812.9104 | 1187011.0131 | 2563793.0363 | 1187029.9659 | 2563791.7458 | 1187032.2972 | 2563791.4754 | 1187035.5228 | 2563791.8648 | 1187041.3126
105 | 2563817.9524 | 1187022.1663 | 2563812.9104 | 1187011.0131
106 | 2563817.9524 | 1187022.1663 | 2563830.0197 | 1187043.1601 | 2563832.1204 | 1187047.5176
107 | 2563837.5877 | 1187058.8581 | 2563832.1204 | 1187047.5176
108 | 2563769.8425 | 1186996.9713 | 2563769.2872 | 1186997.3235
109 | 2563766.7577 | 1186998.9275 | 2563769.2872 | 1186997.3235
110 | 2563766.7577 | 1186998.9275 | 2563738.9082 | 1187016.5871
111 | 2563738.9082 | 1187016.5871 | 2563738.9082 | 1187016.5871 | 2563735.4943 | 1187019.4353
112 | 2563735.4943 | 1187019.4353 | 2563725.9761 | 1187027.3764
113 | 2563725.9761 | 1187027.3764 | 2563724.1969 | 1187028.8608 | 2563715.1695 | 1187041.1222 | 2563715.1695 | 1187041.1222
114 | 2563711.4545 | 1187047.1664 | 2563715.1695 | 1187041.1222
115 | 2563703.7771 | 1187059.657 | 2563711.4545 | 1187047.1664
116 | 2563703.7771 | 1187059.657 | 2563672.3767 | 1187039.15
117 | 2563662.731 | 1186901.1553 | 2563662.2083 | 1186914.1876
118 | 2563663.45 | 1186883.2297 | 2563662.731 | 1186901.1553
119 | 2563661.6826 | 1186921.892 | 2563661.9198 | 1186921.3817 | 2563662.2083 | 1186914.1876
120 | 2563663.45 | 1186883.2297 | 2563655.0379 | 1186881.2688 | 2563644.9582 | 1186878.6065 | 2563640.3945 | 1186876.9754
121 | 2563661.6826 | 1186921.892 | 2563654.0033 | 1186938.407
122 | 2563619.3486 | 1186869.2913 | 2563623.0899 | 1186870.791 | 2563640.3945 | 1186876.9754
123 | 2563651.2561 | 1186944.3149 | 2563654.0033 | 1186938.407
124 | 2563619.3486 | 1186869.2913 | 2563613.3959 | 1186866.9051
125 | 2563646.0737 | 1186954.0401 | 2563649.0946 | 1186948.9635 | 2563651.2561 | 1186944.3149
126 | 2563673.322 | 1186970.6632 | 2563686.3349 | 1186978.6019
127 | 2563673.322 | 1186970.6632 | 2563657.5344 | 1186961.0318
128 | 2563688.3302 | 1186979.8191 | 2563686.3349 | 1186978.6019
129 | 2563646.0737 | 1186954.0401 | 2563657.5344 | 1186961.0318
130 | 2563601.7143 | 1186907.2706 | 2563599.4059 | 1186912.203
131 | 2563517.7006 | 1186861.8382 | 2563506.4863 | 1186857.22

## bus_geodata
| x | y | coords
0 | 2563779.0263 | 1186945.5607
1 | 2563800.2425 | 1186966.8573
2 | 2563772.7166 | 1186939.2271
3 | 2563804.5666 | 1186971.1979
4 | 2563753.1563 | 1186919.2373
5 | 2563792.4896 | 1186982.6105
6 | 2563742.3124 | 1186906.2851
7 | 2563772.7779 | 1186899.3343
8 | 2563741.743 | 1186926.6154
9 | 2563780.4846 | 1186990.223
10 | 2563807.3611 | 1187003.2948
11 | 2563838.4618 | 1187008.5459
12 | 2563853.1118 | 1186994.9388
13 | 2563871.3783 | 1187060.7969
14 | 2563828.9831 | 1187014.8408
15 | 2563730.4981 | 1186890.8394
16 | 2563723.4595 | 1186919.3572
17 | 2563785.7385 | 1186887.1126
18 | 2563571.544 | 1186823.8933
19 | 2563552.0222 | 1186813.6825
20 | 2563583.0667 | 1186852.3361
21 | 2563532.9567 | 1186787.6404
22 | 2563597.2606 | 1186858.2675
23 | 2563564.1404 | 1186847.9375
24 | 2563503.9542 | 1186820.4546
25 | 2563602.9588 | 1186861.3874
26 | 2563487.3267 | 1186849.33
27 | 2563606.8304 | 1186863.5072
28 | 2563328.6674 | 1187022.7553
29 | 2563311.0787 | 1186999.2244
30 | 2563334.8392 | 1187030.6385
31 | 2563296.5004 | 1186979.285
32 | 2563347.1744 | 1187046.3942
33 | 2563331.0737 | 1187060.8675
34 | 2563370.6328 | 1187024.9721
35 | 2563289.2143 | 1187028.1859
36 | 2563381.6265 | 1187014.9326
37 | 2563793.0347 | 1186852.3485
38 | 2563795.7231 | 1186890.6979
39 | 2563441.1927 | 1186933.8081
40 | 2563435.9918 | 1186943.3345
41 | 2563459.1608 | 1186900.8966
42 | 2563435.0698 | 1186945.0233
43 | 2563463.288 | 1186893.3451
44 | 2563474.9078 | 1186909.1394
45 | 2563422.8999 | 1186967.2986
46 | 2563439.8665 | 1186875.4228
47 | 2563476.6276 | 1186868.9059
48 | 2563480.4246 | 1186912.1393
49 | 2563430.5638 | 1186980.3921
50 | 2563418.2557 | 1186975.066
51 | 2563462.6442 | 1186860.4961
52 | 2563469.0968 | 1186933.4062
53 | 2563497.7482 | 1186921.5744
54 | 2563414.2272 | 1186980.3523
55 | 2563384.4196 | 1187012.1351
56 | 2563580.1323 | 1186956.6302
57 | 2563580.5657 | 1186955.3801
58 | 2563572.4098 | 1186978.9023
59 | 2563588.6634 | 1186935.157
60 | 2563558.3347 | 1186979.1105
61 | 2563582.2014 | 1186982.3969
62 | 2563592.6482 | 1186926.6425
63 | 2563556.182 | 1186989.7952
64 | 2563542.399 | 1186977.509
65 | 2563590.3509 | 1186985.3054
66 | 2563594.1972 | 1186923.3327
67 | 2563554.3716 | 1186998.7811
68 | 2563604.2791 | 1186990.2764
69 | 2563605.7415 | 1186990.7983
70 | 2563629.0369 | 1186999.1125
71 | 2563626.5096 | 1187011.3122
72 | 2563634.527 | 1186983.2873
73 | 2563649.2821 | 1187024.0673
74 | 2563623.0322 | 1187032.4886
75 | 2563634.8483 | 1186982.3612
76 | 2563663.9429 | 1187033.642
77 | 2563621.3613 | 1187042.6641
78 | 2563644.2324 | 1186958.5142
79 | 2563671.9046 | 1187038.8416
80 | 2563526.8452 | 1187045.1932
81 | 2563526.7821 | 1187045.5998
82 | 2563530.004 | 1187034.1419
83 | 2563526.0222 | 1187050.4985
84 | 2563543.6238 | 1187023.9301
85 | 2563525.795 | 1187051.963
86 | 2563551.3235 | 1187010.4519
87 | 2563525.4126 | 1187054.428
88 | 2563552.339 | 1187006.8158
89 | 2563509.8689 | 1186957.3614
90 | 2563480.2773 | 1186967.8701
91 | 2563510.0903 | 1186956.1569
92 | 2563512.415 | 1186944.4795
93 | 2563503.6501 | 1186923.6803
94 | 2563766.2864 | 1187073.9837
95 | 2563777.4233 | 1187064.3471
96 | 2563788.3508 | 1187054.8916
97 | 2563791.8648 | 1187041.3126
98 | 2563812.9105 | 1187011.0131
99 | 2563817.9524 | 1187022.1663
100 | 2563832.1204 | 1187047.5176
101 | 2563837.5877 | 1187058.8581
102 | 2563856.6528 | 1186975.2621
103 | 2563918.7737 | 1187056.135
104 | 2563829.3817 | 1186910.6619
105 | 2563769.8425 | 1186996.9713
106 | 2563766.7577 | 1186998.9275
107 | 2563769.2872 | 1186997.3235
108 | 2563738.9082 | 1187016.5871
109 | 2563735.4943 | 1187019.4353
110 | 2563725.9761 | 1187027.3764
111 | 2563715.1695 | 1187041.1222
112 | 2563711.4545 | 1187047.1664
113 | 2563703.7771 | 1187059.657
114 | 2563672.3767 | 1187039.15
115 | 2563662.731 | 1186901.1553
116 | 2563662.2083 | 1186914.1876
117 | 2563663.45 | 1186883.2297
118 | 2563661.6826 | 1186921.892
119 | 2563640.3945 | 1186876.9754
120 | 2563654.0033 | 1186938.407
121 | 2563619.3486 | 1186869.2913
122 | 2563651.2561 | 1186944.3149
123 | 2563613.3959 | 1186866.9051
124 | 2563673.322 | 1186970.6632
125 | 2563686.3349 | 1186978.6019
126 | 2563657.5344 | 1186961.0318
127 | 2563688.3302 | 1186979.8191
128 | 2563646.0737 | 1186954.0401
129 | 2563599.4059 | 1186912.203
130 | 2563601.7143 | 1186907.2706
131 | 2563506.4863 | 1186857.22
132 | 2563517.7006 | 1186861.8382
133 | 2563646.5097 | 1186879.0162

## line_std_types
| c_nf_per_km | r_ohm_per_km | x_ohm_per_km | max_i_ka | type | q_mm2 | alpha | voltage_rating
NAYY 4x50 SE | 210 | 0.642 | 0.083 | 0.142 | cs | 50 | 0.00403 | LV
NAYY 4x120 SE | 264 | 0.225 | 0.08 | 0.242 | cs | 120 | 0.00403 | LV
NAYY 4x150 SE | 261 | 0.208 | 0.08 | 0.27 | cs | 150 | 0.00403 | LV
NA2XS2Y 1x95 RM/25 12/20 kV | 216 | 0.313 | 0.132 | 0.252 | cs | 95 | 0.00403 | MV
NA2XS2Y 1x185 RM/25 12/20 kV | 273 | 0.161 | 0.117 | 0.362 | cs | 185 | 0.00403 | MV
NA2XS2Y 1x240 RM/25 12/20 kV | 304 | 0.122 | 0.112 | 0.421 | cs | 240 | 0.00403 | MV
NA2XS2Y 1x95 RM/25 6/10 kV | 315 | 0.313 | 0.123 | 0.249 | cs | 95 | 0.00403 | MV
NA2XS2Y 1x185 RM/25 6/10 kV | 406 | 0.161 | 0.11 | 0.358 | cs | 185 | 0.00403 | MV
NA2XS2Y 1x240 RM/25 6/10 kV | 456 | 0.122 | 0.105 | 0.416 | cs | 240 | 0.00403 | MV
NA2XS2Y 1x150 RM/25 12/20 kV | 250 | 0.206 | 0.116 | 0.319 | cs | 150 | 0.00403 | MV
NA2XS2Y 1x120 RM/25 12/20 kV | 230 | 0.253 | 0.119 | 0.283 | cs | 120 | 0.00403 | MV
NA2XS2Y 1x70 RM/25 12/20 kV | 190 | 0.443 | 0.132 | 0.22 | cs | 70 | 0.00403 | MV
NA2XS2Y 1x150 RM/25 6/10 kV | 360 | 0.206 | 0.11 | 0.315 | cs | 150 | 0.00403 | MV
NA2XS2Y 1x120 RM/25 6/10 kV | 340 | 0.253 | 0.113 | 0.28 | cs | 120 | 0.00403 | MV
NA2XS2Y 1x70 RM/25 6/10 kV | 280 | 0.443 | 0.123 | 0.217 | cs | 70 | 0.00403 | MV
N2XS(FL)2Y 1x120 RM/35 64/110 kV | 112 | 0.153 | 0.166 | 0.366 | cs | 120 | 0.00393 | HV
N2XS(FL)2Y 1x185 RM/35 64/110 kV | 125 | 0.099 | 0.156 | 0.457 | cs | 185 | 0.00393 | HV
N2XS(FL)2Y 1x240 RM/35 64/110 kV | 135 | 0.075 | 0.149 | 0.526 | cs | 240 | 0.00393 | HV
N2XS(FL)2Y 1x300 RM/35 64/110 kV | 144 | 0.06 | 0.144 | 0.588 | cs | 300 | 0.00393 | HV
15-AL1/3-ST1A 0.4 | 11 | 1.8769 | 0.35 | 0.105 | ol | 16 | 0.00403 | LV
24-AL1/4-ST1A 0.4 | 11.25 | 1.2012 | 0.335 | 0.14 | ol | 24 | 0.00403 | LV
48-AL1/8-ST1A 0.4 | 12.2 | 0.5939 | 0.3 | 0.21 | ol | 48 | 0.00403 | LV
94-AL1/15-ST1A 0.4 | 13.2 | 0.306 | 0.29 | 0.35 | ol | 94 | 0.00403 | LV
34-AL1/6-ST1A 10.0 | 9.7 | 0.8342 | 0.36 | 0.17 | ol | 34 | 0.00403 | MV
48-AL1/8-ST1A 10.0 | 10.1 | 0.5939 | 0.35 | 0.21 | ol | 48 | 0.00403 | MV
70-AL1/11-ST1A 10.0 | 10.4 | 0.4132 | 0.339 | 0.29 | ol | 70 | 0.00403 | MV
94-AL1/15-ST1A 10.0 | 10.75 | 0.306 | 0.33 | 0.35 | ol | 94 | 0.00403 | MV
122-AL1/20-ST1A 10.0 | 11.1 | 0.2376 | 0.323 | 0.41 | ol | 122 | 0.00403 | MV
149-AL1/24-ST1A 10.0 | 11.25 | 0.194 | 0.315 | 0.47 | ol | 149 | 0.00403 | MV
34-AL1/6-ST1A 20.0 | 9.15 | 0.8342 | 0.382 | 0.17 | ol | 34 | 0.00403 | MV
48-AL1/8-ST1A 20.0 | 9.5 | 0.5939 | 0.372 | 0.21 | ol | 48 | 0.00403 | MV
70-AL1/11-ST1A 20.0 | 9.7 | 0.4132 | 0.36 | 0.29 | ol | 70 | 0.00403 | MV
94-AL1/15-ST1A 20.0 | 10 | 0.306 | 0.35 | 0.35 | ol | 94 | 0.00403 | MV
122-AL1/20-ST1A 20.0 | 10.3 | 0.2376 | 0.344 | 0.41 | ol | 122 | 0.00403 | MV
149-AL1/24-ST1A 20.0 | 10.5 | 0.194 | 0.337 | 0.47 | ol | 149 | 0.00403 | MV
184-AL1/30-ST1A 20.0 | 10.75 | 0.1571 | 0.33 | 0.535 | ol | 184 | 0.00403 | MV
243-AL1/39-ST1A 20.0 | 11 | 0.1188 | 0.32 | 0.645 | ol | 243 | 0.00403 | MV
48-AL1/8-ST1A 110.0 | 8 | 0.5939 | 0.46 | 0.21 | ol | 48 | 0.00403 | HV
70-AL1/11-ST1A 110.0 | 8.4 | 0.4132 | 0.45 | 0.29 | ol | 70 | 0.00403 | HV
94-AL1/15-ST1A 110.0 | 8.65 | 0.306 | 0.44 | 0.35 | ol | 94 | 0.00403 | HV
122-AL1/20-ST1A 110.0 | 8.5 | 0.2376 | 0.43 | 0.41 | ol | 122 | 0.00403 | HV
149-AL1/24-ST1A 110.0 | 8.75 | 0.194 | 0.41 | 0.47 | ol | 149 | 0.00403 | HV
184-AL1/30-ST1A 110.0 | 8.8 | 0.1571 | 0.4 | 0.535 | ol | 184 | 0.00403 | HV
243-AL1/39-ST1A 110.0 | 9 | 0.1188 | 0.39 | 0.645 | ol | 243 | 0.00403 | HV
305-AL1/39-ST1A 110.0 | 9.2 | 0.0949 | 0.38 | 0.74 | ol | 305 | 0.00403 | HV
490-AL1/64-ST1A 110.0 | 9.75 | 0.059 | 0.37 | 0.96 | ol | 490 | 0.00403 | HV
679-AL1/86-ST1A 110.0 | 9.95 | 0.042 | 0.36 | 1.15 | ol | 679 | 0.00403 | HV
490-AL1/64-ST1A 220.0 | 10 | 0.059 | 0.285 | 0.96 | ol | 490 | 0.00403 | HV
679-AL1/86-ST1A 220.0 | 11.7 | 0.042 | 0.275 | 1.15 | ol | 679 | 0.00403 | HV
490-AL1/64-ST1A 380.0 | 11 | 0.059 | 0.253 | 0.96 | ol | 490 | 0.00403 | HV
679-AL1/86-ST1A 380.0 | 14.6 | 0.042 | 0.25 | 1.15 | ol | 679 | 0.00403 | HV

## trafo_std_types
| i0_percent | pfe_kw | vkr_percent | sn_mva | vn_lv_kv | vn_hv_kv | vk_percent | shift_degree | vector_group | tap_side | tap_neutral | tap_min | tap_max | tap_step_degree | tap_step_percent | tap_phase_shifter
160 MVA 380/110 kV | 0.06 | 60 | 0.25 | 160 | 110 | 380 | 12.2 | 0 | Yy0 | hv | 0 | -9 | 9 | 0 | 1.5 | FALSE
100 MVA 220/110 kV | 0.06 | 55 | 0.26 | 100 | 110 | 220 | 12 | 0 | Yy0 | hv | 0 | -9 | 9 | 0 | 1.5 | FALSE
63 MVA 110/20 kV | 0.04 | 22 | 0.32 | 63 | 20 | 110 | 18 | 150 | YNd5 | hv | 0 | -9 | 9 | 0 | 1.5 | FALSE
40 MVA 110/20 kV | 0.05 | 18 | 0.34 | 40 | 20 | 110 | 16.2 | 150 | YNd5 | hv | 0 | -9 | 9 | 0 | 1.5 | FALSE
25 MVA 110/20 kV | 0.07 | 14 | 0.41 | 25 | 20 | 110 | 12 | 150 | YNd5 | hv | 0 | -9 | 9 | 0 | 1.5 | FALSE
63 MVA 110/10 kV | 0.04 | 22 | 0.32 | 63 | 10 | 110 | 18 | 150 | YNd5 | hv | 0 | -9 | 9 | 0 | 1.5 | FALSE
40 MVA 110/10 kV | 0.05 | 18 | 0.34 | 40 | 10 | 110 | 16.2 | 150 | YNd5 | hv | 0 | -9 | 9 | 0 | 1.5 | FALSE
25 MVA 110/10 kV | 0.07 | 14 | 0.41 | 25 | 10 | 110 | 12 | 150 | YNd5 | hv | 0 | -9 | 9 | 0 | 1.5 | FALSE
0.25 MVA 20/0.4 kV | 0.32 | 0.8 | 1.44 | 0.25 | 0.4 | 20 | 6 | 150 | Yzn5 | hv | 0 | -2 | 2 | 0 | 2.5 | FALSE
0.4 MVA 20/0.4 kV | 0.3375 | 1.35 | 1.425 | 0.4 | 0.4 | 20 | 6 | 150 | Dyn5 | hv | 0 | -2 | 2 | 0 | 2.5 | FALSE
0.63 MVA 20/0.4 kV | 0.2619 | 1.65 | 1.206 | 0.63 | 0.4 | 20 | 6 | 150 | Dyn5 | hv | 0 | -2 | 2 | 0 | 2.5 | FALSE
0.25 MVA 10/0.4 kV | 0.24 | 0.6 | 1.2 | 0.25 | 0.4 | 10 | 4 | 150 | Dyn5 | hv | 0 | -2 | 2 | 0 | 2.5 | FALSE
0.4 MVA 10/0.4 kV | 0.2375 | 0.95 | 1.325 | 0.4 | 0.4 | 10 | 4 | 150 | Dyn5 | hv | 0 | -2 | 2 | 0 | 2.5 | FALSE
0.63 MVA 10/0.4 kV | 0.1873 | 1.18 | 1.0794 | 0.63 | 0.4 | 10 | 4 | 150 | Dyn5 | hv | 0 | -2 | 2 | 0 | 2.5 | FALSE

## trafo3w_std_types
| sn_hv_mva | sn_mv_mva | sn_lv_mva | vn_hv_kv | vn_mv_kv | vn_lv_kv | vk_hv_percent | vk_mv_percent | vk_lv_percent | vkr_hv_percent | vkr_mv_percent | vkr_lv_percent | pfe_kw | i0_percent | shift_mv_degree | shift_lv_degree | vector_group | tap_side | tap_neutral | tap_min | tap_max | tap_step_percent
63/25/38 MVA 110/20/10 kV | 63 | 25 | 38 | 110 | 20 | 10 | 10.4 | 10.4 | 10.4 | 0.28 | 0.32 | 0.35 | 35 | 0.89 | 0 | 0 | YN0yn0yn0 | hv | 0 | -10 | 10 | 1.2
63/25/38 MVA 110/10/10 kV | 63 | 25 | 38 | 110 | 10 | 10 | 10.4 | 10.4 | 10.4 | 0.28 | 0.32 | 0.35 | 35 | 0.89 | 0 | 0 | YN0yn0yn0 | hv | 0 | -10 | 10 | 1.2

## fuse_std_types
| fuse_type | i_rated_a | t_avg | t_min | t_total | x_avg | x_min | x_total
HV 100A | HV 100A | 100 | 0 | [10.0, 3.64, 0.854, 0.281, 0.1, 0.0531, 0.022, 0.01] | [10.0, 4.267, 1.21, 0.403, 0.1, 0.058, 0.022, 0.01] | 0 | [300.0, 350.0, 450.0, 550.0, 700.0, 850.0, 1200.0, 1752.0] | [600.0, 700.0, 900.0, 1150.0, 1665.0, 2000.0, 3000.0, 4313.0]
HV 10A | HV 10A | 10 | 0 | [10.0, 1675.0, 0.344, 0.156, 0.1, 0.0417, 0.0171, 0.01] | [10.0, 1.3, 0.3, 0.155, 0.1, 0.0555, 0.023, 0.01] | 0 | [30.0, 32.0, 35.0, 37.0, 39.0, 50.0, 70.0, 88.0] | [60.0, 70.0, 80.0, 87.0, 94.0, 110.0, 150.0, 216.0]
HV 125A | HV 125A | 125 | 0 | [10.0, 1.82, 0.344, 0.1, 0.0467, 0.0269, 0.01] | [10.0, 2.478, 0.426, 0.1, 0.0427, 0.0211, 0.01] | 0 | [375.0, 500.0, 700.0, 925.0, 1200.0, 1500.0, 2341.0] | [750.0, 1000.0, 1500.0, 2200.0, 3000.0, 4000.0, 5765.0]
HV 160A | HV 160A | 160 | 0 | [10.0, 4.15, 1.03, 0.198, 0.1, 0.051, 0.0172, 0.01] | [10.0, 2.3, 0.734, 0.274, 0.1, 0.046, 0.0177, 0.01] | 0 | [480.0, 550.0, 700.0, 1000.0, 1260.0, 1600.0, 2500.0, 3227.0] | [960.0, 1300.0, 1700.0, 2200.0, 2996.0, 4000.0, 6000.0, 7946.0]
HV 16A | HV 16A | 16 | 0 | [10.0, 0.352, 0.164, 0.1, 0.0649, 0.0342, 0.01] | [10.0, 2.34, 0.722, 0.181, 0.1, 0.055, 0.0296, 0.01] | 0 | [48.0, 60.0, 65.0, 71.0, 80.0, 100.0, 162.0] | [96.0, 110.0, 125.0, 150.0, 168.0, 200.0, 250.0, 398.0]
HV 200A | HV 200A | 200 | 0 | [10.0, 4.267, 1.21, 0.403, 0.1, 0.058, 0.022, 0.01] | [10.0, 3.73, 1.654, 0.328, 0.1, 0.0531, 0.019, 0.01] | 0 | [600.0, 700.0, 900.0, 1150.0, 1665.0, 2000.0, 3000.0, 4313.0] | [1200.0, 1500.0, 1800.0, 2700.0, 3960.0, 5000.0, 7500.0, 10620.0]
HV 20A | HV 20A | 20 | 0 | [10.0, 1.3, 0.3, 0.155, 0.1, 0.0555, 0.023, 0.01] | [10.0, 1.3, 0.161, 0.1, 0.0611, 0.0399, 0.0141, 0.01] | 0 | [60.0, 70.0, 80.0, 87.0, 94.0, 110.0, 150.0, 216.0] | [120.0, 150.0, 200.0, 223.0, 260.0, 300.0, 450.0, 532.0]
HV 25A | HV 25A | 25 | 0 | [10.0, 2.512, 0.833, 0.299, 0.1, 0.0372, 0.0223, 0.01] | [10.0, 3.125, 0.597, 0.198, 0.1, 0.0378, 0.022, 0.01] | 0 | [75.0, 82.0, 90.0, 100.0, 124.0, 170.0, 200.0, 289.0] | [150.0, 170.0, 210.0, 250.0, 294.0, 400.0, 500.0, 711.0]
HV 31.5A | HV 31.5A | 31.5 | 0 | [10.0, 2.34, 0.722, 0.181, 0.1, 0.055, 0.0296, 0.01] | [10.0, 2.84, 0.368, 0.164, 0.1, 0.0621, 0.0378, 0.0195, 0.01] | 0 | [95.0, 110.0, 125.0, 150.0, 165.0, 200.0, 250.0, 390.0] | [189.0, 220.0, 300.0, 350.0, 393.0, 450.0, 530.0, 700.0, 960.0]
HV 40A | HV 40A | 40 | 0 | [10.0, 1.3, 0.161, 0.1, 0.0611, 0.0399, 0.0141, 0.01] | [10.0, 2.05, 0.369, 0.198, 0.1, 0.051, 0.0298, 0.01] | 0 | [120.0, 150.0, 200.0, 223.0, 260.0, 300.0, 450.0, 532.0] | [240.0, 300.0, 400.0, 450.0, 530.0, 650.0, 800.0, 1311.0]
HV 50A | HV 50A | 50 | 0 | [10.0, 3.215, 0.597, 0.198, 0.1, 0.0378, 0.022, 0.01] | [10.0, 3.64, 0.854, 0.281, 0.1, 0.0531, 0.022, 0.01] | 0 | [150.0, 170.0, 210.0, 250.0, 294.0, 400.0, 500.0, 711.0] | [300.0, 350.0, 450.0, 550.0, 700.0, 850.0, 1200.0, 1752.0]
HV 6.3A | HV 6.3A | 6.3 | 0 | [10.0, 1.39, 0.344, 0.168, 0.1, 0.056, 0.0263, 0.01] | [10.0, 1.711, 0.516, 0.198, 0.1, 0.0634, 0.0303, 0.01] | 0 | [19.0, 19.5, 20.4, 20.8, 22.0, 25.0, 32.0, 48.0] | [38.0, 40.0, 43.0, 48.0, 53.0, 60.0, 75.0, 118.0]
HV 63A | HV 63A | 63 | 0 | [10.0, 2.84, 0.368, 0.164, 0.1, 0.0621, 0.0378, 0.0195, 0.01] | [10.0, 1.82, 0.344, 0.1, 0.0467, 0.0269, 0.01] | 0 | [189.0, 220.0, 300.0, 350.0, 393.0, 450.0, 530.0, 700.0, 961.0] | [378.0, 500.0, 700.0, 934.0, 1200.0, 1500.0, 2366.0]
HV 80A | HV 80A | 80 | 0 | [10.0, 2.05, 0.369, 0.198, 0.1, 0.051, 0.0298, 0.01] | [10.0, 4.15, 1.03, 0.198, 0.1, 0.051, 0.0172, 0.01] | 0 | [240.0, 300.0, 400.0, 450.0, 530.0, 650.0, 800.0, 1311.0] | [480.0, 550.0, 700.0, 1000.0, 1260.0, 1600.0, 2500.0, 3227.0]
Siemens NH-1-100 | Siemens NH-1-100 | 100 | [5400.0, 2000.0, 400.0, 20.0, 1.0, 0.2, 0.012, 0.004] | 0 | 0 | [150.0, 190.0, 250.0, 430.0, 900.0, 1250.0, 2700.0, 3600.0] | 0 | 0
Siemens NH-1-125 | Siemens NH-1-125 | 125 | [4800.0, 120.0, 7.0, 0.1, 0.004] | 0 | 0 | [180.0, 400.0, 740.0, 2000.0, 4250.0] | 0 | 0
Siemens NH-1-16 | Siemens NH-1-16 | 16 | [4000.0, 400.0, 2.0, 0.1, 0.04, 0.01] | 0 | 0 | [26.0, 35.0, 75.0, 150.0, 200.0, 300.0] | 0 | 0
Siemens NH-1-160 | Siemens NH-1-160 | 160 | [4800.0, 120.0, 7.0, 0.1, 0.004] | 0 | 0 | [210.0, 500.0, 900.0, 2300.0, 5000.0] | 0 | 0
Siemens NH-1-25 | Siemens NH-1-25 | 25 | [4000.0, 1000.0, 10.0, 0.2, 0.02, 0.01] | 0 | 0 | [40.0, 50.0, 100.0, 210.0, 400.0, 500.0] | 0 | 0
Siemens NH-1-50 | Siemens NH-1-50 | 50 | [4000.0, 40.0, 4.0, 1.0, 0.02, 0.01] | 0 | 0 | [86.0, 200.0, 300.0, 400.0, 1000.0, 1280.0] | 0 | 0
Siemens NH-1-63 | Siemens NH-1-63 | 63 | [4000.0, 100.0, 10.0, 2.0, 0.04, 0.01] | 0 | 0 | [100.0, 200.0, 300.0, 400.0, 1000.0, 1500.0] | 0 | 0
Siemens NH-1-80 | Siemens NH-1-80 | 80 | [4800.0, 120.0, 7.0, 0.1, 0.01] | 0 | 0 | [150.58, 250.0, 450.0, 1150.0, 2470.0] | 0 | 0
Siemens NH-2-1000 | Siemens NH-2-1000 | 1000 | [4800.0, 120.0, 7.0, 0.1, 0.004] | 0 | 0 | [1900.0, 3500.0, 8400.0, 24000.0, 52000.0] | 0 | 0
Siemens NH-2-200 | Siemens NH-2-200 | 200 | [4800.0, 120.0, 7.0, 0.1, 0.004] | 0 | 0 | [280.0, 650.0, 1200.0, 3000.0, 7000.0] | 0 | 0
Siemens NH-2-224 | Siemens NH-2-224 | 224 | [4800.0, 120.0, 7.0, 0.2, 0.04, 0.004] | 0 | 0 | [400.0, 750.0, 1453.0, 3025.0, 4315.0, 7600.0] | 0 | 0
Siemens NH-2-250 | Siemens NH-2-250 | 250 | [4800.0, 120.0, 7.0, 0.1, 0.004] | 0 | 0 | [450.0, 800.0, 1650.0, 4000.0, 8500.0] | 0 | 0
Siemens NH-2-315 | Siemens NH-2-315 | 315 | [4800.0, 120.0, 7.0, 0.1, 0.004] | 0 | 0 | [550.0, 920.0, 1900.0, 5000.0, 11000.0] | 0 | 0
Siemens NH-2-355 | Siemens NH-2-355 | 355 | [4800.0, 120.0, 6.0, 0.1, 0.004] | 0 | 0 | [650.0, 1116.27, 2350.0, 5840.0, 12790.0] | 0 | 0
Siemens NH-2-400 | Siemens NH-2-400 | 400 | [4800.0, 120.0, 7.0, 0.1, 0.004] | 0 | 0 | [720.0, 1350.0, 2800.0, 6500.0, 15000.0] | 0 | 0
Siemens NH-2-425 | Siemens NH-2-425 | 425 | [4800.0, 120.0, 7.0, 0.1, 0.004] | 0 | 0 | [850.0, 1500.0, 3050.0, 7500.0, 16500.0] | 0 | 0
Siemens NH-2-630 | Siemens NH-2-630 | 630 | [4800.0, 120.0, 7.0, 0.1, 0.004] | 0 | 0 | [1200.0, 2000.0, 4800.0, 12000.0, 26000.0] | 0 | 0

## dtypes
| element | column | dtype
0 | bus | name | object
1 | bus | vn_kv | float64
2 | bus | type | object
3 | bus | zone | object
4 | bus | in_service | bool
5 | load | name | object
6 | load | bus | uint32
7 | load | p_mw | float64
8 | load | q_mvar | float64
9 | load | const_z_percent | float64
10 | load | const_i_percent | float64
11 | load | sn_mva | float64
12 | load | scaling | float64
13 | load | in_service | bool
14 | load | type | object
15 | ext_grid | name | object
16 | ext_grid | bus | uint32
17 | ext_grid | vm_pu | float64
18 | ext_grid | va_degree | float64
19 | ext_grid | slack_weight | float64
20 | ext_grid | in_service | bool
21 | line | name | object
22 | line | std_type | object
23 | line | from_bus | uint32
24 | line | to_bus | uint32
25 | line | length_km | float64
26 | line | r_ohm_per_km | float64
27 | line | x_ohm_per_km | float64
28 | line | c_nf_per_km | float64
29 | line | g_us_per_km | float64
30 | line | max_i_ka | float64
31 | line | df | float64
32 | line | parallel | uint32
33 | line | type | object
34 | line | in_service | bool
35 | trafo | name | object
36 | trafo | std_type | object
37 | trafo | hv_bus | uint32
38 | trafo | lv_bus | uint32
39 | trafo | sn_mva | float64
40 | trafo | vn_hv_kv | float64
41 | trafo | vn_lv_kv | float64
42 | trafo | vk_percent | float64
43 | trafo | vkr_percent | float64
44 | trafo | pfe_kw | float64
45 | trafo | i0_percent | float64
46 | trafo | shift_degree | float64
47 | trafo | tap_side | object
48 | trafo | tap_neutral | int32
49 | trafo | tap_min | int32
50 | trafo | tap_max | int32
51 | trafo | tap_step_percent | float64
52 | trafo | tap_step_degree | float64
53 | trafo | tap_pos | int32
54 | trafo | tap_phase_shifter | bool
55 | trafo | parallel | uint32
56 | trafo | df | float64
57 | trafo | in_service | bool
58 | line_geodata | coords | object
59 | bus_geodata | x | float64
60 | bus_geodata | y | float64
61 | bus_geodata | coords | object

## parameters
| version | format_version | converged | OPF_converged | name | f_hz | sn_mva
0 | 2.14.6 | 2.14.0 | FALSE | FALSE |  | 50 | 1