## bus
| name | vn_kv | type | zone | in_service
0 | bus_LV_5816-4_0_5_node_0 | 0.4 | n |  | TRUE
1 | bus_LV_5816-4_0_5_node_1 | 0.4 | n |  | TRUE
2 | bus_LV_5816-4_0_5_node_2 | 0.4 | n |  | TRUE
3 | bus_LV_5816-4_0_5_node_3 | 0.4 | n |  | TRUE
4 | bus_LV_5816-4_0_5_node_6 | 0.4 | n |  | TRUE
5 | bus_LV_5816-4_0_5_node_130 | 0.4 | n |  | TRUE
6 | bus_LV_5816-4_0_5_node_4 | 0.4 | n |  | TRUE
7 | bus_LV_5816-4_0_5_node_129 | 0.4 | n |  | TRUE
8 | bus_LV_5816-4_0_5_node_5 | 0.4 | n |  | TRUE
9 | bus_LV_5816-4_0_5_node_7 | 0.4 | n |  | TRUE
10 | bus_LV_5816-4_0_5_node_136 | 0.4 | n |  | TRUE
11 | bus_LV_5816-4_0_5_node_135 | 0.4 | n |  | TRUE
12 | bus_LV_5816-4_0_5_node_8 | 0.4 | n |  | TRUE
13 | bus_LV_5816-4_0_5_node_9 | 0.4 | n |  | TRUE
14 | bus_LV_5816-4_0_5_node_10 | 0.4 | n |  | TRUE
15 | bus_LV_5816-4_0_5_node_11 | 0.4 | n |  | TRUE
16 | bus_LV_5816-4_0_5_node_12 | 0.4 | n |  | TRUE
17 | bus_LV_5816-4_0_5_node_14 | 0.4 | n |  | TRUE
18 | bus_LV_5816-4_0_5_node_13 | 0.4 | n |  | TRUE
19 | bus_LV_5816-4_0_5_node_15 | 0.4 | n |  | TRUE
20 | bus_LV_5816-4_0_5_node_143 | 0.4 | n |  | TRUE
21 | bus_LV_5816-4_0_5_node_79 | 0.4 | n |  | TRUE
22 | bus_LV_5816-4_0_5_node_16 | 0.4 | n |  | TRUE
23 | bus_LV_5816-4_0_5_node_17 | 0.4 | n |  | TRUE
24 | bus_LV_5816-4_0_5_node_19 | 0.4 | n |  | TRUE
25 | bus_LV_5816-4_0_5_node_20 | 0.4 | n |  | TRUE
26 | bus_LV_5816-4_0_5_node_84 | 0.4 | n |  | TRUE
27 | bus_LV_5816-4_0_5_node_83 | 0.4 | n |  | TRUE
28 | bus_LV_5816-4_0_5_node_69 | 0.4 | n |  | TRUE
29 | bus_LV_5816-4_0_5_node_71 | 0.4 | n |  | TRUE
30 | bus_LV_5816-4_0_5_node_47 | 0.4 | n |  | TRUE
31 | bus_LV_5816-4_0_5_node_45 | 0.4 | n |  | TRUE
32 | bus_LV_5816-4_0_5_node_70 | 0.4 | n |  | TRUE
33 | bus_LV_5816-4_0_5_node_24 | 0.4 | n |  | TRUE
34 | bus_LV_5816-4_0_5_node_21 | 0.4 | n |  | TRUE
35 | bus_LV_5816-4_0_5_node_22 | 0.4 | n |  | TRUE
36 | bus_LV_5816-4_0_5_node_44 | 0.4 | n |  | TRUE
37 | bus_LV_5816-4_0_5_node_35 | 0.4 | n |  | TRUE
38 | bus_LV_5816-4_0_5_node_26 | 0.4 | n |  | TRUE
39 | bus_LV_5816-4_0_5_node_27 | 0.4 | n |  | TRUE
40 | bus_LV_5816-4_0_5_node_144 | 0.4 | n |  | TRUE
41 | bus_LV_5816-4_0_5_node_28 | 0.4 | n |  | TRUE
42 | bus_LV_5816-4_0_5_node_31 | 0.4 | n |  | TRUE
43 | bus_LV_5816-4_0_5_node_39 | 0.4 | n |  | TRUE
44 | bus_LV_5816-4_0_5_node_41 | 0.4 | n |  | TRUE
45 | bus_LV_5816-4_0_5_node_38 | 0.4 | n |  | TRUE
46 | bus_LV_5816-4_0_5_node_32 | 0.4 | n |  | TRUE
47 | bus_LV_5816-4_0_5_node_33 | 0.4 | n |  | TRUE
48 | bus_LV_5816-4_0_5_node_34 | 0.4 | n |  | TRUE
49 | bus_LV_5816-4_0_5_node_36 | 0.4 | n |  | TRUE
50 | bus_LV_5816-4_0_5_node_49 | 0.4 | n |  | TRUE
51 | bus_LV_5816-4_0_5_node_48 | 0.4 | n |  | TRUE
52 | bus_LV_5816-4_0_5_node_46 | 0.4 | n |  | TRUE
53 | bus_LV_5816-4_0_5_node_50 | 0.4 | n |  | TRUE
54 | bus_LV_5816-4_0_5_node_40 | 0.4 | n |  | TRUE
55 | bus_LV_5816-4_0_5_node_42 | 0.4 | n |  | TRUE
56 | bus_LV_5816-4_0_5_node_43 | 0.4 | n |  | TRUE
57 | bus_LV_5816-4_0_5_node_90 | 0.4 | n |  | TRUE
58 | bus_LV_5816-4_0_5_node_87 | 0.4 | n |  | TRUE
59 | bus_LV_5816-4_0_5_node_51 | 0.4 | n |  | TRUE
60 | bus_LV_5816-4_0_5_node_108 | 0.4 | n |  | TRUE
61 | bus_LV_5816-4_0_5_node_88 | 0.4 | n |  | TRUE
62 | bus_LV_5816-4_0_5_node_109 | 0.4 | n |  | TRUE
63 | bus_LV_5816-4_0_5_node_110 | 0.4 | n |  | TRUE
64 | bus_LV_5816-4_0_5_node_57 | 0.4 | n |  | TRUE
65 | bus_LV_5816-4_0_5_node_54 | 0.4 | n |  | TRUE
66 | bus_LV_5816-4_0_5_node_52 | 0.4 | n |  | TRUE
67 | bus_LV_5816-4_0_5_node_53 | 0.4 | n |  | TRUE
68 | bus_LV_5816-4_0_5_node_55 | 0.4 | n |  | TRUE
69 | bus_LV_5816-4_0_5_node_56 | 0.4 | n |  | TRUE
70 | bus_LV_5816-4_0_5_node_58 | 0.4 | n |  | TRUE
71 | bus_LV_5816-4_0_5_node_67 | 0.4 | n |  | TRUE
72 | bus_LV_5816-4_0_5_node_64 | 0.4 | n |  | TRUE
73 | bus_LV_5816-4_0_5_node_59 | 0.4 | n |  | TRUE
74 | bus_LV_5816-4_0_5_node_114 | 0.4 | n |  | TRUE
75 | bus_LV_5816-4_0_5_node_65 | 0.4 | n |  | TRUE
76 | bus_LV_5816-4_0_5_node_60 | 0.4 | n |  | TRUE
77 | bus_LV_5816-4_0_5_node_61 | 0.4 | n |  | TRUE
78 | bus_LV_5816-4_0_5_node_63 | 0.4 | n |  | TRUE
79 | bus_LV_5816-4_0_5_node_62 | 0.4 | n |  | TRUE
80 | bus_LV_5816-4_0_5_node_66 | 0.4 | n |  | TRUE
81 | bus_LV_5816-4_0_5_node_86 | 0.4 | n |  | TRUE
82 | bus_LV_5816-4_0_5_node_68 | 0.4 | n |  | TRUE
83 | bus_LV_5816-4_0_5_node_78 | 0.4 | n |  | TRUE
84 | bus_LV_5816-4_0_5_node_117 | 0.4 | n |  | TRUE
85 | bus_LV_5816-4_0_5_node_115 | 0.4 | n |  | TRUE
86 | bus_LV_5816-4_0_5_node_121 | 0.4 | n |  | TRUE
87 | bus_LV_5816-4_0_5_node_127 | 0.4 | n |  | TRUE
88 | bus_LV_5816-4_0_5_node_116 | 0.4 | n |  | TRUE
89 | bus_LV_5816-4_0_5_node_72 | 0.4 | n |  | TRUE
90 | bus_LV_5816-4_0_5_node_73 | 0.4 | n |  | TRUE
91 | bus_LV_5816-4_0_5_node_74 | 0.4 | n |  | TRUE
92 | bus_LV_5816-4_0_5_node_76 | 0.4 | n |  | TRUE
93 | bus_LV_5816-4_0_5_node_75 | 0.4 | n |  | TRUE
94 | bus_LV_5816-4_0_5_node_77 | 0.4 | n |  | TRUE
95 | bus_LV_5816-4_0_5_node_80 | 0.4 | n |  | TRUE
96 | bus_LV_5816-4_0_5_node_81 | 0.4 | n |  | TRUE
97 | bus_LV_5816-4_0_5_node_82 | 0.4 | n |  | TRUE
98 | bus_LV_5816-4_0_5_node_85 | 0.4 | n |  | TRUE
99 | bus_LV_5816-4_0_5_node_89 | 0.4 | n |  | TRUE
100 | bus_LV_5816-4_0_5_node_91 | 0.4 | n |  | TRUE
101 | bus_LV_5816-4_0_5_node_92 | 0.4 | n |  | TRUE
102 | bus_LV_5816-4_0_5_node_93 | 0.4 | n |  | TRUE
103 | bus_LV_5816-4_0_5_node_104 | 0.4 | n |  | TRUE
104 | bus_LV_5816-4_0_5_node_94 | 0.4 | n |  | TRUE
105 | bus_LV_5816-4_0_5_node_102 | 0.4 | n |  | TRUE
106 | bus_LV_5816-4_0_5_node_95 | 0.4 | n |  | TRUE
107 | bus_LV_5816-4_0_5_node_96 | 0.4 | n |  | TRUE
108 | bus_LV_5816-4_0_5_node_97 | 0.4 | n |  | TRUE
109 | bus_LV_5816-4_0_5_node_99 | 0.4 | n |  | TRUE
110 | bus_LV_5816-4_0_5_node_98 | 0.4 | n |  | TRUE
111 | bus_LV_5816-4_0_5_node_100 | 0.4 | n |  | TRUE
112 | bus_LV_5816-4_0_5_node_101 | 0.4 | n |  | TRUE
113 | bus_LV_5816-4_0_5_node_103 | 0.4 | n |  | TRUE
114 | bus_LV_5816-4_0_5_node_105 | 0.4 | n |  | TRUE
115 | bus_LV_5816-4_0_5_node_106 | 0.4 | n |  | TRUE
116 | bus_LV_5816-4_0_5_node_107 | 0.4 | n |  | TRUE
117 | bus_LV_5816-4_0_5_node_112 | 0.4 | n |  | TRUE
118 | bus_LV_5816-4_0_5_node_113 | 0.4 | n |  | TRUE
119 | bus_LV_5816-4_0_5_node_111 | 0.4 | n |  | TRUE
120 | bus_LV_5816-4_0_5_node_118 | 0.4 | n |  | TRUE
121 | bus_LV_5816-4_0_5_node_123 | 0.4 | n |  | TRUE
122 | bus_LV_5816-4_0_5_node_122 | 0.4 | n |  | TRUE
123 | bus_LV_5816-4_0_5_node_119 | 0.4 | n |  | TRUE
124 | bus_LV_5816-4_0_5_node_125 | 0.4 | n |  | TRUE
125 | bus_LV_5816-4_0_5_node_124 | 0.4 | n |  | TRUE
126 | bus_LV_5816-4_0_5_node_120 | 0.4 | n |  | TRUE
127 | bus_LV_5816-4_0_5_node_134 | 0.4 | n |  | TRUE
128 | bus_LV_5816-4_0_5_node_131 | 0.4 | n |  | TRUE
129 | bus_LV_5816-4_0_5_node_142 | 0.4 | n |  | TRUE
130 | bus_LV_5816-4_0_5_node_132 | 0.4 | n |  | TRUE
131 | bus_LV_5816-4_0_5_node_140 | 0.4 | n |  | TRUE
132 | bus_LV_5816-4_0_5_node_139 | 0.4 | n |  | TRUE
133 | bus_LV_5816-4_0_5_node_126 | 0.4 | n |  | TRUE
134 | bus_LV_5816-4_0_5_node_128 | 0.4 | n |  | TRUE
135 | bus_LV_5816-4_0_5_node_133 | 0.4 | n |  | TRUE
136 | bus_LV_5816-4_0_5_node_137 | 0.4 | n |  | TRUE
137 | bus_LV_5816-4_0_5_node_138 | 0.4 | n |  | TRUE
138 | bus_LV_5816-4_0_5_node_141 | 0.4 | n |  | TRUE
139 | bus_MV_477_0_node_75 | 20 | n |  | TRUE

## load
| name | bus | p_mw | q_mvar | const_z_percent | const_i_percent | sn_mva | scaling | in_service | type
0 | LV_5816-4_0_5_load_0 | 0 | 0.00045496 | 0.00011402 | 0 | 0 |  | 1 | TRUE | wye
1 | LV_5816-4_0_5_load_2 | 2 | 0.00068827 | 0.0001725 | 0 | 0 |  | 1 | TRUE | wye
2 | LV_5816-4_0_5_load_3 | 3 | 0.00041148 | 0.00010313 | 0 | 0 |  | 1 | TRUE | wye
3 | LV_5816-4_0_5_load_6 | 4 | 0.00042026 | 0.00010533 | 0 | 0 |  | 1 | TRUE | wye
4 | LV_5816-4_0_5_load_130 | 5 | 0.00040958 | 0.00010265 | 0 | 0 |  | 1 | TRUE | wye
5 | LV_5816-4_0_5_load_4 | 6 | 0.00040134 | 0.00010058 | 0 | 0 |  | 1 | TRUE | wye
6 | LV_5816-4_0_5_load_129 | 7 | 0.0013025 | 0.00032644 | 0 | 0 |  | 1 | TRUE | wye
7 | LV_5816-4_0_5_load_5 | 8 | 0.00055057 | 0.00013798 | 0 | 0 |  | 1 | TRUE | wye
8 | LV_5816-4_0_5_load_7 | 9 | 0.00068391 | 0.0001714 | 0 | 0 |  | 1 | TRUE | wye
9 | LV_5816-4_0_5_load_136 | 10 | 0.00076525 | 0.00019179 | 0 | 0 |  | 1 | TRUE | wye
10 | LV_5816-4_0_5_load_135 | 11 | 0.00042134 | 0.0001056 | 0 | 0 |  | 1 | TRUE | wye
11 | LV_5816-4_0_5_load_8 | 12 | 0.0013012 | 0.00032611 | 0 | 0 |  | 1 | TRUE | wye
12 | LV_5816-4_0_5_load_9 | 13 | 0.0015561 | 0.00039001 | 0 | 0 |  | 1 | TRUE | wye
13 | LV_5816-4_0_5_load_10 | 14 | 0.0022289 | 0.00055861 | 0 | 0 |  | 1 | TRUE | wye
14 | LV_5816-4_0_5_load_12 | 16 | 0.00070612 | 0.00017697 | 0 | 0 |  | 1 | TRUE | wye
15 | LV_5816-4_0_5_load_14 | 17 | 0.00071122 | 0.00017825 | 0 | 0 |  | 1 | TRUE | wye
16 | LV_5816-4_0_5_load_13 | 18 | 0.0013187 | 0.00033049 | 0 | 0 |  | 1 | TRUE | wye
17 | LV_5816-4_0_5_load_143 | 20 | 0.0024457 | 0.00061296 | 0 | 0 |  | 1 | TRUE | wye
18 | LV_5816-4_0_5_load_16 | 22 | 0.01539 | 0.0038571 | 0 | 0 |  | 1 | TRUE | wye
19 | LV_5816-4_0_5_load_19 | 24 | 0.005186 | 0.0012997 | 0 | 0 |  | 1 | TRUE | wye
20 | LV_5816-4_0_5_load_20 | 25 | 0.072436 | 0.018154 | 0 | 0 |  | 1 | TRUE | wye
21 | LV_5816-4_0_5_load_84 | 26 | 0.0049106 | 0.0012307 | 0 | 0 |  | 1 | TRUE | wye
22 | LV_5816-4_0_5_load_69 | 28 | 0.0089644 | 0.0022467 | 0 | 0 |  | 1 | TRUE | wye
23 | LV_5816-4_0_5_load_47 | 30 | 0.00698 | 0.0017494 | 0 | 0 |  | 1 | TRUE | wye
24 | LV_5816-4_0_5_load_70 | 32 | 0.0019853 | 0.00049755 | 0 | 0 |  | 1 | TRUE | wye
25 | LV_5816-4_0_5_load_24 | 33 | 0.08944 | 0.022416 | 0 | 0 |  | 1 | TRUE | wye
26 | LV_5816-4_0_5_load_21 | 34 | 0.0020779 | 0.00052076 | 0 | 0 |  | 1 | TRUE | wye
27 | LV_5816-4_0_5_load_22 | 35 | 0.0020377 | 0.0005107 | 0 | 0 |  | 1 | TRUE | wye
28 | LV_5816-4_0_5_load_44 | 36 | 0.0079909 | 0.0020027 | 0 | 0 |  | 1 | TRUE | wye
29 | LV_5816-4_0_5_load_26 | 38 | 0.011232 | 0.002815 | 0 | 0 |  | 1 | TRUE | wye
30 | LV_5816-4_0_5_load_27 | 39 | 0.0043772 | 0.001097 | 0 | 0 |  | 1 | TRUE | wye
31 | LV_5816-4_0_5_load_144 | 40 | 0.0025874 | 0.00064847 | 0 | 0 |  | 1 | TRUE | wye
32 | LV_5816-4_0_5_load_28 | 41 | 0.0019844 | 0.00049734 | 0 | 0 |  | 1 | TRUE | wye
33 | LV_5816-4_0_5_load_31 | 42 | 0.0021532 | 0.00053964 | 0 | 0 |  | 1 | TRUE | wye
34 | LV_5816-4_0_5_load_38 | 45 | 0.0038465 | 0.00096401 | 0 | 0 |  | 1 | TRUE | wye
35 | LV_5816-4_0_5_load_32 | 46 | 0.0040321 | 0.0010105 | 0 | 0 |  | 1 | TRUE | wye
36 | LV_5816-4_0_5_load_33 | 47 | 0.0087331 | 0.0021887 | 0 | 0 |  | 1 | TRUE | wye
37 | LV_5816-4_0_5_load_49 | 50 | 0.0048112 | 0.0012058 | 0 | 0 |  | 1 | TRUE | wye
38 | LV_5816-4_0_5_load_48 | 51 | 0.0079829 | 0.0020007 | 0 | 0 |  | 1 | TRUE | wye
39 | LV_5816-4_0_5_load_46 | 52 | 0.007755 | 0.0019436 | 0 | 0 |  | 1 | TRUE | wye
40 | LV_5816-4_0_5_load_50 | 53 | 0.0058423 | 0.0014642 | 0 | 0 |  | 1 | TRUE | wye
41 | LV_5816-4_0_5_load_42 | 55 | 0.0032508 | 0.00081473 | 0 | 0 |  | 1 | TRUE | wye
42 | LV_5816-4_0_5_load_90 | 57 | 0.0036188 | 0.00090696 | 0 | 0 |  | 1 | TRUE | wye
43 | LV_5816-4_0_5_load_87 | 58 | 0.001821 | 0.00045638 | 0 | 0 |  | 1 | TRUE | wye
44 | LV_5816-4_0_5_load_51 | 59 | 0.0051028 | 0.0012789 | 0 | 0 |  | 1 | TRUE | wye
45 | LV_5816-4_0_5_load_108 | 60 | 0.0037827 | 0.00094803 | 0 | 0 |  | 1 | TRUE | wye
46 | LV_5816-4_0_5_load_88 | 61 | 0.0038049 | 0.00095359 | 0 | 0 |  | 1 | TRUE | wye
47 | LV_5816-4_0_5_load_110 | 63 | 0.0023311 | 0.00058422 | 0 | 0 |  | 1 | TRUE | wye
48 | LV_5816-4_0_5_load_57 | 64 | 0.0071579 | 0.0017939 | 0 | 0 |  | 1 | TRUE | wye
49 | LV_5816-4_0_5_load_52 | 66 | 0.0075224 | 0.0018853 | 0 | 0 |  | 1 | TRUE | wye
50 | LV_5816-4_0_5_load_53 | 67 | 0.0037999 | 0.00095235 | 0 | 0 |  | 1 | TRUE | wye
51 | LV_5816-4_0_5_load_55 | 68 | 0.0081346 | 0.0020387 | 0 | 0 |  | 1 | TRUE | wye
52 | LV_5816-4_0_5_load_58 | 70 | 0.0022048 | 0.00055257 | 0 | 0 |  | 1 | TRUE | wye
53 | LV_5816-4_0_5_load_67 | 71 | 0.01627 | 0.0040776 | 0 | 0 |  | 1 | TRUE | wye
54 | LV_5816-4_0_5_load_64 | 72 | 0.0011901 | 0.00029827 | 0 | 0 |  | 1 | TRUE | wye
55 | LV_5816-4_0_5_load_59 | 73 | 0.0018425 | 0.00046177 | 0 | 0 |  | 1 | TRUE | wye
56 | LV_5816-4_0_5_load_114 | 74 | 0.00057871 | 0.00014504 | 0 | 0 |  | 1 | TRUE | wye
57 | LV_5816-4_0_5_load_65 | 75 | 0.002065 | 0.00051754 | 0 | 0 |  | 1 | TRUE | wye
58 | LV_5816-4_0_5_load_60 | 76 | 0.0014408 | 0.00036111 | 0 | 0 |  | 1 | TRUE | wye
59 | LV_5816-4_0_5_load_63 | 78 | 0.0029504 | 0.00073944 | 0 | 0 |  | 1 | TRUE | wye
60 | LV_5816-4_0_5_load_62 | 79 | 0.0019233 | 0.00048203 | 0 | 0 |  | 1 | TRUE | wye
61 | LV_5816-4_0_5_load_86 | 81 | 0.0048462 | 0.0012146 | 0 | 0 |  | 1 | TRUE | wye
62 | LV_5816-4_0_5_load_78 | 83 | 0.0037425 | 0.00093795 | 0 | 0 |  | 1 | TRUE | wye
63 | LV_5816-4_0_5_load_115 | 85 | 0.00073794 | 0.00018495 | 0 | 0 |  | 1 | TRUE | wye
64 | LV_5816-4_0_5_load_127 | 87 | 0.00087695 | 0.00021979 | 0 | 0 |  | 1 | TRUE | wye
65 | LV_5816-4_0_5_load_72 | 89 | 0.0079278 | 0.0019869 | 0 | 0 |  | 1 | TRUE | wye
66 | LV_5816-4_0_5_load_74 | 91 | 0.012167 | 0.0030493 | 0 | 0 |  | 1 | TRUE | wye
67 | LV_5816-4_0_5_load_75 | 93 | 0.0078242 | 0.0019609 | 0 | 0 |  | 1 | TRUE | wye
68 | LV_5816-4_0_5_load_81 | 96 | 0.0019648 | 0.00049242 | 0 | 0 |  | 1 | TRUE | wye
69 | LV_5816-4_0_5_load_82 | 97 | 0.0010349 | 0.00025938 | 0 | 0 |  | 1 | TRUE | wye
70 | LV_5816-4_0_5_load_85 | 98 | 0.0039425 | 0.00098808 | 0 | 0 |  | 1 | TRUE | wye
71 | LV_5816-4_0_5_load_91 | 100 | 0.0038426 | 0.00096304 | 0 | 0 |  | 1 | TRUE | wye
72 | LV_5816-4_0_5_load_92 | 101 | 0.00040029 | 0.00010032 | 0 | 0 |  | 1 | TRUE | wye
73 | LV_5816-4_0_5_load_93 | 102 | 0.0019628 | 0.00049193 | 0 | 0 |  | 1 | TRUE | wye
74 | LV_5816-4_0_5_load_104 | 103 | 0.00011731 | 2.9401e-05 | 0 | 0 |  | 1 | TRUE | wye
75 | LV_5816-4_0_5_load_94 | 104 | 0.0011467 | 0.00028738 | 0 | 0 |  | 1 | TRUE | wye
76 | LV_5816-4_0_5_load_102 | 105 | 0.00083243 | 0.00020863 | 0 | 0 |  | 1 | TRUE | wye
77 | LV_5816-4_0_5_load_95 | 106 | 0.00065649 | 0.00016453 | 0 | 0 |  | 1 | TRUE | wye
78 | LV_5816-4_0_5_load_96 | 107 | 0.0005027 | 0.00012599 | 0 | 0 |  | 1 | TRUE | wye
79 | LV_5816-4_0_5_load_99 | 109 | 0.00098761 | 0.00024752 | 0 | 0 |  | 1 | TRUE | wye
80 | LV_5816-4_0_5_load_98 | 110 | 0.00095383 | 0.00023905 | 0 | 0 |  | 1 | TRUE | wye
81 | LV_5816-4_0_5_load_100 | 111 | 0.0015098 | 0.0003784 | 0 | 0 |  | 1 | TRUE | wye
82 | LV_5816-4_0_5_load_101 | 112 | 0.00029639 | 7.4283e-05 | 0 | 0 |  | 1 | TRUE | wye
83 | LV_5816-4_0_5_load_105 | 114 | 0.00057749 | 0.00014473 | 0 | 0 |  | 1 | TRUE | wye
84 | LV_5816-4_0_5_load_106 | 115 | 0.00039785 | 9.971e-05 | 0 | 0 |  | 1 | TRUE | wye
85 | LV_5816-4_0_5_load_107 | 116 | 0.0002962 | 7.4235e-05 | 0 | 0 |  | 1 | TRUE | wye
86 | LV_5816-4_0_5_load_113 | 118 | 0.00023897 | 5.9891e-05 | 0 | 0 |  | 1 | TRUE | wye
87 | LV_5816-4_0_5_load_111 | 119 | 0.00027504 | 6.8933e-05 | 0 | 0 |  | 1 | TRUE | wye
88 | LV_5816-4_0_5_load_118 | 120 | 0.0015899 | 0.00039847 | 0 | 0 |  | 1 | TRUE | wye
89 | LV_5816-4_0_5_load_123 | 121 | 0.0018334 | 0.00045949 | 0 | 0 |  | 1 | TRUE | wye
90 | LV_5816-4_0_5_load_119 | 123 | 0.0011511 | 0.0002885 | 0 | 0 |  | 1 | TRUE | wye
91 | LV_5816-4_0_5_load_125 | 124 | 0.0022464 | 0.000563 | 0 | 0 |  | 1 | TRUE | wye
92 | LV_5816-4_0_5_load_124 | 125 | 0.0014895 | 0.0003733 | 0 | 0 |  | 1 | TRUE | wye
93 | LV_5816-4_0_5_load_120 | 126 | 0.00067965 | 0.00017034 | 0 | 0 |  | 1 | TRUE | wye
94 | LV_5816-4_0_5_load_134 | 127 | 0.0018485 | 0.00046327 | 0 | 0 |  | 1 | TRUE | wye
95 | LV_5816-4_0_5_load_131 | 128 | 0.00076338 | 0.00019132 | 0 | 0 |  | 1 | TRUE | wye
96 | LV_5816-4_0_5_load_142 | 129 | 0.00074755 | 0.00018735 | 0 | 0 |  | 1 | TRUE | wye
97 | LV_5816-4_0_5_load_132 | 130 | 0.0015996 | 0.0004009 | 0 | 0 |  | 1 | TRUE | wye
98 | LV_5816-4_0_5_load_140 | 131 | 0.0010774 | 0.00027002 | 0 | 0 |  | 1 | TRUE | wye
99 | LV_5816-4_0_5_load_139 | 132 | 0.0015403 | 0.00038603 | 0 | 0 |  | 1 | TRUE | wye
100 | LV_5816-4_0_5_load_126 | 133 | 0.00147 | 0.0003684 | 0 | 0 |  | 1 | TRUE | wye
101 | LV_5816-4_0_5_load_128 | 134 | 0.00071837 | 0.00018004 | 0 | 0 |  | 1 | TRUE | wye
102 | LV_5816-4_0_5_load_133 | 135 | 0.0010723 | 0.00026875 | 0 | 0 |  | 1 | TRUE | wye
103 | LV_5816-4_0_5_load_137 | 136 | 0.00051722 | 0.00012963 | 0 | 0 |  | 1 | TRUE | wye
104 | LV_5816-4_0_5_load_138 | 137 | 0.001523 | 0.00038169 | 0 | 0 |  | 1 | TRUE | wye
105 | LV_5816-4_0_5_load_141 | 138 | 0.00068771 | 0.00017236 | 0 | 0 |  | 1 | TRUE | wye

## ext_grid
| name | bus | vm_pu | va_degree | slack_weight | in_service
0 |  | 52 | 1 | 0 | 1 | TRUE

## line
| name | std_type | from_bus | to_bus | length_km | r_ohm_per_km | x_ohm_per_km | c_nf_per_km | g_us_per_km | max_i_ka | df | parallel | type | in_service
0 | LV_5816-4_0_5_line_0 |  | 0 | 1 | 0.052321 | 0.125 | 0.08 | 261 | 0 | 0.364 | 1 | 1 | cs | TRUE
1 | LV_5816-4_0_5_line_1 |  | 1 | 2 | 0.015531 | 0.125 | 0.08 | 261 | 0 | 0.364 | 1 | 1 | cs | TRUE
2 | LV_5816-4_0_5_line_2 |  | 1 | 3 | 0.0074886 | 0.125 | 0.08 | 261 | 0 | 0.364 | 1 | 1 | cs | TRUE
3 | LV_5816-4_0_5_line_3 |  | 2 | 4 | 0.0051653 | 0.125 | 0.08 | 261 | 0 | 0.364 | 1 | 1 | cs | TRUE
4 | LV_5816-4_0_5_line_4 |  | 3 | 5 | 0.016896 | 0.125 | 0.08 | 261 | 0 | 0.364 | 1 | 1 | cs | TRUE
5 | LV_5816-4_0_5_line_5 |  | 4 | 6 | 0.02534 | 0.125 | 0.08 | 261 | 0 | 0.364 | 1 | 1 | cs | TRUE
6 | LV_5816-4_0_5_line_6 |  | 5 | 7 | 0.036614 | 0.125 | 0.08 | 261 | 0 | 0.364 | 1 | 1 | cs | TRUE
7 | LV_5816-4_0_5_line_7 |  | 6 | 8 | 0.018621 | 0.125 | 0.08 | 261 | 0 | 0.364 | 1 | 1 | cs | TRUE
8 | LV_5816-4_0_5_line_8 |  | 7 | 134 | 0.015738 | 0.125 | 0.08 | 261 | 0 | 0.364 | 1 | 1 | cs | TRUE
9 | LV_5816-4_0_5_line_9 |  | 8 | 9 | 0.03313 | 0.125 | 0.08 | 261 | 0 | 0.364 | 1 | 1 | cs | TRUE
10 | LV_5816-4_0_5_line_10 |  | 9 | 10 | 0.0086815 | 0.125 | 0.08 | 261 | 0 | 0.364 | 1 | 1 | cs | TRUE
11 | LV_5816-4_0_5_line_11 |  | 10 | 11 | 0.02767 | 0.125 | 0.08 | 261 | 0 | 0.364 | 1 | 1 | cs | TRUE
12 | LV_5816-4_0_5_line_12 |  | 12 | 13 | 0.00053037 | 0.125 | 0.08 | 261 | 0 | 0.364 | 1 | 1 | cs | TRUE
13 | LV_5816-4_0_5_line_13 |  | 12 | 14 | 0.02251 | 0.125 | 0.08 | 261 | 0 | 0.364 | 1 | 1 | cs | TRUE
14 | LV_5816-4_0_5_line_14 |  | 13 | 15 | 0.013912 | 0.125 | 0.08 | 261 | 0 | 0.364 | 1 | 1 | cs | TRUE
15 | LV_5816-4_0_5_line_15 |  | 15 | 16 | 0.041067 | 0.125 | 0.08 | 261 | 0 | 0.364 | 1 | 1 | cs | TRUE
16 | LV_5816-4_0_5_line_16 |  | 16 | 17 | 0.076429 | 0.125 | 0.08 | 261 | 0 | 0.364 | 1 | 1 | cs | TRUE
17 | LV_5816-4_0_5_line_17 |  | 17 | 18 | 0.0045704 | 0.125 | 0.08 | 261 | 0 | 0.364 | 1 | 1 | cs | TRUE
18 | LV_5816-4_0_5_line_18 |  | 18 | 19 | 0.064137 | 0.125 | 0.08 | 261 | 0 | 0.364 | 1 | 1 | cs | TRUE
19 | LV_5816-4_0_5_line_19 |  | 19 | 20 | 0.062808 | 0.125 | 0.08 | 261 | 0 | 0.364 | 1 | 1 | cs | TRUE
20 | LV_5816-4_0_5_line_20 |  | 20 | 21 | 0.049398 | 0.125 | 0.08 | 261 | 0 | 0.364 | 1 | 1 | cs | TRUE
21 | LV_5816-4_0_5_line_21 |  | 21 | 94 | 0.009301 | 0.125 | 0.08 | 261 | 0 | 0.364 | 1 | 1 | cs | TRUE
22 | LV_5816-4_0_5_line_22 |  | 22 | 23 | 0.031525 | 0.125 | 0.08 | 261 | 0 | 0.364 | 1 | 1 | cs | TRUE
23 | LV_5816-4_0_5_line_23 |  | 23 | 24 | 0.026816 | 0.125 | 0.08 | 261 | 0 | 0.364 | 1 | 2 | cs | TRUE
24 | LV_5816-4_0_5_line_24 |  | 23 | 25 | 0.025774 | 0.125 | 0.08 | 261 | 0 | 0.364 | 1 | 2 | cs | TRUE
25 | LV_5816-4_0_5_line_25 |  | 24 | 28 | 0.022001 | 0.125 | 0.08 | 261 | 0 | 0.364 | 1 | 4 | cs | TRUE
26 | LV_5816-4_0_5_line_26 |  | 25 | 29 | 0.0089568 | 0.125 | 0.08 | 261 | 0 | 0.364 | 1 | 1 | cs | TRUE
27 | LV_5816-4_0_5_line_27 |  | 26 | 27 | 0.036747 | 0.125 | 0.08 | 261 | 0 | 0.364 | 1 | 1 | cs | TRUE
28 | LV_5816-4_0_5_line_28 |  | 27 | 98 | 0.024635 | 0.125 | 0.08 | 261 | 0 | 0.364 | 1 | 1 | cs | TRUE
29 | LV_5816-4_0_5_line_29 |  | 27 | 97 | 0.019564 | 0.125 | 0.08 | 261 | 0 | 0.364 | 1 | 1 | cs | TRUE
30 | LV_5816-4_0_5_line_30 |  | 28 | 32 | 0.0096235 | 0.125 | 0.08 | 261 | 0 | 0.364 | 1 | 1 | cs | TRUE
31 | LV_5816-4_0_5_line_31 |  | 28 | 30 | 0.058846 | 0.125 | 0.08 | 261 | 0 | 0.364 | 1 | 4 | cs | TRUE
32 | LV_5816-4_0_5_line_32 |  | 29 | 33 | 0.020693 | 0.125 | 0.08 | 261 | 0 | 0.364 | 1 | 1 | cs | TRUE
33 | LV_5816-4_0_5_line_33 |  | 30 | 31 | 0.014455 | 0.125 | 0.08 | 261 | 0 | 0.364 | 1 | 4 | cs | TRUE
34 | LV_5816-4_0_5_line_34 |  | 31 | 52 | 0.014744 | 0.125 | 0.08 | 261 | 0 | 0.364 | 1 | 4 | cs | TRUE
35 | LV_5816-4_0_5_line_35 |  | 31 | 37 | 0.021956 | 0.125 | 0.08 | 261 | 0 | 0.364 | 1 | 4 | cs | TRUE
36 | LV_5816-4_0_5_line_36 |  | 33 | 35 | 0.023763 | 0.125 | 0.08 | 261 | 0 | 0.364 | 1 | 1 | cs | TRUE
37 | LV_5816-4_0_5_line_37 |  | 34 | 35 | 0.016035 | 0.125 | 0.08 | 261 | 0 | 0.364 | 1 | 1 | cs | TRUE
38 | LV_5816-4_0_5_line_38 |  | 36 | 37 | 0.02151 | 0.125 | 0.08 | 261 | 0 | 0.364 | 1 | 1 | cs | TRUE
39 | LV_5816-4_0_5_line_39 |  | 37 | 47 | 0.007765 | 0.125 | 0.08 | 261 | 0 | 0.364 | 1 | 4 | cs | TRUE
40 | LV_5816-4_0_5_line_40 |  | 38 | 39 | 0.018476 | 0.125 | 0.08 | 261 | 0 | 0.364 | 1 | 1 | cs | TRUE
41 | LV_5816-4_0_5_line_41 |  | 38 | 40 | 0.040644 | 0.125 | 0.08 | 261 | 0 | 0.364 | 1 | 1 | cs | TRUE
42 | LV_5816-4_0_5_line_42 |  | 39 | 41 | 0.020809 | 0.125 | 0.08 | 261 | 0 | 0.364 | 1 | 1 | cs | TRUE
43 | LV_5816-4_0_5_line_43 |  | 41 | 42 | 0.0048127 | 0.125 | 0.08 | 261 | 0 | 0.364 | 1 | 1 | cs | TRUE
44 | LV_5816-4_0_5_line_44 |  | 42 | 43 | 0.0062856 | 0.125 | 0.08 | 261 | 0 | 0.364 | 1 | 1 | cs | TRUE
45 | LV_5816-4_0_5_line_45 |  | 43 | 44 | 0.02194 | 0.125 | 0.08 | 261 | 0 | 0.364 | 1 | 1 | cs | TRUE
46 | LV_5816-4_0_5_line_46 |  | 43 | 45 | 0.03814 | 0.125 | 0.08 | 261 | 0 | 0.364 | 1 | 1 | cs | TRUE
47 | LV_5816-4_0_5_line_47 |  | 44 | 57 | 0.016633 | 0.125 | 0.08 | 261 | 0 | 0.364 | 1 | 1 | cs | TRUE
48 | LV_5816-4_0_5_line_48 |  | 44 | 58 | 0.021234 | 0.125 | 0.08 | 261 | 0 | 0.364 | 1 | 1 | cs | TRUE
49 | LV_5816-4_0_5_line_49 |  | 45 | 54 | 0.0072289 | 0.125 | 0.08 | 261 | 0 | 0.364 | 1 | 1 | cs | TRUE
50 | LV_5816-4_0_5_line_50 |  | 46 | 47 | 0.0012138 | 0.125 | 0.08 | 261 | 0 | 0.364 | 1 | 4 | cs | TRUE
51 | LV_5816-4_0_5_line_51 |  | 46 | 48 | 0.022204 | 0.125 | 0.08 | 261 | 0 | 0.364 | 1 | 4 | cs | TRUE
52 | LV_5816-4_0_5_line_52 |  | 48 | 49 | 0.028649 | 0.125 | 0.08 | 261 | 0 | 0.364 | 1 | 4 | cs | TRUE
53 | LV_5816-4_0_5_line_53 |  | 49 | 50 | 0.0157 | 0.125 | 0.08 | 261 | 0 | 0.364 | 1 | 4 | cs | TRUE
54 | LV_5816-4_0_5_line_54 |  | 49 | 51 | 0.013301 | 0.125 | 0.08 | 261 | 0 | 0.364 | 1 | 1 | cs | TRUE
55 | LV_5816-4_0_5_line_55 |  | 50 | 53 | 0.019468 | 0.125 | 0.08 | 261 | 0 | 0.364 | 1 | 4 | cs | TRUE
56 | LV_5816-4_0_5_line_56 |  | 53 | 56 | 0.029229 | 0.125 | 0.08 | 261 | 0 | 0.364 | 1 | 4 | cs | TRUE
57 | LV_5816-4_0_5_line_57 |  | 54 | 55 | 0.022063 | 0.125 | 0.08 | 261 | 0 | 0.364 | 1 | 1 | cs | TRUE
58 | LV_5816-4_0_5_line_58 |  | 54 | 56 | 0.042035 | 0.125 | 0.08 | 261 | 0 | 0.364 | 1 | 1 | cs | TRUE
59 | LV_5816-4_0_5_line_59 |  | 56 | 59 | 0.0020161 | 0.125 | 0.08 | 261 | 0 | 0.364 | 1 | 4 | cs | TRUE
60 | LV_5816-4_0_5_line_60 |  | 57 | 60 | 0.0065672 | 0.125 | 0.08 | 261 | 0 | 0.364 | 1 | 1 | cs | TRUE
61 | LV_5816-4_0_5_line_61 |  | 58 | 61 | 0.01128 | 0.125 | 0.08 | 261 | 0 | 0.364 | 1 | 1 | cs | TRUE
62 | LV_5816-4_0_5_line_62 |  | 59 | 64 | 0.013873 | 0.125 | 0.08 | 261 | 0 | 0.364 | 1 | 2 | cs | TRUE
63 | LV_5816-4_0_5_line_63 |  | 60 | 62 | 0.0073127 | 0.125 | 0.08 | 261 | 0 | 0.364 | 1 | 1 | cs | TRUE
64 | LV_5816-4_0_5_line_64 |  | 61 | 99 | 0.0094994 | 0.125 | 0.08 | 261 | 0 | 0.364 | 1 | 1 | cs | TRUE
65 | LV_5816-4_0_5_line_65 |  | 62 | 63 | 0.011277 | 0.125 | 0.08 | 261 | 0 | 0.364 | 1 | 1 | cs | TRUE
66 | LV_5816-4_0_5_line_66 |  | 63 | 119 | 0.0080612 | 0.125 | 0.08 | 261 | 0 | 0.364 | 1 | 1 | cs | TRUE
67 | LV_5816-4_0_5_line_67 |  | 64 | 65 | 0.020547 | 0.125 | 0.08 | 261 | 0 | 0.364 | 1 | 1 | cs | TRUE
68 | LV_5816-4_0_5_line_68 |  | 65 | 69 | 0.052919 | 0.125 | 0.08 | 261 | 0 | 0.364 | 1 | 1 | cs | TRUE
69 | LV_5816-4_0_5_line_69 |  | 65 | 66 | 0.0063807 | 0.125 | 0.08 | 261 | 0 | 0.364 | 1 | 1 | cs | TRUE
70 | LV_5816-4_0_5_line_70 |  | 66 | 67 | 0.012114 | 0.125 | 0.08 | 261 | 0 | 0.364 | 1 | 1 | cs | TRUE
71 | LV_5816-4_0_5_line_71 |  | 67 | 68 | 0.014282 | 0.125 | 0.08 | 261 | 0 | 0.364 | 1 | 1 | cs | TRUE
72 | LV_5816-4_0_5_line_72 |  | 68 | 70 | 0.0089295 | 0.125 | 0.08 | 261 | 0 | 0.364 | 1 | 1 | cs | TRUE
73 | LV_5816-4_0_5_line_73 |  | 69 | 71 | 0.030541 | 0.125 | 0.08 | 261 | 0 | 0.364 | 1 | 1 | cs | TRUE
74 | LV_5816-4_0_5_line_74 |  | 69 | 72 | 0.012167 | 0.125 | 0.08 | 261 | 0 | 0.364 | 1 | 1 | cs | TRUE
75 | LV_5816-4_0_5_line_75 |  | 70 | 73 | 6.7673e-05 | 0.125 | 0.08 | 261 | 0 | 0.364 | 1 | 1 | cs | TRUE
76 | LV_5816-4_0_5_line_76 |  | 71 | 74 | 0.0076177 | 0.125 | 0.08 | 261 | 0 | 0.364 | 1 | 1 | cs | TRUE
77 | LV_5816-4_0_5_line_77 |  | 72 | 75 | 0.013986 | 0.125 | 0.08 | 261 | 0 | 0.364 | 1 | 1 | cs | TRUE
78 | LV_5816-4_0_5_line_78 |  | 73 | 76 | 0.034321 | 0.125 | 0.08 | 261 | 0 | 0.364 | 1 | 1 | cs | TRUE
79 | LV_5816-4_0_5_line_79 |  | 75 | 80 | 0.038661 | 0.125 | 0.08 | 261 | 0 | 0.364 | 1 | 1 | cs | TRUE
80 | LV_5816-4_0_5_line_80 |  | 76 | 77 | 0.020645 | 0.125 | 0.08 | 261 | 0 | 0.364 | 1 | 1 | cs | TRUE
81 | LV_5816-4_0_5_line_81 |  | 77 | 78 | 0.045304 | 0.125 | 0.08 | 261 | 0 | 0.364 | 1 | 1 | cs | TRUE
82 | LV_5816-4_0_5_line_82 |  | 78 | 81 | 0.011719 | 0.125 | 0.08 | 261 | 0 | 0.364 | 1 | 1 | cs | TRUE
83 | LV_5816-4_0_5_line_83 |  | 79 | 80 | 0.031851 | 0.125 | 0.08 | 261 | 0 | 0.364 | 1 | 1 | cs | TRUE
84 | LV_5816-4_0_5_line_84 |  | 80 | 82 | 0.017143 | 0.125 | 0.08 | 261 | 0 | 0.364 | 1 | 1 | cs | TRUE
85 | LV_5816-4_0_5_line_85 |  | 81 | 83 | 0.018076 | 0.125 | 0.08 | 261 | 0 | 0.364 | 1 | 1 | cs | TRUE
86 | LV_5816-4_0_5_line_86 |  | 82 | 84 | 0.042442 | 0.125 | 0.08 | 261 | 0 | 0.364 | 1 | 1 | cs | TRUE
87 | LV_5816-4_0_5_line_87 |  | 82 | 85 | 0.022505 | 0.125 | 0.08 | 261 | 0 | 0.364 | 1 | 1 | cs | TRUE
88 | LV_5816-4_0_5_line_88 |  | 83 | 92 | 0.0076299 | 0.125 | 0.08 | 261 | 0 | 0.364 | 1 | 1 | cs | TRUE
89 | LV_5816-4_0_5_line_89 |  | 84 | 86 | 0.042839 | 0.125 | 0.08 | 261 | 0 | 0.364 | 1 | 1 | cs | TRUE
90 | LV_5816-4_0_5_line_90 |  | 84 | 87 | 0.060586 | 0.125 | 0.08 | 261 | 0 | 0.364 | 1 | 1 | cs | TRUE
91 | LV_5816-4_0_5_line_91 |  | 85 | 88 | 0.020398 | 0.125 | 0.08 | 261 | 0 | 0.364 | 1 | 1 | cs | TRUE
92 | LV_5816-4_0_5_line_92 |  | 86 | 122 | 0.069442 | 0.125 | 0.08 | 261 | 0 | 0.364 | 1 | 1 | cs | TRUE
93 | LV_5816-4_0_5_line_93 |  | 86 | 123 | 0.01753 | 0.125 | 0.08 | 261 | 0 | 0.364 | 1 | 1 | cs | TRUE
94 | LV_5816-4_0_5_line_94 |  | 87 | 124 | 0.0031211 | 0.125 | 0.08 | 261 | 0 | 0.364 | 1 | 1 | cs | TRUE
95 | LV_5816-4_0_5_line_95 |  | 88 | 120 | 0.063877 | 0.125 | 0.08 | 261 | 0 | 0.364 | 1 | 1 | cs | TRUE
96 | LV_5816-4_0_5_line_96 |  | 89 | 90 | 0.023272 | 0.125 | 0.08 | 261 | 0 | 0.364 | 1 | 1 | cs | TRUE
97 | LV_5816-4_0_5_line_97 |  | 90 | 91 | 0.015382 | 0.125 | 0.08 | 261 | 0 | 0.364 | 1 | 1 | cs | TRUE
98 | LV_5816-4_0_5_line_98 |  | 91 | 92 | 0.030843 | 0.125 | 0.08 | 261 | 0 | 0.364 | 1 | 1 | cs | TRUE
99 | LV_5816-4_0_5_line_99 |  | 92 | 93 | 0.030067 | 0.125 | 0.08 | 261 | 0 | 0.364 | 1 | 1 | cs | TRUE
100 | LV_5816-4_0_5_line_100 |  | 93 | 94 | 0.044149 | 0.125 | 0.08 | 261 | 0 | 0.364 | 1 | 1 | cs | TRUE
101 | LV_5816-4_0_5_line_101 |  | 94 | 95 | 0.011007 | 0.125 | 0.08 | 261 | 0 | 0.364 | 1 | 1 | cs | TRUE
102 | LV_5816-4_0_5_line_102 |  | 95 | 96 | 0.0087508 | 0.125 | 0.08 | 261 | 0 | 0.364 | 1 | 1 | cs | TRUE
103 | LV_5816-4_0_5_line_103 |  | 96 | 97 | 0.01821 | 0.125 | 0.08 | 261 | 0 | 0.364 | 1 | 1 | cs | TRUE
104 | LV_5816-4_0_5_line_104 |  | 99 | 100 | 0.00085208 | 0.125 | 0.08 | 261 | 0 | 0.364 | 1 | 1 | cs | TRUE
105 | LV_5816-4_0_5_line_105 |  | 99 | 101 | 0.012851 | 0.125 | 0.08 | 261 | 0 | 0.364 | 1 | 1 | cs | TRUE
106 | LV_5816-4_0_5_line_106 |  | 100 | 102 | 0.015459 | 0.125 | 0.08 | 261 | 0 | 0.364 | 1 | 1 | cs | TRUE
107 | LV_5816-4_0_5_line_107 |  | 101 | 103 | 0.007149 | 0.125 | 0.08 | 261 | 0 | 0.364 | 1 | 1 | cs | TRUE
108 | LV_5816-4_0_5_line_108 |  | 102 | 104 | 0.0074393 | 0.125 | 0.08 | 261 | 0 | 0.364 | 1 | 1 | cs | TRUE
109 | LV_5816-4_0_5_line_109 |  | 103 | 105 | 0.0096916 | 0.125 | 0.08 | 261 | 0 | 0.364 | 1 | 1 | cs | TRUE
110 | LV_5816-4_0_5_line_110 |  | 104 | 106 | 0.0096844 | 0.125 | 0.08 | 261 | 0 | 0.364 | 1 | 1 | cs | TRUE
111 | LV_5816-4_0_5_line_111 |  | 105 | 111 | 0.013798 | 0.125 | 0.08 | 261 | 0 | 0.364 | 1 | 1 | cs | TRUE
112 | LV_5816-4_0_5_line_112 |  | 106 | 107 | 0.015163 | 0.125 | 0.08 | 261 | 0 | 0.364 | 1 | 1 | cs | TRUE
113 | LV_5816-4_0_5_line_113 |  | 107 | 108 | 0.005355 | 0.125 | 0.08 | 261 | 0 | 0.364 | 1 | 1 | cs | TRUE
114 | LV_5816-4_0_5_line_114 |  | 108 | 109 | 0.0096613 | 0.125 | 0.08 | 261 | 0 | 0.364 | 1 | 1 | cs | TRUE
115 | LV_5816-4_0_5_line_115 |  | 108 | 110 | 0.014535 | 0.125 | 0.08 | 261 | 0 | 0.364 | 1 | 1 | cs | TRUE
116 | LV_5816-4_0_5_line_116 |  | 112 | 113 | 0.0069157 | 0.125 | 0.08 | 261 | 0 | 0.364 | 1 | 1 | cs | TRUE
117 | LV_5816-4_0_5_line_117 |  | 113 | 114 | 0.022226 | 0.125 | 0.08 | 261 | 0 | 0.364 | 1 | 1 | cs | TRUE
118 | LV_5816-4_0_5_line_118 |  | 113 | 115 | 0.024211 | 0.125 | 0.08 | 261 | 0 | 0.364 | 1 | 1 | cs | TRUE
119 | LV_5816-4_0_5_line_119 |  | 114 | 116 | 0.01531 | 0.125 | 0.08 | 261 | 0 | 0.364 | 1 | 1 | cs | TRUE
120 | LV_5816-4_0_5_line_120 |  | 115 | 117 | 0.01334 | 0.125 | 0.08 | 261 | 0 | 0.364 | 1 | 1 | cs | TRUE
121 | LV_5816-4_0_5_line_121 |  | 117 | 118 | 0.057446 | 0.125 | 0.08 | 261 | 0 | 0.364 | 1 | 1 | cs | TRUE
122 | LV_5816-4_0_5_line_122 |  | 117 | 119 | 0.0064062 | 0.125 | 0.08 | 261 | 0 | 0.364 | 1 | 1 | cs | TRUE
123 | LV_5816-4_0_5_line_123 |  | 120 | 121 | 0.029545 | 0.125 | 0.08 | 261 | 0 | 0.364 | 1 | 1 | cs | TRUE
124 | LV_5816-4_0_5_line_124 |  | 121 | 125 | 0.02986 | 0.125 | 0.08 | 261 | 0 | 0.364 | 1 | 1 | cs | TRUE
125 | LV_5816-4_0_5_line_125 |  | 122 | 127 | 0.02087 | 0.125 | 0.08 | 261 | 0 | 0.364 | 1 | 1 | cs | TRUE
126 | LV_5816-4_0_5_line_126 |  | 122 | 128 | 0.026103 | 0.125 | 0.08 | 261 | 0 | 0.364 | 1 | 1 | cs | TRUE
127 | LV_5816-4_0_5_line_127 |  | 123 | 126 | 0.030044 | 0.125 | 0.08 | 261 | 0 | 0.364 | 1 | 1 | cs | TRUE
128 | LV_5816-4_0_5_line_128 |  | 124 | 133 | 0.023215 | 0.125 | 0.08 | 261 | 0 | 0.364 | 1 | 1 | cs | TRUE
129 | LV_5816-4_0_5_line_129 |  | 125 | 131 | 0.0074676 | 0.125 | 0.08 | 261 | 0 | 0.364 | 1 | 1 | cs | TRUE
130 | LV_5816-4_0_5_line_130 |  | 127 | 129 | 0.06597 | 0.125 | 0.08 | 261 | 0 | 0.364 | 1 | 1 | cs | TRUE
131 | LV_5816-4_0_5_line_131 |  | 128 | 130 | 0.003674 | 0.125 | 0.08 | 261 | 0 | 0.364 | 1 | 1 | cs | TRUE
132 | LV_5816-4_0_5_line_132 |  | 129 | 138 | 0.033355 | 0.125 | 0.08 | 261 | 0 | 0.364 | 1 | 1 | cs | TRUE
133 | LV_5816-4_0_5_line_133 |  | 130 | 135 | 0.022941 | 0.125 | 0.08 | 261 | 0 | 0.364 | 1 | 1 | cs | TRUE
134 | LV_5816-4_0_5_line_134 |  | 131 | 132 | 0.010165 | 0.125 | 0.08 | 261 | 0 | 0.364 | 1 | 1 | cs | TRUE
135 | LV_5816-4_0_5_line_135 |  | 133 | 134 | 0.035003 | 0.125 | 0.08 | 261 | 0 | 0.364 | 1 | 1 | cs | TRUE
136 | LV_5816-4_0_5_line_136 |  | 135 | 136 | 0.0087615 | 0.125 | 0.08 | 261 | 0 | 0.364 | 1 | 1 | cs | TRUE
137 | LV_5816-4_0_5_line_137 |  | 136 | 137 | 0.01786 | 0.125 | 0.08 | 261 | 0 | 0.364 | 1 | 1 | cs | TRUE

## trafo
| name | std_type | hv_bus | lv_bus | sn_mva | vn_hv_kv | vn_lv_kv | vk_percent | vkr_percent | pfe_kw | i0_percent | shift_degree | tap_side | tap_neutral | tap_min | tap_max | tap_step_percent | tap_step_degree | tap_pos | tap_phase_shifter | parallel | df | in_service
0 | LV_5816-4_0_5_trafo_46 | 0.63 MVA 20/0.4 kV | 139 | 52 | 0.63 | 20 | 0.4 | 6 | 1.206 | 1.65 | 0.2619 | 150 | hv | 0 | -2 | 2 | 2.5 | 0 | 0 | FALSE | 1 | 1 | TRUE

## line_geodata
| x0 | y0 | x1 | y1 | x2 | y2 | x3 | y3 | x4 | y4
0 | 2564092.1329 | 1186431.3285 | 2564095.7789 | 1186426.0482 | 2564124.3069 | 1186390.0851
1 | 2564092.1329 | 1186431.3285 | 2564106.4426 | 1186437.3664
2 | 2564092.1329 | 1186431.3285 | 2564087.7353 | 1186437.2358 | 2564087.6779 | 1186437.3458
3 | 2564111.2017 | 1186439.3745 | 2564106.4426 | 1186437.3664
4 | 2564079.8621 | 1186452.3252 | 2564087.6779 | 1186437.3458
5 | 2564134.5483 | 1186449.2254 | 2564111.2017 | 1186439.3745
6 | 2564065.6629 | 1186486.0466 | 2564076.9938 | 1186457.8226 | 2564079.8621 | 1186452.3252
7 | 2564134.5483 | 1186449.2254 | 2564141.5414 | 1186452.1762 | 2564150.5519 | 1186458.4143 | 2564150.592 | 1186458.4734
8 | 2564065.6629 | 1186486.0466 | 2564059.7997 | 1186500.6511
9 | 2564150.592 | 1186458.4734 | 2564153.7314 | 1186463.1088 | 2564152.8539 | 1186466.9273 | 2564145.4548 | 1186472.3635 | 2564132.3099 | 1186478.3221
10 | 2564124.4028 | 1186481.9063 | 2564132.3099 | 1186478.3221
11 | 2564124.4028 | 1186481.9063 | 2564113.3432 | 1186486.9197 | 2564100.4645 | 1186495.5928
12 | 2564023.1135 | 1187092.1034 | 2564022.6721 | 1187091.8094
13 | 2564023.1135 | 1187092.1034 | 2564041.8506 | 1187104.5779
14 | 2564010.7446 | 1187084.8463 | 2564013.3584 | 1187085.6087 | 2564022.6721 | 1187091.8094
15 | 2564010.7446 | 1187084.8463 | 2564001.8635 | 1187082.2428 | 2563970.2379 | 1187078.8059
16 | 2563970.2379 | 1187078.8059 | 2563903.3744 | 1187041.7831
17 | 2563900.031 | 1187038.667 | 2563903.3744 | 1187041.7831
18 | 2563853.1118 | 1186994.9388 | 2563900.031 | 1187038.667
19 | 2563885.8077 | 1186941.3123 | 2563853.1118 | 1186994.9388
20 | 2563885.8077 | 1186941.3123 | 2563881.6844 | 1186935.7009 | 2563881.0354 | 1186924.2765 | 2563880.0973 | 1186909.2074 | 2563875.938 | 1186893.8688
21 | 2563878.6078 | 1186884.959 | 2563875.938 | 1186893.8688
22 | 2563698.6975 | 1186829.0641 | 2563702.0321 | 1186839.1715 | 2563706.3509 | 1186850.5291 | 2563710.3152 | 1186858.3081
23 | 2563698.6975 | 1186829.0641 | 2563690.7294 | 1186803.4597
24 | 2563698.6975 | 1186829.0641 | 2563683.7826 | 1186834.2576 | 2563677.561 | 1186836.2076 | 2563674.1342 | 1186836.6901
25 | 2563683.9081 | 1186782.551 | 2563685.5619 | 1186786.8547 | 2563690.7294 | 1186803.4597
26 | 2563665.2649 | 1186837.9389 | 2563674.1342 | 1186836.6901
27 | 2563828.448 | 1186856.803 | 2563801.2423 | 1186849.5194 | 2563793.0347 | 1186852.3485
28 | 2563828.448 | 1186856.803 | 2563807.26 | 1186844.1356
29 | 2563828.448 | 1186856.803 | 2563836.071 | 1186860.7367 | 2563845.8369 | 1186865.7692
30 | 2563683.9081 | 1186782.551 | 2563682.3058 | 1186778.3811 | 2563679.7968 | 1186773.8764
31 | 2563740.408 | 1186766.0993 | 2563683.9081 | 1186782.551
32 | 2563665.2649 | 1186837.9389 | 2563657.5947 | 1186818.7201
33 | 2563754.8595 | 1186764.9554 | 2563740.408 | 1186766.0993
34 | 2563754.8595 | 1186764.9554 | 2563769.5581 | 1186763.7974
35 | 2563754.8595 | 1186764.9554 | 2563753.2311 | 1186743.0646
36 | 2563657.5947 | 1186818.7201 | 2563654.0847 | 1186809.9252 | 2563645.5469 | 1186798.4615
37 | 2563635.9687 | 1186785.601 | 2563645.5469 | 1186798.4615
38 | 2563753.2311 | 1186743.0646 | 2563731.789 | 1186744.7687
39 | 2563753.2311 | 1186743.0646 | 2563760.9716 | 1186742.4474
40 | 2563706.6362 | 1186690.8829 | 2563721.9068 | 1186680.4823
41 | 2563706.6362 | 1186690.8829 | 2563680.6677 | 1186659.6162
42 | 2563721.9068 | 1186680.4823 | 2563724.2371 | 1186678.8951 | 2563740.0113 | 1186670.2463
43 | 2563744.2313 | 1186667.9325 | 2563740.0113 | 1186670.2463
44 | 2563749.7428 | 1186664.9106 | 2563744.2313 | 1186667.9325
45 | 2563749.7428 | 1186664.9106 | 2563744.8274 | 1186655.8244 | 2563737.0913 | 1186647.1445
46 | 2563749.7428 | 1186664.9106 | 2563756.3289 | 1186662.6472 | 2563769.6046 | 1186661.3326 | 2563783.9191 | 1186662.7243 | 2563787.2564 | 1186663.6096
47 | 2563737.0913 | 1186647.1445 | 2563746.1026 | 1186633.1637
48 | 2563737.0913 | 1186647.1445 | 2563722.9662 | 1186631.2903
49 | 2563794.2436 | 1186665.4632 | 2563787.2564 | 1186663.6096
50 | 2563762.1815 | 1186742.3509 | 2563760.9716 | 1186742.4474
51 | 2563784.3151 | 1186740.5859 | 2563762.1815 | 1186742.3509
52 | 2563784.3151 | 1186740.5859 | 2563790.0283 | 1186736.5602 | 2563810.6249 | 1186743.4835
53 | 2563810.6249 | 1186743.4835 | 2563815.9446 | 1186728.7127
54 | 2563810.6249 | 1186743.4835 | 2563806.9045 | 1186756.2539
55 | 2563815.9446 | 1186728.7127 | 2563822.5411 | 1186710.3967
56 | 2563832.4453 | 1186682.8967 | 2563822.5411 | 1186710.3967
57 | 2563794.2436 | 1186665.4632 | 2563795.7518 | 1186660.0067 | 2563794.1644 | 1186654.9136 | 2563786.0901 | 1186647.3441
58 | 2563794.2436 | 1186665.4632 | 2563797.056 | 1186666.2132 | 2563825.2144 | 1186679.4831 | 2563832.4453 | 1186682.8967
59 | 2563832.4453 | 1186682.8967 | 2563834.269 | 1186683.7561
60 | 2563749.6605 | 1186627.6437 | 2563746.1026 | 1186633.1637
61 | 2563722.9662 | 1186631.2903 | 2563715.4622 | 1186622.8679
62 | 2563834.269 | 1186683.7561 | 2563846.8182 | 1186689.6702
63 | 2563753.6222 | 1186621.4971 | 2563749.6605 | 1186627.6437
64 | 2563709.143 | 1186615.7752 | 2563715.4622 | 1186622.8679
65 | 2563753.6222 | 1186621.4971 | 2563756.5551 | 1186616.9546 | 2563760.0491 | 1186612.2373
66 | 2563760.0491 | 1186612.2373 | 2563764.8471 | 1186605.7595
67 | 2563866.0829 | 1186696.3558 | 2563857.4357 | 1186694.6739 | 2563846.8182 | 1186689.6702
68 | 2563866.0829 | 1186696.3558 | 2563880.389 | 1186695.1242 | 2563917.0596 | 1186682.7515
69 | 2563866.0829 | 1186696.3558 | 2563871.5832 | 1186699.5899
70 | 2563871.5832 | 1186699.5899 | 2563882.0261 | 1186705.7302
71 | 2563882.0261 | 1186705.7302 | 2563894.3378 | 1186712.9692
72 | 2563894.3378 | 1186712.9692 | 2563902.0352 | 1186717.4952
73 | 2563917.0596 | 1186682.7515 | 2563899.9009 | 1186674.0616 | 2563897.4082 | 1186671.9089 | 2563896.6075 | 1186668.2006 | 2563898.7335 | 1186664.5557
74 | 2563917.0596 | 1186682.7515 | 2563925.4201 | 1186679.9328 | 2563928.5285 | 1186678.7004
75 | 2563902.0936 | 1186717.5295 | 2563902.0352 | 1186717.4952
76 | 2563898.7335 | 1186664.5557 | 2563902.5715 | 1186657.9756
77 | 2563928.5285 | 1186678.7004 | 2563941.5298 | 1186673.5456
78 | 2563902.0936 | 1186717.5295 | 2563931.6795 | 1186734.9255
79 | 2563977.4686 | 1186659.2965 | 2563941.5298 | 1186673.5456
80 | 2563949.4756 | 1186745.3893 | 2563931.6795 | 1186734.9255
81 | 2563949.4756 | 1186745.3893 | 2563935.3735 | 1186768.9982 | 2563926.24 | 1186784.2808
82 | 2563920.2283 | 1186794.34 | 2563926.24 | 1186784.2808
83 | 2563977.4686 | 1186659.2965 | 2563976.3488 | 1186683.6052 | 2563974.2036 | 1186690.8088
84 | 2563977.4686 | 1186659.2965 | 2563992.0711 | 1186650.2481
85 | 2563910.955 | 1186809.8565 | 2563920.2283 | 1186794.34
86 | 2564011.6515 | 1186612.621 | 2563995.8995 | 1186641.0979 | 2563992.0711 | 1186650.2481
87 | 2563992.0711 | 1186650.2481 | 2564012.7559 | 1186659.1135
88 | 2563907.0409 | 1186816.4059 | 2563910.955 | 1186809.8565
89 | 2564011.6515 | 1186612.621 | 2564017.4615 | 1186611.9634 | 2564043.6652 | 1186585.7583
90 | 2564011.6515 | 1186612.621 | 2564028.6362 | 1186575.9657 | 2564035.5431 | 1186561.0717 | 2564036.9473 | 1186557.5742
91 | 2564031.8431 | 1186666.2615 | 2564020.7191 | 1186662.5265 | 2564012.7559 | 1186659.1135
92 | 2564043.6652 | 1186585.7583 | 2564067.3865 | 1186556.5443 | 2564087.8404 | 1186532.086
93 | 2564043.6652 | 1186585.7583 | 2564058.1254 | 1186595.6675
94 | 2564038.1101 | 1186554.6778 | 2564036.9473 | 1186557.5742
95 | 2564031.8431 | 1186666.2615 | 2564058.4637 | 1186668.7915 | 2564084.3878 | 1186667.1569 | 2564088.7647 | 1186666.7081 | 2564095.4906 | 1186666.0154
96 | 2563867.2772 | 1186792.8337 | 2563863.7151 | 1186794.256 | 2563854.518 | 1186811.3785
97 | 2563867.2772 | 1186792.8337 | 2563880.5091 | 1186800.6776
98 | 2563907.0409 | 1186816.4059 | 2563880.5091 | 1186800.6776
99 | 2563907.0409 | 1186816.4059 | 2563904.3261 | 1186822.948 | 2563895.5211 | 1186844.1782
100 | 2563878.6078 | 1186884.959 | 2563895.5211 | 1186844.1782
101 | 2563868.8489 | 1186879.8152 | 2563871.857 | 1186881.3979 | 2563878.6078 | 1186884.959
102 | 2563868.8489 | 1186879.8152 | 2563861.3628 | 1186875.2838
103 | 2563861.3628 | 1186875.2838 | 2563851.3741 | 1186869.2375 | 2563845.8369 | 1186865.7692 | 2563845.8369 | 1186865.7692
104 | 2563708.5762 | 1186615.139 | 2563709.143 | 1186615.7752
105 | 2563709.143 | 1186615.7752 | 2563709.4784 | 1186603.1664 | 2563709.3879 | 1186602.9461
106 | 2563708.5762 | 1186615.139 | 2563698.2921 | 1186603.5974
107 | 2563709.3879 | 1186602.9461 | 2563706.6706 | 1186596.3337
108 | 2563698.2921 | 1186603.5974 | 2563693.343 | 1186598.0432
109 | 2563703.9528 | 1186587.0807 | 2563704.9169 | 1186592.066 | 2563706.6706 | 1186596.3337
110 | 2563693.343 | 1186598.0432 | 2563686.9003 | 1186590.8127
111 | 2563710.7092 | 1186575.9444 | 2563710.7092 | 1186575.9444 | 2563706.5412 | 1186579.3715 | 2563703.6328 | 1186585.4258 | 2563703.9528 | 1186587.0807
112 | 2563686.9003 | 1186590.8127 | 2563676.8133 | 1186579.4922
113 | 2563673.2508 | 1186575.494 | 2563676.8133 | 1186579.4922
114 | 2563673.2508 | 1186575.494 | 2563667.2534 | 1186567.9196
115 | 2563673.2508 | 1186575.494 | 2563668.226 | 1186579.8047 | 2563661.7097 | 1186584.2965
116 | 2563744.5081 | 1186574.3494 | 2563738.0276 | 1186576.7641
117 | 2563744.5081 | 1186574.3494 | 2563749.9169 | 1186570.4478 | 2563751.8956 | 1186564.566 | 2563751.8486 | 1186556.8399 | 2563750.9663 | 1186555.4755
118 | 2563744.5081 | 1186574.3494 | 2563764.2934 | 1186588.3035
119 | 2563738.9437 | 1186547.6244 | 2563747.466 | 1186550.0628 | 2563750.9663 | 1186555.4755
120 | 2563768.7942 | 1186600.7273 | 2563768.0646 | 1186596.1626 | 2563764.2934 | 1186588.3035
121 | 2563798.5322 | 1186556.0897 | 2563800.4473 | 1186564.8939 | 2563798.7739 | 1186570.7739 | 2563768.7942 | 1186600.7273
122 | 2563768.7942 | 1186600.7273 | 2563767.9448 | 1186601.5773 | 2563764.8471 | 1186605.7595
123 | 2564095.4906 | 1186666.0154 | 2564124.8802 | 1186662.9886
124 | 2564124.8802 | 1186662.9886 | 2564129.2314 | 1186662.5405 | 2564154.4878 | 1186659.1268
125 | 2564087.8404 | 1186532.086 | 2564096.1046 | 1186525.8886 | 2564104.9265 | 1186521.0663 | 2564105.3896 | 1186520.917
126 | 2564087.8404 | 1186532.086 | 2564107.1502 | 1186549.6496
127 | 2564058.1254 | 1186595.6675 | 2564082.9084 | 1186612.6506
128 | 2564038.1101 | 1186554.6778 | 2564046.759 | 1186533.1341
129 | 2564154.4878 | 1186659.1268 | 2564161.8881 | 1186658.1266
130 | 2564166.3317 | 1186495.9746 | 2564162.0891 | 1186497.8773 | 2564129.4326 | 1186513.1704 | 2564124.8862 | 1186514.6318 | 2564105.3896 | 1186520.917
131 | 2564107.1502 | 1186549.6496 | 2564109.8681 | 1186552.1218
132 | 2564196.724 | 1186482.2322 | 2564186.9878 | 1186486.7109 | 2564166.3317 | 1186495.9746
133 | 2564109.8681 | 1186552.1218 | 2564126.8388 | 1186567.5578
134 | 2564171.9613 | 1186656.7651 | 2564161.8881 | 1186658.1266
135 | 2564046.759 | 1186533.1341 | 2564059.7997 | 1186500.6511
136 | 2564133.3202 | 1186573.4531 | 2564126.8388 | 1186567.5578
137 | 2564133.3202 | 1186573.4531 | 2564146.5324 | 1186585.4705

## bus_geodata
| x | y | coords
0 | 2564124.3069 | 1186390.0851
1 | 2564092.1329 | 1186431.3285
2 | 2564106.4426 | 1186437.3664
3 | 2564087.6779 | 1186437.3458
4 | 2564111.2017 | 1186439.3745
5 | 2564079.8621 | 1186452.3252
6 | 2564134.5483 | 1186449.2254
7 | 2564065.6629 | 1186486.0466
8 | 2564150.592 | 1186458.4734
9 | 2564132.3099 | 1186478.3221
10 | 2564124.4028 | 1186481.9063
11 | 2564100.4645 | 1186495.5928
12 | 2564023.1135 | 1187092.1034
13 | 2564022.6721 | 1187091.8094
14 | 2564041.8507 | 1187104.5779
15 | 2564010.7446 | 1187084.8463
16 | 2563970.2379 | 1187078.8059
17 | 2563903.3744 | 1187041.7831
18 | 2563900.031 | 1187038.667
19 | 2563853.1118 | 1186994.9388
20 | 2563885.8077 | 1186941.3123
21 | 2563875.938 | 1186893.8688
22 | 2563710.3152 | 1186858.3081
23 | 2563698.6975 | 1186829.0641
24 | 2563690.7294 | 1186803.4597
25 | 2563674.1342 | 1186836.6901
26 | 2563793.0347 | 1186852.3485
27 | 2563828.448 | 1186856.803
28 | 2563683.9081 | 1186782.551
29 | 2563665.2649 | 1186837.9389
30 | 2563740.408 | 1186766.0993
31 | 2563754.8595 | 1186764.9554
32 | 2563679.7968 | 1186773.8764
33 | 2563657.5947 | 1186818.7201
34 | 2563635.9687 | 1186785.601
35 | 2563645.5469 | 1186798.4615
36 | 2563731.789 | 1186744.7687
37 | 2563753.2311 | 1186743.0646
38 | 2563706.6362 | 1186690.8829
39 | 2563721.9068 | 1186680.4823
40 | 2563680.6677 | 1186659.6162
41 | 2563740.0113 | 1186670.2463
42 | 2563744.2313 | 1186667.9325
43 | 2563749.7428 | 1186664.9106
44 | 2563737.0913 | 1186647.1445
45 | 2563787.2564 | 1186663.6096
46 | 2563762.1815 | 1186742.3509
47 | 2563760.9716 | 1186742.4474
48 | 2563784.3151 | 1186740.5859
49 | 2563810.6249 | 1186743.4835
50 | 2563815.9446 | 1186728.7128
51 | 2563806.9045 | 1186756.2539
52 | 2563769.5581 | 1186763.7974
53 | 2563822.5411 | 1186710.3967
54 | 2563794.2436 | 1186665.4632
55 | 2563786.0901 | 1186647.3441
56 | 2563832.4453 | 1186682.8967
57 | 2563746.1026 | 1186633.1637
58 | 2563722.9662 | 1186631.2903
59 | 2563834.269 | 1186683.7561
60 | 2563749.6605 | 1186627.6437
61 | 2563715.4622 | 1186622.8679
62 | 2563753.6222 | 1186621.4971
63 | 2563760.0491 | 1186612.2373
64 | 2563846.8182 | 1186689.6702
65 | 2563866.0829 | 1186696.3558
66 | 2563871.5832 | 1186699.5899
67 | 2563882.0261 | 1186705.7302
68 | 2563894.3378 | 1186712.9692
69 | 2563917.0596 | 1186682.7515
70 | 2563902.0352 | 1186717.4952
71 | 2563898.7335 | 1186664.5557
72 | 2563928.5285 | 1186678.7004
73 | 2563902.0936 | 1186717.5295
74 | 2563902.5715 | 1186657.9756
75 | 2563941.5298 | 1186673.5456
76 | 2563931.6795 | 1186734.9255
77 | 2563949.4756 | 1186745.3893
78 | 2563926.24 | 1186784.2808
79 | 2563974.2036 | 1186690.8088
80 | 2563977.4686 | 1186659.2965
81 | 2563920.2283 | 1186794.34
82 | 2563992.0711 | 1186650.2481
83 | 2563910.955 | 1186809.8565
84 | 2564011.6515 | 1186612.621
85 | 2564012.7559 | 1186659.1135
86 | 2564043.6652 | 1186585.7583
87 | 2564036.9473 | 1186557.5742
88 | 2564031.8431 | 1186666.2615
89 | 2563854.518 | 1186811.3785
90 | 2563867.2772 | 1186792.8337
91 | 2563880.5091 | 1186800.6776
92 | 2563907.0409 | 1186816.4059
93 | 2563895.5211 | 1186844.1782
94 | 2563878.6078 | 1186884.959
95 | 2563868.8489 | 1186879.8152
96 | 2563861.3628 | 1186875.2838
97 | 2563845.8369 | 1186865.7692
98 | 2563807.26 | 1186844.1356
99 | 2563709.143 | 1186615.7752
100 | 2563708.5762 | 1186615.139
101 | 2563709.3879 | 1186602.9461
102 | 2563698.2921 | 1186603.5974
103 | 2563706.6706 | 1186596.3337
104 | 2563693.343 | 1186598.0432
105 | 2563703.9528 | 1186587.0807
106 | 2563686.9003 | 1186590.8127
107 | 2563676.8133 | 1186579.4922
108 | 2563673.2508 | 1186575.494
109 | 2563667.2534 | 1186567.9196
110 | 2563661.7097 | 1186584.2965
111 | 2563710.7092 | 1186575.9443
112 | 2563738.0276 | 1186576.7641
113 | 2563744.5081 | 1186574.3494
114 | 2563750.9663 | 1186555.4755
115 | 2563764.2934 | 1186588.3035
116 | 2563738.9437 | 1186547.6244
117 | 2563768.7942 | 1186600.7273
118 | 2563798.5322 | 1186556.0897
119 | 2563764.8471 | 1186605.7595
120 | 2564095.4906 | 1186666.0154
121 | 2564124.8802 | 1186662.9886
122 | 2564087.8404 | 1186532.086
123 | 2564058.1254 | 1186595.6675
124 | 2564038.1101 | 1186554.6778
125 | 2564154.4878 | 1186659.1268
126 | 2564082.9084 | 1186612.6506
127 | 2564105.3896 | 1186520.917
128 | 2564107.1502 | 1186549.6496
129 | 2564166.3317 | 1186495.9746
130 | 2564109.8681 | 1186552.1218
131 | 2564161.8881 | 1186658.1266
132 | 2564171.9613 | 1186656.7651
133 | 2564046.759 | 1186533.1341
134 | 2564059.7997 | 1186500.6511
135 | 2564126.8388 | 1186567.5578
136 | 2564133.3202 | 1186573.4531
137 | 2564146.5324 | 1186585.4705
138 | 2564196.724 | 1186482.2322
139 | 2563783.1447 | 1186762.7271

## line_std_types
| c_nf_per_km | r_ohm_per_km | x_ohm_per_km | max_i_ka | type | q_mm2 | alpha | voltage_rating
NAYY 4x50 SE | 210 | 0.642 | 0.083 | 0.142 | cs | 50 | 0.00403 | LV
NAYY 4x120 SE | 264 | 0.225 | 0.08 | 0.242 | cs | 120 | 0.00403 | LV
NAYY 4x150 SE | 261 | 0.208 | 0.08 | 0.27 | cs | 150 | 0.00403 | LV
NA2XS2Y 1x95 RM/25 12/20 kV | 216 | 0.313 | 0.132 | 0.252 | cs | 95 | 0.00403 | MV
NA2XS2Y 1x185 RM/25 12/20 kV | 273 | 0.161 | 0.117 | 0.362 | cs | 185 | 0.00403 | MV
NA2XS2Y 1x240 RM/25 12/20 kV | 304 | 0.122 | 0.112 | 0.421 | cs | 240 | 0.00403 | MV
NA2XS2Y 1x95 RM/25 6/10 kV | 315 | 0.313 | 0.123 | 0.249 | cs | 95 | 0.00403 | MV
NA2XS2Y 1x185 RM/25 6/10 kV | 406 | 0.161 | 0.11 | 0.358 | cs | 185 | 0.00403 | MV
NA2XS2Y 1x240 RM/25 6/10 kV | 456 | 0.122 | 0.105 | 0.416 | cs | 240 | 0.00403 | MV
NA2XS2Y 1x150 RM/25 12/20 kV | 250 | 0.206 | 0.116 | 0.319 | cs | 150 | 0.00403 | MV
NA2XS2Y 1x120 RM/25 12/20 kV | 230 | 0.253 | 0.119 | 0.283 | cs | 120 | 0.00403 | MV
NA2XS2Y 1x70 RM/25 12/20 kV | 190 | 0.443 | 0.132 | 0.22 | cs | 70 | 0.00403 | MV
NA2XS2Y 1x150 RM/25 6/10 kV | 360 | 0.206 | 0.11 | 0.315 | cs | 150 | 0.00403 | MV
NA2XS2Y 1x120 RM/25 6/10 kV | 340 | 0.253 | 0.113 | 0.28 | cs | 120 | 0.00403 | MV
NA2XS2Y 1x70 RM/25 6/10 kV | 280 | 0.443 | 0.123 | 0.217 | cs | 70 | 0.00403 | MV
N2XS(FL)2Y 1x120 RM/35 64/110 kV | 112 | 0.153 | 0.166 | 0.366 | cs | 120 | 0.00393 | HV
N2XS(FL)2Y 1x185 RM/35 64/110 kV | 125 | 0.099 | 0.156 | 0.457 | cs | 185 | 0.00393 | HV
N2XS(FL)2Y 1x240 RM/35 64/110 kV | 135 | 0.075 | 0.149 | 0.526 | cs | 240 | 0.00393 | HV
N2XS(FL)2Y 1x300 RM/35 64/110 kV | 144 | 0.06 | 0.144 | 0.588 | cs | 300 | 0.00393 | HV
15-AL1/3-ST1A 0.4 | 11 | 1.8769 | 0.35 | 0.105 | ol | 16 | 0.00403 | LV
24-AL1/4-ST1A 0.4 | 11.25 | 1.2012 | 0.335 | 0.14 | ol | 24 | 0.00403 | LV
48-AL1/8-ST1A 0.4 | 12.2 | 0.5939 | 0.3 | 0.21 | ol | 48 | 0.00403 | LV
94-AL1/15-ST1A 0.4 | 13.2 | 0.306 | 0.29 | 0.35 | ol | 94 | 0.00403 | LV
34-AL1/6-ST1A 10.0 | 9.7 | 0.8342 | 0.36 | 0.17 | ol | 34 | 0.00403 | MV
48-AL1/8-ST1A 10.0 | 10.1 | 0.5939 | 0.35 | 0.21 | ol | 48 | 0.00403 | MV
70-AL1/11-ST1A 10.0 | 10.4 | 0.4132 | 0.339 | 0.29 | ol | 70 | 0.00403 | MV
94-AL1/15-ST1A 10.0 | 10.75 | 0.306 | 0.33 | 0.35 | ol | 94 | 0.00403 | MV
122-AL1/20-ST1A 10.0 | 11.1 | 0.2376 | 0.323 | 0.41 | ol | 122 | 0.00403 | MV
149-AL1/24-ST1A 10.0 | 11.25 | 0.194 | 0.315 | 0.47 | ol | 149 | 0.00403 | MV
34-AL1/6-ST1A 20.0 | 9.15 | 0.8342 | 0.382 | 0.17 | ol | 34 | 0.00403 | MV
48-AL1/8-ST1A 20.0 | 9.5 | 0.5939 | 0.372 | 0.21 | ol | 48 | 0.00403 | MV
70-AL1/11-ST1A 20.0 | 9.7 | 0.4132 | 0.36 | 0.29 | ol | 70 | 0.00403 | MV
94-AL1/15-ST1A 20.0 | 10 | 0.306 | 0.35 | 0.35 | ol | 94 | 0.00403 | MV
122-AL1/20-ST1A 20.0 | 10.3 | 0.2376 | 0.344 | 0.41 | ol | 122 | 0.00403 | MV
149-AL1/24-ST1A 20.0 | 10.5 | 0.194 | 0.337 | 0.47 | ol | 149 | 0.00403 | MV
184-AL1/30-ST1A 20.0 | 10.75 | 0.1571 | 0.33 | 0.535 | ol | 184 | 0.00403 | MV
243-AL1/39-ST1A 20.0 | 11 | 0.1188 | 0.32 | 0.645 | ol | 243 | 0.00403 | MV
48-AL1/8-ST1A 110.0 | 8 | 0.5939 | 0.46 | 0.21 | ol | 48 | 0.00403 | HV
70-AL1/11-ST1A 110.0 | 8.4 | 0.4132 | 0.45 | 0.29 | ol | 70 | 0.00403 | HV
94-AL1/15-ST1A 110.0 | 8.65 | 0.306 | 0.44 | 0.35 | ol | 94 | 0.00403 | HV
122-AL1/20-ST1A 110.0 | 8.5 | 0.2376 | 0.43 | 0.41 | ol | 122 | 0.00403 | HV
149-AL1/24-ST1A 110.0 | 8.75 | 0.194 | 0.41 | 0.47 | ol | 149 | 0.00403 | HV
184-AL1/30-ST1A 110.0 | 8.8 | 0.1571 | 0.4 | 0.535 | ol | 184 | 0.00403 | HV
243-AL1/39-ST1A 110.0 | 9 | 0.1188 | 0.39 | 0.645 | ol | 243 | 0.00403 | HV
305-AL1/39-ST1A 110.0 | 9.2 | 0.0949 | 0.38 | 0.74 | ol | 305 | 0.00403 | HV
490-AL1/64-ST1A 110.0 | 9.75 | 0.059 | 0.37 | 0.96 | ol | 490 | 0.00403 | HV
679-AL1/86-ST1A 110.0 | 9.95 | 0.042 | 0.36 | 1.15 | ol | 679 | 0.00403 | HV
490-AL1/64-ST1A 220.0 | 10 | 0.059 | 0.285 | 0.96 | ol | 490 | 0.00403 | HV
679-AL1/86-ST1A 220.0 | 11.7 | 0.042 | 0.275 | 1.15 | ol | 679 | 0.00403 | HV
490-AL1/64-ST1A 380.0 | 11 | 0.059 | 0.253 | 0.96 | ol | 490 | 0.00403 | HV
679-AL1/86-ST1A 380.0 | 14.6 | 0.042 | 0.25 | 1.15 | ol | 679 | 0.00403 | HV

## trafo_std_types
| i0_percent | pfe_kw | vkr_percent | sn_mva | vn_lv_kv | vn_hv_kv | vk_percent | shift_degree | vector_group | tap_side | tap_neutral | tap_min | tap_max | tap_step_degree | tap_step_percent | tap_phase_shifter
160 MVA 380/110 kV | 0.06 | 60 | 0.25 | 160 | 110 | 380 | 12.2 | 0 | Yy0 | hv | 0 | -9 | 9 | 0 | 1.5 | FALSE
100 MVA 220/110 kV | 0.06 | 55 | 0.26 | 100 | 110 | 220 | 12 | 0 | Yy0 | hv | 0 | -9 | 9 | 0 | 1.5 | FALSE
63 MVA 110/20 kV | 0.04 | 22 | 0.32 | 63 | 20 | 110 | 18 | 150 | YNd5 | hv | 0 | -9 | 9 | 0 | 1.5 | FALSE
40 MVA 110/20 kV | 0.05 | 18 | 0.34 | 40 | 20 | 110 | 16.2 | 150 | YNd5 | hv | 0 | -9 | 9 | 0 | 1.5 | FALSE
25 MVA 110/20 kV | 0.07 | 14 | 0.41 | 25 | 20 | 110 | 12 | 150 | YNd5 | hv | 0 | -9 | 9 | 0 | 1.5 | FALSE
63 MVA 110/10 kV | 0.04 | 22 | 0.32 | 63 | 10 | 110 | 18 | 150 | YNd5 | hv | 0 | -9 | 9 | 0 | 1.5 | FALSE
40 MVA 110/10 kV | 0.05 | 18 | 0.34 | 40 | 10 | 110 | 16.2 | 150 | YNd5 | hv | 0 | -9 | 9 | 0 | 1.5 | FALSE
25 MVA 110/10 kV | 0.07 | 14 | 0.41 | 25 | 10 | 110 | 12 | 150 | YNd5 | hv | 0 | -9 | 9 | 0 | 1.5 | FALSE
0.25 MVA 20/0.4 kV | 0.32 | 0.8 | 1.44 | 0.25 | 0.4 | 20 | 6 | 150 | Yzn5 | hv | 0 | -2 | 2 | 0 | 2.5 | FALSE
0.4 MVA 20/0.4 kV | 0.3375 | 1.35 | 1.425 | 0.4 | 0.4 | 20 | 6 | 150 | Dyn5 | hv | 0 | -2 | 2 | 0 | 2.5 | FALSE
0.63 MVA 20/0.4 kV | 0.2619 | 1.65 | 1.206 | 0.63 | 0.4 | 20 | 6 | 150 | Dyn5 | hv | 0 | -2 | 2 | 0 | 2.5 | FALSE
0.25 MVA 10/0.4 kV | 0.24 | 0.6 | 1.2 | 0.25 | 0.4 | 10 | 4 | 150 | Dyn5 | hv | 0 | -2 | 2 | 0 | 2.5 | FALSE
0.4 MVA 10/0.4 kV | 0.2375 | 0.95 | 1.325 | 0.4 | 0.4 | 10 | 4 | 150 | Dyn5 | hv | 0 | -2 | 2 | 0 | 2.5 | FALSE
0.63 MVA 10/0.4 kV | 0.1873 | 1.18 | 1.0794 | 0.63 | 0.4 | 10 | 4 | 150 | Dyn5 | hv | 0 | -2 | 2 | 0 | 2.5 | FALSE

## trafo3w_std_types
| sn_hv_mva | sn_mv_mva | sn_lv_mva | vn_hv_kv | vn_mv_kv | vn_lv_kv | vk_hv_percent | vk_mv_percent | vk_lv_percent | vkr_hv_percent | vkr_mv_percent | vkr_lv_percent | pfe_kw | i0_percent | shift_mv_degree | shift_lv_degree | vector_group | tap_side | tap_neutral | tap_min | tap_max | tap_step_percent
63/25/38 MVA 110/20/10 kV | 63 | 25 | 38 | 110 | 20 | 10 | 10.4 | 10.4 | 10.4 | 0.28 | 0.32 | 0.35 | 35 | 0.89 | 0 | 0 | YN0yn0yn0 | hv | 0 | -10 | 10 | 1.2
63/25/38 MVA 110/10/10 kV | 63 | 25 | 38 | 110 | 10 | 10 | 10.4 | 10.4 | 10.4 | 0.28 | 0.32 | 0.35 | 35 | 0.89 | 0 | 0 | YN0yn0yn0 | hv | 0 | -10 | 10 | 1.2

## fuse_std_types
| fuse_type | i_rated_a | t_avg | t_min | t_total | x_avg | x_min | x_total
HV 100A | HV 100A | 100 | 0 | [10.0, 3.64, 0.854, 0.281, 0.1, 0.0531, 0.022, 0.01] | [10.0, 4.267, 1.21, 0.403, 0.1, 0.058, 0.022, 0.01] | 0 | [300.0, 350.0, 450.0, 550.0, 700.0, 850.0, 1200.0, 1752.0] | [600.0, 700.0, 900.0, 1150.0, 1665.0, 2000.0, 3000.0, 4313.0]
HV 10A | HV 10A | 10 | 0 | [10.0, 1675.0, 0.344, 0.156, 0.1, 0.0417, 0.0171, 0.01] | [10.0, 1.3, 0.3, 0.155, 0.1, 0.0555, 0.023, 0.01] | 0 | [30.0, 32.0, 35.0, 37.0, 39.0, 50.0, 70.0, 88.0] | [60.0, 70.0, 80.0, 87.0, 94.0, 110.0, 150.0, 216.0]
HV 125A | HV 125A | 125 | 0 | [10.0, 1.82, 0.344, 0.1, 0.0467, 0.0269, 0.01] | [10.0, 2.478, 0.426, 0.1, 0.0427, 0.0211, 0.01] | 0 | [375.0, 500.0, 700.0, 925.0, 1200.0, 1500.0, 2341.0] | [750.0, 1000.0, 1500.0, 2200.0, 3000.0, 4000.0, 5765.0]
HV 160A | HV 160A | 160 | 0 | [10.0, 4.15, 1.03, 0.198, 0.1, 0.051, 0.0172, 0.01] | [10.0, 2.3, 0.734, 0.274, 0.1, 0.046, 0.0177, 0.01] | 0 | [480.0, 550.0, 700.0, 1000.0, 1260.0, 1600.0, 2500.0, 3227.0] | [960.0, 1300.0, 1700.0, 2200.0, 2996.0, 4000.0, 6000.0, 7946.0]
HV 16A | HV 16A | 16 | 0 | [10.0, 0.352, 0.164, 0.1, 0.0649, 0.0342, 0.01] | [10.0, 2.34, 0.722, 0.181, 0.1, 0.055, 0.0296, 0.01] | 0 | [48.0, 60.0, 65.0, 71.0, 80.0, 100.0, 162.0] | [96.0, 110.0, 125.0, 150.0, 168.0, 200.0, 250.0, 398.0]
HV 200A | HV 200A | 200 | 0 | [10.0, 4.267, 1.21, 0.403, 0.1, 0.058, 0.022, 0.01] | [10.0, 3.73, 1.654, 0.328, 0.1, 0.0531, 0.019, 0.01] | 0 | [600.0, 700.0, 900.0, 1150.0, 1665.0, 2000.0, 3000.0, 4313.0] | [1200.0, 1500.0, 1800.0, 2700.0, 3960.0, 5000.0, 7500.0, 10620.0]
HV 20A | HV 20A | 20 | 0 | [10.0, 1.3, 0.3, 0.155, 0.1, 0.0555, 0.023, 0.01] | [10.0, 1.3, 0.161, 0.1, 0.0611, 0.0399, 0.0141, 0.01] | 0 | [60.0, 70.0, 80.0, 87.0, 94.0, 110.0, 150.0, 216.0] | [120.0, 150.0, 200.0, 223.0, 260.0, 300.0, 450.0, 532.0]
HV 25A | HV 25A | 25 | 0 | [10.0, 2.512, 0.833, 0.299, 0.1, 0.0372, 0.0223, 0.01] | [10.0, 3.125, 0.597, 0.198, 0.1, 0.0378, 0.022, 0.01] | 0 | [75.0, 82.0, 90.0, 100.0, 124.0, 170.0, 200.0, 289.0] | [150.0, 170.0, 210.0, 250.0, 294.0, 400.0, 500.0, 711.0]
HV 31.5A | HV 31.5A | 31.5 | 0 | [10.0, 2.34, 0.722, 0.181, 0.1, 0.055, 0.0296, 0.01] | [10.0, 2.84, 0.368, 0.164, 0.1, 0.0621, 0.0378, 0.0195, 0.01] | 0 | [95.0, 110.0, 125.0, 150.0, 165.0, 200.0, 250.0, 390.0] | [189.0, 220.0, 300.0, 350.0, 393.0, 450.0, 530.0, 700.0, 960.0]
HV 40A | HV 40A | 40 | 0 | [10.0, 1.3, 0.161, 0.1, 0.0611, 0.0399, 0.0141, 0.01] | [10.0, 2.05, 0.369, 0.198, 0.1, 0.051, 0.0298, 0.01] | 0 | [120.0, 150.0, 200.0, 223.0, 260.0, 300.0, 450.0, 532.0] | [240.0, 300.0, 400.0, 450.0, 530.0, 650.0, 800.0, 1311.0]
HV 50A | HV 50A | 50 | 0 | [10.0, 3.215, 0.597, 0.198, 0.1, 0.0378, 0.022, 0.01] | [10.0, 3.64, 0.854, 0.281, 0.1, 0.0531, 0.022, 0.01] | 0 | [150.0, 170.0, 210.0, 250.0, 294.0, 400.0, 500.0, 711.0] | [300.0, 350.0, 450.0, 550.0, 700.0, 850.0, 1200.0, 1752.0]
HV 6.3A | HV 6.3A | 6.3 | 0 | [10.0, 1.39, 0.344, 0.168, 0.1, 0.056, 0.0263, 0.01] | [10.0, 1.711, 0.516, 0.198, 0.1, 0.0634, 0.0303, 0.01] | 0 | [19.0, 19.5, 20.4, 20.8, 22.0, 25.0, 32.0, 48.0] | [38.0, 40.0, 43.0, 48.0, 53.0, 60.0, 75.0, 118.0]
HV 63A | HV 63A | 63 | 0 | [10.0, 2.84, 0.368, 0.164, 0.1, 0.0621, 0.0378, 0.0195, 0.01] | [10.0, 1.82, 0.344, 0.1, 0.0467, 0.0269, 0.01] | 0 | [189.0, 220.0, 300.0, 350.0, 393.0, 450.0, 530.0, 700.0, 961.0] | [378.0, 500.0, 700.0, 934.0, 1200.0, 1500.0, 2366.0]
HV 80A | HV 80A | 80 | 0 | [10.0, 2.05, 0.369, 0.198, 0.1, 0.051, 0.0298, 0.01] | [10.0, 4.15, 1.03, 0.198, 0.1, 0.051, 0.0172, 0.01] | 0 | [240.0, 300.0, 400.0, 450.0, 530.0, 650.0, 800.0, 1311.0] | [480.0, 550.0, 700.0, 1000.0, 1260.0, 1600.0, 2500.0, 3227.0]
Siemens NH-1-100 | Siemens NH-1-100 | 100 | [5400.0, 2000.0, 400.0, 20.0, 1.0, 0.2, 0.012, 0.004] | 0 | 0 | [150.0, 190.0, 250.0, 430.0, 900.0, 1250.0, 2700.0, 3600.0] | 0 | 0
Siemens NH-1-125 | Siemens NH-1-125 | 125 | [4800.0, 120.0, 7.0, 0.1, 0.004] | 0 | 0 | [180.0, 400.0, 740.0, 2000.0, 4250.0] | 0 | 0
Siemens NH-1-16 | Siemens NH-1-16 | 16 | [4000.0, 400.0, 2.0, 0.1, 0.04, 0.01] | 0 | 0 | [26.0, 35.0, 75.0, 150.0, 200.0, 300.0] | 0 | 0
Siemens NH-1-160 | Siemens NH-1-160 | 160 | [4800.0, 120.0, 7.0, 0.1, 0.004] | 0 | 0 | [210.0, 500.0, 900.0, 2300.0, 5000.0] | 0 | 0
Siemens NH-1-25 | Siemens NH-1-25 | 25 | [4000.0, 1000.0, 10.0, 0.2, 0.02, 0.01] | 0 | 0 | [40.0, 50.0, 100.0, 210.0, 400.0, 500.0] | 0 | 0
Siemens NH-1-50 | Siemens NH-1-50 | 50 | [4000.0, 40.0, 4.0, 1.0, 0.02, 0.01] | 0 | 0 | [86.0, 200.0, 300.0, 400.0, 1000.0, 1280.0] | 0 | 0
Siemens NH-1-63 | Siemens NH-1-63 | 63 | [4000.0, 100.0, 10.0, 2.0, 0.04, 0.01] | 0 | 0 | [100.0, 200.0, 300.0, 400.0, 1000.0, 1500.0] | 0 | 0
Siemens NH-1-80 | Siemens NH-1-80 | 80 | [4800.0, 120.0, 7.0, 0.1, 0.01] | 0 | 0 | [150.58, 250.0, 450.0, 1150.0, 2470.0] | 0 | 0
Siemens NH-2-1000 | Siemens NH-2-1000 | 1000 | [4800.0, 120.0, 7.0, 0.1, 0.004] | 0 | 0 | [1900.0, 3500.0, 8400.0, 24000.0, 52000.0] | 0 | 0
Siemens NH-2-200 | Siemens NH-2-200 | 200 | [4800.0, 120.0, 7.0, 0.1, 0.004] | 0 | 0 | [280.0, 650.0, 1200.0, 3000.0, 7000.0] | 0 | 0
Siemens NH-2-224 | Siemens NH-2-224 | 224 | [4800.0, 120.0, 7.0, 0.2, 0.04, 0.004] | 0 | 0 | [400.0, 750.0, 1453.0, 3025.0, 4315.0, 7600.0] | 0 | 0
Siemens NH-2-250 | Siemens NH-2-250 | 250 | [4800.0, 120.0, 7.0, 0.1, 0.004] | 0 | 0 | [450.0, 800.0, 1650.0, 4000.0, 8500.0] | 0 | 0
Siemens NH-2-315 | Siemens NH-2-315 | 315 | [4800.0, 120.0, 7.0, 0.1, 0.004] | 0 | 0 | [550.0, 920.0, 1900.0, 5000.0, 11000.0] | 0 | 0
Siemens NH-2-355 | Siemens NH-2-355 | 355 | [4800.0, 120.0, 6.0, 0.1, 0.004] | 0 | 0 | [650.0, 1116.27, 2350.0, 5840.0, 12790.0] | 0 | 0
Siemens NH-2-400 | Siemens NH-2-400 | 400 | [4800.0, 120.0, 7.0, 0.1, 0.004] | 0 | 0 | [720.0, 1350.0, 2800.0, 6500.0, 15000.0] | 0 | 0
Siemens NH-2-425 | Siemens NH-2-425 | 425 | [4800.0, 120.0, 7.0, 0.1, 0.004] | 0 | 0 | [850.0, 1500.0, 3050.0, 7500.0, 16500.0] | 0 | 0
Siemens NH-2-630 | Siemens NH-2-630 | 630 | [4800.0, 120.0, 7.0, 0.1, 0.004] | 0 | 0 | [1200.0, 2000.0, 4800.0, 12000.0, 26000.0] | 0 | 0

## dtypes
| element | column | dtype
0 | bus | name | object
1 | bus | vn_kv | float64
2 | bus | type | object
3 | bus | zone | object
4 | bus | in_service | bool
5 | load | name | object
6 | load | bus | uint32
7 | load | p_mw | float64
8 | load | q_mvar | float64
9 | load | const_z_percent | float64
10 | load | const_i_percent | float64
11 | load | sn_mva | float64
12 | load | scaling | float64
13 | load | in_service | bool
14 | load | type | object
15 | ext_grid | name | object
16 | ext_grid | bus | uint32
17 | ext_grid | vm_pu | float64
18 | ext_grid | va_degree | float64
19 | ext_grid | slack_weight | float64
20 | ext_grid | in_service | bool
21 | line | name | object
22 | line | std_type | object
23 | line | from_bus | uint32
24 | line | to_bus | uint32
25 | line | length_km | float64
26 | line | r_ohm_per_km | float64
27 | line | x_ohm_per_km | float64
28 | line | c_nf_per_km | float64
29 | line | g_us_per_km | float64
30 | line | max_i_ka | float64
31 | line | df | float64
32 | line | parallel | uint32
33 | line | type | object
34 | line | in_service | bool
35 | trafo | name | object
36 | trafo | std_type | object
37 | trafo | hv_bus | uint32
38 | trafo | lv_bus | uint32
39 | trafo | sn_mva | float64
40 | trafo | vn_hv_kv | float64
41 | trafo | vn_lv_kv | float64
42 | trafo | vk_percent | float64
43 | trafo | vkr_percent | float64
44 | trafo | pfe_kw | float64
45 | trafo | i0_percent | float64
46 | trafo | shift_degree | float64
47 | trafo | tap_side | object
48 | trafo | tap_neutral | int32
49 | trafo | tap_min | int32
50 | trafo | tap_max | int32
51 | trafo | tap_step_percent | float64
52 | trafo | tap_step_degree | float64
53 | trafo | tap_pos | int32
54 | trafo | tap_phase_shifter | bool
55 | trafo | parallel | uint32
56 | trafo | df | float64
57 | trafo | in_service | bool
58 | line_geodata | coords | object
59 | bus_geodata | x | float64
60 | bus_geodata | y | float64
61 | bus_geodata | coords | object

## parameters
| version | format_version | converged | OPF_converged | name | f_hz | sn_mva
0 | 2.14.6 | 2.14.0 | FALSE | FALSE |  | 50 | 1