## bus
| name | vn_kv | type | zone | in_service
0 | bus_LV_5822-24_0_1_node_0 | 0.4 | n |  | TRUE
1 | bus_LV_5822-24_0_1_node_1 | 0.4 | n |  | TRUE
2 | bus_LV_5822-24_0_1_node_2 | 0.4 | n |  | TRUE
3 | bus_LV_5822-24_0_1_node_3 | 0.4 | n |  | TRUE
4 | bus_LV_5822-24_0_1_node_4 | 0.4 | n |  | TRUE
5 | bus_LV_5822-24_0_1_node_5 | 0.4 | n |  | TRUE
6 | bus_LV_5822-24_0_1_node_11 | 0.4 | n |  | TRUE
7 | bus_LV_5822-24_0_1_node_12 | 0.4 | n |  | TRUE
8 | bus_LV_5822-24_0_1_node_9 | 0.4 | n |  | TRUE
9 | bus_LV_5822-24_0_1_node_136 | 0.4 | n |  | TRUE
10 | bus_LV_5822-24_0_1_node_6 | 0.4 | n |  | TRUE
11 | bus_LV_5822-24_0_1_node_77 | 0.4 | n |  | TRUE
12 | bus_LV_5822-24_0_1_node_73 | 0.4 | n |  | TRUE
13 | bus_LV_5822-24_0_1_node_7 | 0.4 | n |  | TRUE
14 | bus_LV_5822-24_0_1_node_8 | 0.4 | n |  | TRUE
15 | bus_LV_5822-24_0_1_node_135 | 0.4 | n |  | TRUE
16 | bus_LV_5822-24_0_1_node_137 | 0.4 | n |  | TRUE
17 | bus_LV_5822-24_0_1_node_133 | 0.4 | n |  | TRUE
18 | bus_LV_5822-24_0_1_node_74 | 0.4 | n |  | TRUE
19 | bus_LV_5822-24_0_1_node_72 | 0.4 | n |  | TRUE
20 | bus_LV_5822-24_0_1_node_17 | 0.4 | n |  | TRUE
21 | bus_LV_5822-24_0_1_node_140 | 0.4 | n |  | TRUE
22 | bus_LV_5822-24_0_1_node_18 | 0.4 | n |  | TRUE
23 | bus_LV_5822-24_0_1_node_19 | 0.4 | n |  | TRUE
24 | bus_LV_5822-24_0_1_node_20 | 0.4 | n |  | TRUE
25 | bus_LV_5822-24_0_1_node_14 | 0.4 | n |  | TRUE
26 | bus_LV_5822-24_0_1_node_16 | 0.4 | n |  | TRUE
27 | bus_LV_5822-24_0_1_node_13 | 0.4 | n |  | TRUE
28 | bus_LV_5822-24_0_1_node_71 | 0.4 | n |  | TRUE
29 | bus_LV_5822-24_0_1_node_66 | 0.4 | n |  | TRUE
30 | bus_LV_5822-24_0_1_node_134 | 0.4 | n |  | TRUE
31 | bus_LV_5822-24_0_1_node_121 | 0.4 | n |  | TRUE
32 | bus_LV_5822-24_0_1_node_119 | 0.4 | n |  | TRUE
33 | bus_LV_5822-24_0_1_node_25 | 0.4 | n |  | TRUE
34 | bus_LV_5822-24_0_1_node_22 | 0.4 | n |  | TRUE
35 | bus_LV_5822-24_0_1_node_23 | 0.4 | n |  | TRUE
36 | bus_LV_5822-24_0_1_node_132 | 0.4 | n |  | TRUE
37 | bus_LV_5822-24_0_1_node_55 | 0.4 | n |  | TRUE
38 | bus_LV_5822-24_0_1_node_54 | 0.4 | n |  | TRUE
39 | bus_LV_5822-24_0_1_node_24 | 0.4 | n |  | TRUE
40 | bus_LV_5822-24_0_1_node_52 | 0.4 | n |  | TRUE
41 | bus_LV_5822-24_0_1_node_51 | 0.4 | n |  | TRUE
42 | bus_LV_5822-24_0_1_node_26 | 0.4 | n |  | TRUE
43 | bus_LV_5822-24_0_1_node_65 | 0.4 | n |  | TRUE
44 | bus_LV_5822-24_0_1_node_130 | 0.4 | n |  | TRUE
45 | bus_LV_5822-24_0_1_node_138 | 0.4 | n |  | TRUE
46 | bus_LV_5822-24_0_1_node_56 | 0.4 | n |  | TRUE
47 | bus_LV_5822-24_0_1_node_139 | 0.4 | n |  | TRUE
48 | bus_LV_5822-24_0_1_node_48 | 0.4 | n |  | TRUE
49 | bus_LV_5822-24_0_1_node_53 | 0.4 | n |  | TRUE
50 | bus_LV_5822-24_0_1_node_50 | 0.4 | n |  | TRUE
51 | bus_LV_5822-24_0_1_node_27 | 0.4 | n |  | TRUE
52 | bus_LV_5822-24_0_1_node_28 | 0.4 | n |  | TRUE
53 | bus_LV_5822-24_0_1_node_29 | 0.4 | n |  | TRUE
54 | bus_LV_5822-24_0_1_node_30 | 0.4 | n |  | TRUE
55 | bus_LV_5822-24_0_1_node_31 | 0.4 | n |  | TRUE
56 | bus_LV_5822-24_0_1_node_32 | 0.4 | n |  | TRUE
57 | bus_LV_5822-24_0_1_node_33 | 0.4 | n |  | TRUE
58 | bus_LV_5822-24_0_1_node_34 | 0.4 | n |  | TRUE
59 | bus_LV_5822-24_0_1_node_35 | 0.4 | n |  | TRUE
60 | bus_LV_5822-24_0_1_node_36 | 0.4 | n |  | TRUE
61 | bus_LV_5822-24_0_1_node_37 | 0.4 | n |  | TRUE
62 | bus_LV_5822-24_0_1_node_38 | 0.4 | n |  | TRUE
63 | bus_LV_5822-24_0_1_node_39 | 0.4 | n |  | TRUE
64 | bus_LV_5822-24_0_1_node_40 | 0.4 | n |  | TRUE
65 | bus_LV_5822-24_0_1_node_41 | 0.4 | n |  | TRUE
66 | bus_LV_5822-24_0_1_node_43 | 0.4 | n |  | TRUE
67 | bus_LV_5822-24_0_1_node_42 | 0.4 | n |  | TRUE
68 | bus_LV_5822-24_0_1_node_44 | 0.4 | n |  | TRUE
69 | bus_LV_5822-24_0_1_node_45 | 0.4 | n |  | TRUE
70 | bus_LV_5822-24_0_1_node_47 | 0.4 | n |  | TRUE
71 | bus_LV_5822-24_0_1_node_46 | 0.4 | n |  | TRUE
72 | bus_LV_5822-24_0_1_node_49 | 0.4 | n |  | TRUE
73 | bus_LV_5822-24_0_1_node_57 | 0.4 | n |  | TRUE
74 | bus_LV_5822-24_0_1_node_58 | 0.4 | n |  | TRUE
75 | bus_LV_5822-24_0_1_node_59 | 0.4 | n |  | TRUE
76 | bus_LV_5822-24_0_1_node_60 | 0.4 | n |  | TRUE
77 | bus_LV_5822-24_0_1_node_61 | 0.4 | n |  | TRUE
78 | bus_LV_5822-24_0_1_node_62 | 0.4 | n |  | TRUE
79 | bus_LV_5822-24_0_1_node_63 | 0.4 | n |  | TRUE
80 | bus_LV_5822-24_0_1_node_64 | 0.4 | n |  | TRUE
81 | bus_LV_5822-24_0_1_node_68 | 0.4 | n |  | TRUE
82 | bus_LV_5822-24_0_1_node_67 | 0.4 | n |  | TRUE
83 | bus_LV_5822-24_0_1_node_69 | 0.4 | n |  | TRUE
84 | bus_LV_5822-24_0_1_node_70 | 0.4 | n |  | TRUE
85 | bus_LV_5822-24_0_1_node_128 | 0.4 | n |  | TRUE
86 | bus_LV_5822-24_0_1_node_127 | 0.4 | n |  | TRUE
87 | bus_LV_5822-24_0_1_node_126 | 0.4 | n |  | TRUE
88 | bus_LV_5822-24_0_1_node_76 | 0.4 | n |  | TRUE
89 | bus_LV_5822-24_0_1_node_75 | 0.4 | n |  | TRUE
90 | bus_LV_5822-24_0_1_node_125 | 0.4 | n |  | TRUE
91 | bus_LV_5822-24_0_1_node_109 | 0.4 | n |  | TRUE
92 | bus_LV_5822-24_0_1_node_78 | 0.4 | n |  | TRUE
93 | bus_LV_5822-24_0_1_node_112 | 0.4 | n |  | TRUE
94 | bus_LV_5822-24_0_1_node_107 | 0.4 | n |  | TRUE
95 | bus_LV_5822-24_0_1_node_79 | 0.4 | n |  | TRUE
96 | bus_LV_5822-24_0_1_node_80 | 0.4 | n |  | TRUE
97 | bus_LV_5822-24_0_1_node_81 | 0.4 | n |  | TRUE
98 | bus_LV_5822-24_0_1_node_82 | 0.4 | n |  | TRUE
99 | bus_LV_5822-24_0_1_node_83 | 0.4 | n |  | TRUE
100 | bus_LV_5822-24_0_1_node_84 | 0.4 | n |  | TRUE
101 | bus_LV_5822-24_0_1_node_89 | 0.4 | n |  | TRUE
102 | bus_LV_5822-24_0_1_node_85 | 0.4 | n |  | TRUE
103 | bus_LV_5822-24_0_1_node_86 | 0.4 | n |  | TRUE
104 | bus_LV_5822-24_0_1_node_87 | 0.4 | n |  | TRUE
105 | bus_LV_5822-24_0_1_node_88 | 0.4 | n |  | TRUE
106 | bus_LV_5822-24_0_1_node_93 | 0.4 | n |  | TRUE
107 | bus_LV_5822-24_0_1_node_102 | 0.4 | n |  | TRUE
108 | bus_LV_5822-24_0_1_node_90 | 0.4 | n |  | TRUE
109 | bus_LV_5822-24_0_1_node_91 | 0.4 | n |  | TRUE
110 | bus_LV_5822-24_0_1_node_92 | 0.4 | n |  | TRUE
111 | bus_LV_5822-24_0_1_node_94 | 0.4 | n |  | TRUE
112 | bus_LV_5822-24_0_1_node_95 | 0.4 | n |  | TRUE
113 | bus_LV_5822-24_0_1_node_96 | 0.4 | n |  | TRUE
114 | bus_LV_5822-24_0_1_node_99 | 0.4 | n |  | TRUE
115 | bus_LV_5822-24_0_1_node_129 | 0.4 | n |  | TRUE
116 | bus_LV_5822-24_0_1_node_103 | 0.4 | n |  | TRUE
117 | bus_LV_5822-24_0_1_node_100 | 0.4 | n |  | TRUE
118 | bus_LV_5822-24_0_1_node_98 | 0.4 | n |  | TRUE
119 | bus_LV_5822-24_0_1_node_97 | 0.4 | n |  | TRUE
120 | bus_LV_5822-24_0_1_node_101 | 0.4 | n |  | TRUE
121 | bus_LV_5822-24_0_1_node_104 | 0.4 | n |  | TRUE
122 | bus_LV_5822-24_0_1_node_105 | 0.4 | n |  | TRUE
123 | bus_LV_5822-24_0_1_node_106 | 0.4 | n |  | TRUE
124 | bus_LV_5822-24_0_1_node_108 | 0.4 | n |  | TRUE
125 | bus_LV_5822-24_0_1_node_110 | 0.4 | n |  | TRUE
126 | bus_LV_5822-24_0_1_node_111 | 0.4 | n |  | TRUE
127 | bus_LV_5822-24_0_1_node_113 | 0.4 | n |  | TRUE
128 | bus_LV_5822-24_0_1_node_114 | 0.4 | n |  | TRUE
129 | bus_LV_5822-24_0_1_node_115 | 0.4 | n |  | TRUE
130 | bus_LV_5822-24_0_1_node_116 | 0.4 | n |  | TRUE
131 | bus_LV_5822-24_0_1_node_117 | 0.4 | n |  | TRUE
132 | bus_LV_5822-24_0_1_node_123 | 0.4 | n |  | TRUE
133 | bus_LV_5822-24_0_1_node_124 | 0.4 | n |  | TRUE
134 | bus_LV_5822-24_0_1_node_122 | 0.4 | n |  | TRUE
135 | bus_LV_5822-24_0_1_node_118 | 0.4 | n |  | TRUE
136 | bus_LV_5822-24_0_1_node_120 | 0.4 | n |  | TRUE
137 | bus_LV_5822-24_0_1_node_131 | 0.4 | n |  | TRUE
138 | bus_MV_477_0_node_192 | 20 | n |  | TRUE

## load
| name | bus | p_mw | q_mvar | const_z_percent | const_i_percent | sn_mva | scaling | in_service | type
0 | LV_5822-24_0_1_load_0 | 0 | 0.002453 | 0.00061479 | 0 | 0 |  | 1 | TRUE | wye
1 | LV_5822-24_0_1_load_1 | 1 | 0.00041769 | 0.00010468 | 0 | 0 |  | 1 | TRUE | wye
2 | LV_5822-24_0_1_load_3 | 3 | 0.00047177 | 0.00011824 | 0 | 0 |  | 1 | TRUE | wye
3 | LV_5822-24_0_1_load_12 | 7 | 0.00050634 | 0.0001269 | 0 | 0 |  | 1 | TRUE | wye
4 | LV_5822-24_0_1_load_136 | 9 | 0.00036376 | 9.1168e-05 | 0 | 0 |  | 1 | TRUE | wye
5 | LV_5822-24_0_1_load_77 | 11 | 0.001524 | 0.00038196 | 0 | 0 |  | 1 | TRUE | wye
6 | LV_5822-24_0_1_load_135 | 15 | 0.00035525 | 8.9034e-05 | 0 | 0 |  | 1 | TRUE | wye
7 | LV_5822-24_0_1_load_137 | 16 | 0.00021436 | 5.3723e-05 | 0 | 0 |  | 1 | TRUE | wye
8 | LV_5822-24_0_1_load_133 | 17 | 0.0043969 | 0.001102 | 0 | 0 |  | 1 | TRUE | wye
9 | LV_5822-24_0_1_load_72 | 19 | 0.00070805 | 0.00017745 | 0 | 0 |  | 1 | TRUE | wye
10 | LV_5822-24_0_1_load_140 | 21 | 0.0012697 | 0.00031823 | 0 | 0 |  | 1 | TRUE | wye
11 | LV_5822-24_0_1_load_16 | 26 | 0.0013419 | 0.00033632 | 0 | 0 |  | 1 | TRUE | wye
12 | LV_5822-24_0_1_load_13 | 27 | 0.0015452 | 0.00038727 | 0 | 0 |  | 1 | TRUE | wye
13 | LV_5822-24_0_1_load_71 | 28 | 0.0013181 | 0.00033035 | 0 | 0 |  | 1 | TRUE | wye
14 | LV_5822-24_0_1_load_66 | 29 | 0.00095616 | 0.00023964 | 0 | 0 |  | 1 | TRUE | wye
15 | LV_5822-24_0_1_load_134 | 30 | 0.00072386 | 0.00018142 | 0 | 0 |  | 1 | TRUE | wye
16 | LV_5822-24_0_1_load_121 | 31 | 0.00078637 | 0.00019708 | 0 | 0 |  | 1 | TRUE | wye
17 | LV_5822-24_0_1_load_25 | 33 | 0.0022427 | 0.00056207 | 0 | 0 |  | 1 | TRUE | wye
18 | LV_5822-24_0_1_load_132 | 36 | 0.00022825 | 5.7206e-05 | 0 | 0 |  | 1 | TRUE | wye
19 | LV_5822-24_0_1_load_54 | 38 | 0.0026489 | 0.00066388 | 0 | 0 |  | 1 | TRUE | wye
20 | LV_5822-24_0_1_load_52 | 40 | 0.0074238 | 0.0018606 | 0 | 0 |  | 1 | TRUE | wye
21 | LV_5822-24_0_1_load_51 | 41 | 0.0017409 | 0.00043631 | 0 | 0 |  | 1 | TRUE | wye
22 | LV_5822-24_0_1_load_26 | 42 | 0.0018674 | 0.00046802 | 0 | 0 |  | 1 | TRUE | wye
23 | LV_5822-24_0_1_load_65 | 43 | 0.0010804 | 0.00027077 | 0 | 0 |  | 1 | TRUE | wye
24 | LV_5822-24_0_1_load_130 | 44 | 0.00086207 | 0.00021606 | 0 | 0 |  | 1 | TRUE | wye
25 | LV_5822-24_0_1_load_138 | 45 | 0.0019237 | 0.00048214 | 0 | 0 |  | 1 | TRUE | wye
26 | LV_5822-24_0_1_load_139 | 47 | 0.0018954 | 0.00047504 | 0 | 0 |  | 1 | TRUE | wye
27 | LV_5822-24_0_1_load_48 | 48 | 0.00074792 | 0.00018745 | 0 | 0 |  | 1 | TRUE | wye
28 | LV_5822-24_0_1_load_53 | 49 | 0.0046561 | 0.0011669 | 0 | 0 |  | 1 | TRUE | wye
29 | LV_5822-24_0_1_load_50 | 50 | 0.00075983 | 0.00019043 | 0 | 0 |  | 1 | TRUE | wye
30 | LV_5822-24_0_1_load_27 | 51 | 0.0017082 | 0.00042811 | 0 | 0 |  | 1 | TRUE | wye
31 | LV_5822-24_0_1_load_28 | 52 | 0.0018222 | 0.00045669 | 0 | 0 |  | 1 | TRUE | wye
32 | LV_5822-24_0_1_load_29 | 53 | 0.0030009 | 0.00075209 | 0 | 0 |  | 1 | TRUE | wye
33 | LV_5822-24_0_1_load_30 | 54 | 0.0029236 | 0.00073273 | 0 | 0 |  | 1 | TRUE | wye
34 | LV_5822-24_0_1_load_31 | 55 | 0.0023155 | 0.00058033 | 0 | 0 |  | 1 | TRUE | wye
35 | LV_5822-24_0_1_load_32 | 56 | 0.00040244 | 0.00010086 | 0 | 0 |  | 1 | TRUE | wye
36 | LV_5822-24_0_1_load_33 | 57 | 0.0029615 | 0.00074223 | 0 | 0 |  | 1 | TRUE | wye
37 | LV_5822-24_0_1_load_34 | 58 | 0.00068795 | 0.00017242 | 0 | 0 |  | 1 | TRUE | wye
38 | LV_5822-24_0_1_load_35 | 59 | 0.0019308 | 0.00048391 | 0 | 0 |  | 1 | TRUE | wye
39 | LV_5822-24_0_1_load_37 | 61 | 0.00046836 | 0.00011738 | 0 | 0 |  | 1 | TRUE | wye
40 | LV_5822-24_0_1_load_38 | 62 | 0.0012239 | 0.00030673 | 0 | 0 |  | 1 | TRUE | wye
41 | LV_5822-24_0_1_load_39 | 63 | 0.0012993 | 0.00032565 | 0 | 0 |  | 1 | TRUE | wye
42 | LV_5822-24_0_1_load_40 | 64 | 0.0013112 | 0.00032863 | 0 | 0 |  | 1 | TRUE | wye
43 | LV_5822-24_0_1_load_41 | 65 | 0.00098388 | 0.00024658 | 0 | 0 |  | 1 | TRUE | wye
44 | LV_5822-24_0_1_load_43 | 66 | 0.0011322 | 0.00028376 | 0 | 0 |  | 1 | TRUE | wye
45 | LV_5822-24_0_1_load_42 | 67 | 0.0019123 | 0.00047928 | 0 | 0 |  | 1 | TRUE | wye
46 | LV_5822-24_0_1_load_45 | 69 | 0.0006571 | 0.00016468 | 0 | 0 |  | 1 | TRUE | wye
47 | LV_5822-24_0_1_load_47 | 70 | 0.0017388 | 0.00043577 | 0 | 0 |  | 1 | TRUE | wye
48 | LV_5822-24_0_1_load_49 | 72 | 0.00061725 | 0.0001547 | 0 | 0 |  | 1 | TRUE | wye
49 | LV_5822-24_0_1_load_59 | 75 | 0.0057447 | 0.0014398 | 0 | 0 |  | 1 | TRUE | wye
50 | LV_5822-24_0_1_load_60 | 76 | 0.0014318 | 0.00035884 | 0 | 0 |  | 1 | TRUE | wye
51 | LV_5822-24_0_1_load_61 | 77 | 0.0012064 | 0.00030236 | 0 | 0 |  | 1 | TRUE | wye
52 | LV_5822-24_0_1_load_62 | 78 | 0.0017857 | 0.00044755 | 0 | 0 |  | 1 | TRUE | wye
53 | LV_5822-24_0_1_load_63 | 79 | 0.0019989 | 0.00050096 | 0 | 0 |  | 1 | TRUE | wye
54 | LV_5822-24_0_1_load_68 | 81 | 0.0014268 | 0.0003576 | 0 | 0 |  | 1 | TRUE | wye
55 | LV_5822-24_0_1_load_67 | 82 | 0.0010138 | 0.00025409 | 0 | 0 |  | 1 | TRUE | wye
56 | LV_5822-24_0_1_load_69 | 83 | 0.00089802 | 0.00022507 | 0 | 0 |  | 1 | TRUE | wye
57 | LV_5822-24_0_1_load_70 | 84 | 0.00076183 | 0.00019093 | 0 | 0 |  | 1 | TRUE | wye
58 | LV_5822-24_0_1_load_127 | 86 | 0.00022103 | 5.5395e-05 | 0 | 0 |  | 1 | TRUE | wye
59 | LV_5822-24_0_1_load_126 | 87 | 0.0036399 | 0.00091224 | 0 | 0 |  | 1 | TRUE | wye
60 | LV_5822-24_0_1_load_76 | 88 | 0.00041805 | 0.00010477 | 0 | 0 |  | 1 | TRUE | wye
61 | LV_5822-24_0_1_load_125 | 90 | 0.0002515 | 6.3032e-05 | 0 | 0 |  | 1 | TRUE | wye
62 | LV_5822-24_0_1_load_78 | 92 | 0.00053757 | 0.00013473 | 0 | 0 |  | 1 | TRUE | wye
63 | LV_5822-24_0_1_load_112 | 93 | 0.00070633 | 0.00017702 | 0 | 0 |  | 1 | TRUE | wye
64 | LV_5822-24_0_1_load_81 | 97 | 0.00020067 | 5.0294e-05 | 0 | 0 |  | 1 | TRUE | wye
65 | LV_5822-24_0_1_load_82 | 98 | 0.00053558 | 0.00013423 | 0 | 0 |  | 1 | TRUE | wye
66 | LV_5822-24_0_1_load_83 | 99 | 0.0015324 | 0.00038405 | 0 | 0 |  | 1 | TRUE | wye
67 | LV_5822-24_0_1_load_84 | 100 | 0.00074965 | 0.00018788 | 0 | 0 |  | 1 | TRUE | wye
68 | LV_5822-24_0_1_load_89 | 101 | 0.0009641 | 0.00024163 | 0 | 0 |  | 1 | TRUE | wye
69 | LV_5822-24_0_1_load_85 | 102 | 0.00031571 | 7.9124e-05 | 0 | 0 |  | 1 | TRUE | wye
70 | LV_5822-24_0_1_load_87 | 104 | 0.00046547 | 0.00011666 | 0 | 0 |  | 1 | TRUE | wye
71 | LV_5822-24_0_1_load_88 | 105 | 0.00081815 | 0.00020505 | 0 | 0 |  | 1 | TRUE | wye
72 | LV_5822-24_0_1_load_93 | 106 | 0.00045225 | 0.00011334 | 0 | 0 |  | 1 | TRUE | wye
73 | LV_5822-24_0_1_load_91 | 109 | 0.00068067 | 0.00017059 | 0 | 0 |  | 1 | TRUE | wye
74 | LV_5822-24_0_1_load_94 | 111 | 0.00025857 | 6.4805e-05 | 0 | 0 |  | 1 | TRUE | wye
75 | LV_5822-24_0_1_load_95 | 112 | 0.00011837 | 2.9666e-05 | 0 | 0 |  | 1 | TRUE | wye
76 | LV_5822-24_0_1_load_96 | 113 | 0.00012017 | 3.0117e-05 | 0 | 0 |  | 1 | TRUE | wye
77 | LV_5822-24_0_1_load_129 | 115 | 0.00057951 | 0.00014524 | 0 | 0 |  | 1 | TRUE | wye
78 | LV_5822-24_0_1_load_103 | 116 | 0.0016641 | 0.00041706 | 0 | 0 |  | 1 | TRUE | wye
79 | LV_5822-24_0_1_load_100 | 117 | 0.00039795 | 9.9736e-05 | 0 | 0 |  | 1 | TRUE | wye
80 | LV_5822-24_0_1_load_98 | 118 | 0.00093452 | 0.00023421 | 0 | 0 |  | 1 | TRUE | wye
81 | LV_5822-24_0_1_load_97 | 119 | 0.00027191 | 6.8148e-05 | 0 | 0 |  | 1 | TRUE | wye
82 | LV_5822-24_0_1_load_101 | 120 | 0.00035206 | 8.8234e-05 | 0 | 0 |  | 1 | TRUE | wye
83 | LV_5822-24_0_1_load_104 | 121 | 0.00013473 | 3.3768e-05 | 0 | 0 |  | 1 | TRUE | wye
84 | LV_5822-24_0_1_load_105 | 122 | 0.00018975 | 4.7556e-05 | 0 | 0 |  | 1 | TRUE | wye
85 | LV_5822-24_0_1_load_106 | 123 | 0.00018719 | 4.6914e-05 | 0 | 0 |  | 1 | TRUE | wye
86 | LV_5822-24_0_1_load_110 | 125 | 0.0021925 | 0.00054949 | 0 | 0 |  | 1 | TRUE | wye
87 | LV_5822-24_0_1_load_111 | 126 | 0.0011606 | 0.00029087 | 0 | 0 |  | 1 | TRUE | wye
88 | LV_5822-24_0_1_load_114 | 128 | 0.0011302 | 0.00028325 | 0 | 0 |  | 1 | TRUE | wye
89 | LV_5822-24_0_1_load_115 | 129 | 0.00022212 | 5.5668e-05 | 0 | 0 |  | 1 | TRUE | wye
90 | LV_5822-24_0_1_load_123 | 132 | 0.00039036 | 9.7834e-05 | 0 | 0 |  | 1 | TRUE | wye
91 | LV_5822-24_0_1_load_124 | 133 | 0.00080982 | 0.00020296 | 0 | 0 |  | 1 | TRUE | wye
92 | LV_5822-24_0_1_load_122 | 134 | 0.0011475 | 0.00028759 | 0 | 0 |  | 1 | TRUE | wye
93 | LV_5822-24_0_1_load_118 | 135 | 0.00023995 | 6.0136e-05 | 0 | 0 |  | 1 | TRUE | wye
94 | LV_5822-24_0_1_load_120 | 136 | 0.0012822 | 0.00032135 | 0 | 0 |  | 1 | TRUE | wye
95 | LV_5822-24_0_1_load_131 | 137 | 0.00065238 | 0.0001635 | 0 | 0 |  | 1 | TRUE | wye

## ext_grid
| name | bus | vm_pu | va_degree | slack_weight | in_service
0 |  | 21 | 1 | 0 | 1 | TRUE

## line
| name | std_type | from_bus | to_bus | length_km | r_ohm_per_km | x_ohm_per_km | c_nf_per_km | g_us_per_km | max_i_ka | df | parallel | type | in_service
0 | LV_5822-24_0_1_line_0 |  | 0 | 1 | 0.013154 | 0.125 | 0.08 | 261 | 0 | 0.364 | 1 | 1 | cs | TRUE
1 | LV_5822-24_0_1_line_1 |  | 0 | 2 | 0.024629 | 0.125 | 0.08 | 261 | 0 | 0.364 | 1 | 1 | cs | TRUE
2 | LV_5822-24_0_1_line_2 |  | 1 | 3 | 0.020041 | 0.125 | 0.08 | 261 | 0 | 0.364 | 1 | 1 | cs | TRUE
3 | LV_5822-24_0_1_line_3 |  | 2 | 4 | 0.024271 | 0.125 | 0.08 | 261 | 0 | 0.364 | 1 | 1 | cs | TRUE
4 | LV_5822-24_0_1_line_4 |  | 2 | 5 | 1.0196 | 0.125 | 0.08 | 261 | 0 | 0.364 | 1 | 1 | cs | TRUE
5 | LV_5822-24_0_1_line_5 |  | 4 | 6 | 0.2224 | 0.125 | 0.08 | 261 | 0 | 0.364 | 1 | 1 | cs | TRUE
6 | LV_5822-24_0_1_line_6 |  | 4 | 7 | 0.019257 | 0.125 | 0.08 | 261 | 0 | 0.364 | 1 | 1 | cs | TRUE
7 | LV_5822-24_0_1_line_7 |  | 5 | 8 | 0.065268 | 0.125 | 0.08 | 261 | 0 | 0.364 | 1 | 1 | cs | TRUE
8 | LV_5822-24_0_1_line_8 |  | 5 | 9 | 0.071709 | 0.125 | 0.08 | 261 | 0 | 0.364 | 1 | 1 | cs | TRUE
9 | LV_5822-24_0_1_line_9 |  | 6 | 17 | 0.008574 | 0.125 | 0.08 | 261 | 0 | 0.364 | 1 | 1 | cs | TRUE
10 | LV_5822-24_0_1_line_10 |  | 8 | 16 | 0.037534 | 0.125 | 0.08 | 261 | 0 | 0.364 | 1 | 1 | cs | TRUE
11 | LV_5822-24_0_1_line_11 |  | 10 | 11 | 0.040226 | 0.125 | 0.08 | 261 | 0 | 0.364 | 1 | 1 | cs | TRUE
12 | LV_5822-24_0_1_line_12 |  | 10 | 12 | 0.17392 | 0.125 | 0.08 | 261 | 0 | 0.364 | 1 | 1 | cs | TRUE
13 | LV_5822-24_0_1_line_13 |  | 12 | 18 | 0.033466 | 0.125 | 0.08 | 261 | 0 | 0.364 | 1 | 1 | cs | TRUE
14 | LV_5822-24_0_1_line_14 |  | 12 | 19 | 0.021242 | 0.125 | 0.08 | 261 | 0 | 0.364 | 1 | 1 | cs | TRUE
15 | LV_5822-24_0_1_line_15 |  | 13 | 14 | 0.5031 | 0.125 | 0.08 | 261 | 0 | 0.364 | 1 | 1 | cs | TRUE
16 | LV_5822-24_0_1_line_16 |  | 13 | 15 | 0.079351 | 0.125 | 0.08 | 261 | 0 | 0.364 | 1 | 1 | cs | TRUE
17 | LV_5822-24_0_1_line_17 |  | 14 | 16 | 0.10083 | 0.125 | 0.08 | 261 | 0 | 0.364 | 1 | 1 | cs | TRUE
18 | LV_5822-24_0_1_line_18 |  | 15 | 24 | 0.21997 | 0.125 | 0.08 | 261 | 0 | 0.364 | 1 | 1 | cs | TRUE
19 | LV_5822-24_0_1_line_19 |  | 18 | 88 | 0.028465 | 0.125 | 0.08 | 261 | 0 | 0.364 | 1 | 1 | cs | TRUE
20 | LV_5822-24_0_1_line_20 |  | 19 | 22 | 0.076941 | 0.125 | 0.08 | 261 | 0 | 0.364 | 1 | 1 | cs | TRUE
21 | LV_5822-24_0_1_line_21 |  | 20 | 21 | 0.055053 | 0.125 | 0.08 | 261 | 0 | 0.364 | 1 | 1 | cs | TRUE
22 | LV_5822-24_0_1_line_22 |  | 20 | 22 | 0.37656 | 0.125 | 0.08 | 261 | 0 | 0.364 | 1 | 1 | cs | TRUE
23 | LV_5822-24_0_1_line_23 |  | 20 | 23 | 0.045442 | 0.125 | 0.08 | 261 | 0 | 0.364 | 1 | 1 | cs | TRUE
24 | LV_5822-24_0_1_line_24 |  | 20 | 24 | 0.38918 | 0.125 | 0.08 | 261 | 0 | 0.364 | 1 | 1 | cs | TRUE
25 | LV_5822-24_0_1_line_25 |  | 23 | 28 | 0.051752 | 0.125 | 0.08 | 261 | 0 | 0.364 | 1 | 1 | cs | TRUE
26 | LV_5822-24_0_1_line_26 |  | 23 | 29 | 0.022469 | 0.125 | 0.08 | 261 | 0 | 0.364 | 1 | 1 | cs | TRUE
27 | LV_5822-24_0_1_line_27 |  | 24 | 30 | 0.070251 | 0.125 | 0.08 | 261 | 0 | 0.364 | 1 | 1 | cs | TRUE
28 | LV_5822-24_0_1_line_28 |  | 25 | 26 | 0.032979 | 0.125 | 0.08 | 261 | 0 | 0.364 | 1 | 1 | cs | TRUE
29 | LV_5822-24_0_1_line_29 |  | 25 | 27 | 0.1467 | 0.125 | 0.08 | 261 | 0 | 0.364 | 1 | 1 | cs | TRUE
30 | LV_5822-24_0_1_line_30 |  | 26 | 33 | 0.02128 | 0.125 | 0.08 | 261 | 0 | 0.364 | 1 | 1 | cs | TRUE
31 | LV_5822-24_0_1_line_31 |  | 29 | 43 | 0.044016 | 0.125 | 0.08 | 261 | 0 | 0.364 | 1 | 1 | cs | TRUE
32 | LV_5822-24_0_1_line_32 |  | 31 | 32 | 0.024105 | 0.125 | 0.08 | 261 | 0 | 0.364 | 1 | 1 | cs | TRUE
33 | LV_5822-24_0_1_line_33 |  | 32 | 135 | 0.029542 | 0.125 | 0.08 | 261 | 0 | 0.364 | 1 | 1 | cs | TRUE
34 | LV_5822-24_0_1_line_34 |  | 32 | 131 | 0.010229 | 0.125 | 0.08 | 261 | 0 | 0.364 | 1 | 1 | cs | TRUE
35 | LV_5822-24_0_1_line_35 |  | 33 | 42 | 0.025567 | 0.125 | 0.08 | 261 | 0 | 0.364 | 1 | 1 | cs | TRUE
36 | LV_5822-24_0_1_line_36 |  | 34 | 35 | 0.18329 | 0.125 | 0.08 | 261 | 0 | 0.364 | 1 | 1 | cs | TRUE
37 | LV_5822-24_0_1_line_37 |  | 34 | 36 | 0.17746 | 0.125 | 0.08 | 261 | 0 | 0.364 | 1 | 1 | cs | TRUE
38 | LV_5822-24_0_1_line_38 |  | 35 | 37 | 0.029924 | 0.125 | 0.08 | 261 | 0 | 0.364 | 1 | 1 | cs | TRUE
39 | LV_5822-24_0_1_line_39 |  | 35 | 38 | 0.039727 | 0.125 | 0.08 | 261 | 0 | 0.364 | 1 | 1 | cs | TRUE
40 | LV_5822-24_0_1_line_40 |  | 36 | 44 | 0.039531 | 0.125 | 0.08 | 261 | 0 | 0.364 | 1 | 1 | cs | TRUE
41 | LV_5822-24_0_1_line_41 |  | 37 | 45 | 0.000905 | 0.125 | 0.08 | 261 | 0 | 0.364 | 1 | 1 | cs | TRUE
42 | LV_5822-24_0_1_line_42 |  | 37 | 46 | 0.013327 | 0.125 | 0.08 | 261 | 0 | 0.364 | 1 | 1 | cs | TRUE
43 | LV_5822-24_0_1_line_43 |  | 38 | 48 | 0.044248 | 0.125 | 0.08 | 261 | 0 | 0.364 | 1 | 1 | cs | TRUE
44 | LV_5822-24_0_1_line_44 |  | 39 | 40 | 0.017942 | 0.125 | 0.08 | 261 | 0 | 0.364 | 1 | 1 | cs | TRUE
45 | LV_5822-24_0_1_line_45 |  | 39 | 41 | 0.031001 | 0.125 | 0.08 | 261 | 0 | 0.364 | 1 | 1 | cs | TRUE
46 | LV_5822-24_0_1_line_46 |  | 40 | 49 | 0.0050653 | 0.125 | 0.08 | 261 | 0 | 0.364 | 1 | 1 | cs | TRUE
47 | LV_5822-24_0_1_line_47 |  | 41 | 50 | 0.0060104 | 0.125 | 0.08 | 261 | 0 | 0.364 | 1 | 1 | cs | TRUE
48 | LV_5822-24_0_1_line_48 |  | 42 | 51 | 0.0127 | 0.125 | 0.08 | 261 | 0 | 0.364 | 1 | 1 | cs | TRUE
49 | LV_5822-24_0_1_line_49 |  | 43 | 77 | 0.015426 | 0.125 | 0.08 | 261 | 0 | 0.364 | 1 | 1 | cs | TRUE
50 | LV_5822-24_0_1_line_50 |  | 44 | 137 | 0.0071459 | 0.125 | 0.08 | 261 | 0 | 0.364 | 1 | 1 | cs | TRUE
51 | LV_5822-24_0_1_line_51 |  | 46 | 47 | 0.066956 | 0.125 | 0.08 | 261 | 0 | 0.364 | 1 | 1 | cs | TRUE
52 | LV_5822-24_0_1_line_52 |  | 48 | 71 | 0.0032979 | 0.125 | 0.08 | 261 | 0 | 0.364 | 1 | 1 | cs | TRUE
53 | LV_5822-24_0_1_line_53 |  | 49 | 73 | 0.006601 | 0.125 | 0.08 | 261 | 0 | 0.364 | 1 | 1 | cs | TRUE
54 | LV_5822-24_0_1_line_54 |  | 50 | 72 | 0.0087902 | 0.125 | 0.08 | 261 | 0 | 0.364 | 1 | 1 | cs | TRUE
55 | LV_5822-24_0_1_line_55 |  | 51 | 52 | 0.021892 | 0.125 | 0.08 | 261 | 0 | 0.364 | 1 | 1 | cs | TRUE
56 | LV_5822-24_0_1_line_56 |  | 52 | 53 | 0.011422 | 0.125 | 0.08 | 261 | 0 | 0.364 | 1 | 1 | cs | TRUE
57 | LV_5822-24_0_1_line_57 |  | 53 | 54 | 0.010415 | 0.125 | 0.08 | 261 | 0 | 0.364 | 1 | 1 | cs | TRUE
58 | LV_5822-24_0_1_line_58 |  | 54 | 55 | 0.00068626 | 0.125 | 0.08 | 261 | 0 | 0.364 | 1 | 1 | cs | TRUE
59 | LV_5822-24_0_1_line_59 |  | 55 | 56 | 0.0076389 | 0.125 | 0.08 | 261 | 0 | 0.364 | 1 | 1 | cs | TRUE
60 | LV_5822-24_0_1_line_60 |  | 56 | 57 | 0.028821 | 0.125 | 0.08 | 261 | 0 | 0.364 | 1 | 1 | cs | TRUE
61 | LV_5822-24_0_1_line_61 |  | 57 | 58 | 0.020052 | 0.125 | 0.08 | 261 | 0 | 0.364 | 1 | 1 | cs | TRUE
62 | LV_5822-24_0_1_line_62 |  | 58 | 59 | 0.0046303 | 0.125 | 0.08 | 261 | 0 | 0.364 | 1 | 1 | cs | TRUE
63 | LV_5822-24_0_1_line_63 |  | 59 | 60 | 0.01503 | 0.125 | 0.08 | 261 | 0 | 0.364 | 1 | 1 | cs | TRUE
64 | LV_5822-24_0_1_line_64 |  | 60 | 61 | 0.025614 | 0.125 | 0.08 | 261 | 0 | 0.364 | 1 | 1 | cs | TRUE
65 | LV_5822-24_0_1_line_65 |  | 60 | 62 | 0.026066 | 0.125 | 0.08 | 261 | 0 | 0.364 | 1 | 1 | cs | TRUE
66 | LV_5822-24_0_1_line_66 |  | 61 | 63 | 0.002738 | 0.125 | 0.08 | 261 | 0 | 0.364 | 1 | 1 | cs | TRUE
67 | LV_5822-24_0_1_line_67 |  | 62 | 64 | 0.016882 | 0.125 | 0.08 | 261 | 0 | 0.364 | 1 | 1 | cs | TRUE
68 | LV_5822-24_0_1_line_68 |  | 63 | 65 | 0.011308 | 0.125 | 0.08 | 261 | 0 | 0.364 | 1 | 1 | cs | TRUE
69 | LV_5822-24_0_1_line_69 |  | 64 | 66 | 0.0026063 | 0.125 | 0.08 | 261 | 0 | 0.364 | 1 | 1 | cs | TRUE
70 | LV_5822-24_0_1_line_70 |  | 65 | 67 | 0.0071791 | 0.125 | 0.08 | 261 | 0 | 0.364 | 1 | 1 | cs | TRUE
71 | LV_5822-24_0_1_line_71 |  | 66 | 68 | 0.0072359 | 0.125 | 0.08 | 261 | 0 | 0.364 | 1 | 1 | cs | TRUE
72 | LV_5822-24_0_1_line_72 |  | 68 | 69 | 0.0021963 | 0.125 | 0.08 | 261 | 0 | 0.364 | 1 | 1 | cs | TRUE
73 | LV_5822-24_0_1_line_73 |  | 69 | 70 | 0.028599 | 0.125 | 0.08 | 261 | 0 | 0.364 | 1 | 1 | cs | TRUE
74 | LV_5822-24_0_1_line_74 |  | 70 | 72 | 0.0065551 | 0.125 | 0.08 | 261 | 0 | 0.364 | 1 | 1 | cs | TRUE
75 | LV_5822-24_0_1_line_75 |  | 70 | 71 | 0.018156 | 0.125 | 0.08 | 261 | 0 | 0.364 | 1 | 1 | cs | TRUE
76 | LV_5822-24_0_1_line_76 |  | 73 | 74 | 0.036194 | 0.125 | 0.08 | 261 | 0 | 0.364 | 1 | 1 | cs | TRUE
77 | LV_5822-24_0_1_line_77 |  | 73 | 75 | 0.022763 | 0.125 | 0.08 | 261 | 0 | 0.364 | 1 | 1 | cs | TRUE
78 | LV_5822-24_0_1_line_78 |  | 74 | 76 | 0.029554 | 0.125 | 0.08 | 261 | 0 | 0.364 | 1 | 1 | cs | TRUE
79 | LV_5822-24_0_1_line_79 |  | 74 | 77 | 0.0043467 | 0.125 | 0.08 | 261 | 0 | 0.364 | 1 | 1 | cs | TRUE
80 | LV_5822-24_0_1_line_80 |  | 75 | 78 | 0.024756 | 0.125 | 0.08 | 261 | 0 | 0.364 | 1 | 1 | cs | TRUE
81 | LV_5822-24_0_1_line_81 |  | 78 | 79 | 0.0071011 | 0.125 | 0.08 | 261 | 0 | 0.364 | 1 | 1 | cs | TRUE
82 | LV_5822-24_0_1_line_82 |  | 79 | 80 | 0.076004 | 0.125 | 0.08 | 261 | 0 | 0.364 | 1 | 1 | cs | TRUE
83 | LV_5822-24_0_1_line_83 |  | 80 | 81 | 0.32674 | 0.125 | 0.08 | 261 | 0 | 0.364 | 1 | 1 | cs | TRUE
84 | LV_5822-24_0_1_line_84 |  | 81 | 84 | 0.052969 | 0.125 | 0.08 | 261 | 0 | 0.364 | 1 | 1 | cs | TRUE
85 | LV_5822-24_0_1_line_85 |  | 82 | 83 | 0.010531 | 0.125 | 0.08 | 261 | 0 | 0.364 | 1 | 1 | cs | TRUE
86 | LV_5822-24_0_1_line_86 |  | 83 | 85 | 0.10447 | 0.125 | 0.08 | 261 | 0 | 0.364 | 1 | 1 | cs | TRUE
87 | LV_5822-24_0_1_line_87 |  | 84 | 86 | 0.035391 | 0.125 | 0.08 | 261 | 0 | 0.364 | 1 | 1 | cs | TRUE
88 | LV_5822-24_0_1_line_88 |  | 85 | 87 | 0.067252 | 0.125 | 0.08 | 261 | 0 | 0.364 | 1 | 1 | cs | TRUE
89 | LV_5822-24_0_1_line_89 |  | 86 | 87 | 0.10915 | 0.125 | 0.08 | 261 | 0 | 0.364 | 1 | 1 | cs | TRUE
90 | LV_5822-24_0_1_line_90 |  | 88 | 92 | 0.017386 | 0.125 | 0.08 | 261 | 0 | 0.364 | 1 | 1 | cs | TRUE
91 | LV_5822-24_0_1_line_91 |  | 89 | 90 | 0.017009 | 0.125 | 0.08 | 261 | 0 | 0.364 | 1 | 1 | cs | TRUE
92 | LV_5822-24_0_1_line_92 |  | 89 | 91 | 0.031484 | 0.125 | 0.08 | 261 | 0 | 0.364 | 1 | 1 | cs | TRUE
93 | LV_5822-24_0_1_line_93 |  | 91 | 93 | 0.02769 | 0.125 | 0.08 | 261 | 0 | 0.364 | 1 | 1 | cs | TRUE
94 | LV_5822-24_0_1_line_94 |  | 91 | 94 | 0.034803 | 0.125 | 0.08 | 261 | 0 | 0.364 | 1 | 1 | cs | TRUE
95 | LV_5822-24_0_1_line_95 |  | 92 | 95 | 0.037513 | 0.125 | 0.08 | 261 | 0 | 0.364 | 1 | 1 | cs | TRUE
96 | LV_5822-24_0_1_line_96 |  | 93 | 101 | 0.015418 | 0.125 | 0.08 | 261 | 0 | 0.364 | 1 | 1 | cs | TRUE
97 | LV_5822-24_0_1_line_97 |  | 94 | 124 | 0.031663 | 0.125 | 0.08 | 261 | 0 | 0.364 | 1 | 1 | cs | TRUE
98 | LV_5822-24_0_1_line_98 |  | 94 | 123 | 0.014812 | 0.125 | 0.08 | 261 | 0 | 0.364 | 1 | 1 | cs | TRUE
99 | LV_5822-24_0_1_line_99 |  | 95 | 96 | 0.022941 | 0.125 | 0.08 | 261 | 0 | 0.364 | 1 | 1 | cs | TRUE
100 | LV_5822-24_0_1_line_100 |  | 95 | 97 | 0.012518 | 0.125 | 0.08 | 261 | 0 | 0.364 | 1 | 1 | cs | TRUE
101 | LV_5822-24_0_1_line_101 |  | 96 | 98 | 0.029336 | 0.125 | 0.08 | 261 | 0 | 0.364 | 1 | 1 | cs | TRUE
102 | LV_5822-24_0_1_line_102 |  | 96 | 99 | 0.0040942 | 0.125 | 0.08 | 261 | 0 | 0.364 | 1 | 1 | cs | TRUE
103 | LV_5822-24_0_1_line_103 |  | 97 | 100 | 0.0081925 | 0.125 | 0.08 | 261 | 0 | 0.364 | 1 | 1 | cs | TRUE
104 | LV_5822-24_0_1_line_104 |  | 98 | 101 | 0.020967 | 0.125 | 0.08 | 261 | 0 | 0.364 | 1 | 1 | cs | TRUE
105 | LV_5822-24_0_1_line_105 |  | 99 | 102 | 0.0056862 | 0.125 | 0.08 | 261 | 0 | 0.364 | 1 | 1 | cs | TRUE
106 | LV_5822-24_0_1_line_106 |  | 102 | 103 | 0.024201 | 0.125 | 0.08 | 261 | 0 | 0.364 | 1 | 1 | cs | TRUE
107 | LV_5822-24_0_1_line_107 |  | 103 | 104 | 0.018826 | 0.125 | 0.08 | 261 | 0 | 0.364 | 1 | 1 | cs | TRUE
108 | LV_5822-24_0_1_line_108 |  | 103 | 105 | 0.0046461 | 0.125 | 0.08 | 261 | 0 | 0.364 | 1 | 1 | cs | TRUE
109 | LV_5822-24_0_1_line_109 |  | 104 | 106 | 0.006196 | 0.125 | 0.08 | 261 | 0 | 0.364 | 1 | 1 | cs | TRUE
110 | LV_5822-24_0_1_line_110 |  | 106 | 107 | 0.019216 | 0.125 | 0.08 | 261 | 0 | 0.364 | 1 | 1 | cs | TRUE
111 | LV_5822-24_0_1_line_111 |  | 107 | 116 | 0.0053179 | 0.125 | 0.08 | 261 | 0 | 0.364 | 1 | 1 | cs | TRUE
112 | LV_5822-24_0_1_line_112 |  | 107 | 111 | 0.032696 | 0.125 | 0.08 | 261 | 0 | 0.364 | 1 | 1 | cs | TRUE
113 | LV_5822-24_0_1_line_113 |  | 108 | 109 | 0.028176 | 0.125 | 0.08 | 261 | 0 | 0.364 | 1 | 1 | cs | TRUE
114 | LV_5822-24_0_1_line_114 |  | 108 | 110 | 0.012424 | 0.125 | 0.08 | 261 | 0 | 0.364 | 1 | 1 | cs | TRUE
115 | LV_5822-24_0_1_line_115 |  | 109 | 111 | 0.00070685 | 0.125 | 0.08 | 261 | 0 | 0.364 | 1 | 1 | cs | TRUE
116 | LV_5822-24_0_1_line_116 |  | 110 | 112 | 0.0074676 | 0.125 | 0.08 | 261 | 0 | 0.364 | 1 | 1 | cs | TRUE
117 | LV_5822-24_0_1_line_117 |  | 110 | 113 | 0.012842 | 0.125 | 0.08 | 261 | 0 | 0.364 | 1 | 1 | cs | TRUE
118 | LV_5822-24_0_1_line_118 |  | 112 | 114 | 0.0044891 | 0.125 | 0.08 | 261 | 0 | 0.364 | 1 | 1 | cs | TRUE
119 | LV_5822-24_0_1_line_119 |  | 113 | 115 | 0.0021785 | 0.125 | 0.08 | 261 | 0 | 0.364 | 1 | 1 | cs | TRUE
120 | LV_5822-24_0_1_line_120 |  | 114 | 117 | 0.013366 | 0.125 | 0.08 | 261 | 0 | 0.364 | 1 | 1 | cs | TRUE
121 | LV_5822-24_0_1_line_121 |  | 114 | 118 | 0.071019 | 0.125 | 0.08 | 261 | 0 | 0.364 | 1 | 1 | cs | TRUE
122 | LV_5822-24_0_1_line_122 |  | 116 | 121 | 0.018543 | 0.125 | 0.08 | 261 | 0 | 0.364 | 1 | 1 | cs | TRUE
123 | LV_5822-24_0_1_line_123 |  | 117 | 120 | 0.0064693 | 0.125 | 0.08 | 261 | 0 | 0.364 | 1 | 1 | cs | TRUE
124 | LV_5822-24_0_1_line_124 |  | 118 | 119 | 0.0030387 | 0.125 | 0.08 | 261 | 0 | 0.364 | 1 | 1 | cs | TRUE
125 | LV_5822-24_0_1_line_125 |  | 121 | 122 | 0.014437 | 0.125 | 0.08 | 261 | 0 | 0.364 | 1 | 1 | cs | TRUE
126 | LV_5822-24_0_1_line_126 |  | 124 | 125 | 0.03082 | 0.125 | 0.08 | 261 | 0 | 0.364 | 1 | 1 | cs | TRUE
127 | LV_5822-24_0_1_line_127 |  | 124 | 126 | 0.026319 | 0.125 | 0.08 | 261 | 0 | 0.364 | 1 | 1 | cs | TRUE
128 | LV_5822-24_0_1_line_128 |  | 126 | 127 | 0.00014394 | 0.125 | 0.08 | 261 | 0 | 0.364 | 1 | 1 | cs | TRUE
129 | LV_5822-24_0_1_line_129 |  | 127 | 128 | 0.016135 | 0.125 | 0.08 | 261 | 0 | 0.364 | 1 | 1 | cs | TRUE
130 | LV_5822-24_0_1_line_130 |  | 127 | 129 | 0.021411 | 0.125 | 0.08 | 261 | 0 | 0.364 | 1 | 1 | cs | TRUE
131 | LV_5822-24_0_1_line_131 |  | 128 | 130 | 0.013132 | 0.125 | 0.08 | 261 | 0 | 0.364 | 1 | 1 | cs | TRUE
132 | LV_5822-24_0_1_line_132 |  | 129 | 131 | 0.003359 | 0.125 | 0.08 | 261 | 0 | 0.364 | 1 | 1 | cs | TRUE
133 | LV_5822-24_0_1_line_133 |  | 130 | 132 | 0.0095529 | 0.125 | 0.08 | 261 | 0 | 0.364 | 1 | 1 | cs | TRUE
134 | LV_5822-24_0_1_line_134 |  | 130 | 133 | 0.01995 | 0.125 | 0.08 | 261 | 0 | 0.364 | 1 | 1 | cs | TRUE
135 | LV_5822-24_0_1_line_135 |  | 131 | 134 | 0.021865 | 0.125 | 0.08 | 261 | 0 | 0.364 | 1 | 1 | cs | TRUE
136 | LV_5822-24_0_1_line_136 |  | 135 | 136 | 0.01039 | 0.125 | 0.08 | 261 | 0 | 0.364 | 1 | 1 | cs | TRUE

## trafo
| name | std_type | hv_bus | lv_bus | sn_mva | vn_hv_kv | vn_lv_kv | vk_percent | vkr_percent | pfe_kw | i0_percent | shift_degree | tap_side | tap_neutral | tap_min | tap_max | tap_step_percent | tap_step_degree | tap_pos | tap_phase_shifter | parallel | df | in_service
0 | LV_5822-24_0_1_trafo_140 | 0.63 MVA 20/0.4 kV | 138 | 21 | 0.63 | 20 | 0.4 | 6 | 1.206 | 1.65 | 0.2619 | 150 | hv | 0 | -2 | 2 | 2.5 | 0 | 0 | FALSE | 1 | 1 | TRUE

## line_geodata
| x0 | y0 | x1 | y1 | x2 | y2 | x3 | y3 | x4 | y4 | x5 | y5 | x6 | y6 | x7 | y7 | x8 | y8 | x9 | y9 | x10 | y10 | x11 | y11 | x12 | y12 | x13 | y13 | x14 | y14 | x15 | y15 | x16 | y16 | x17 | y17 | x18 | y18 | x19 | y19 | x20 | y20 | x21 | y21 | x22 | y22
0 | 2560563.7951 | 1181960.0302 | 2560562.4639 | 1181957.7215 | 2560571.2965 | 1181952.0639
1 | 2560576.0973 | 1181981.3664 | 2560563.7951 | 1181960.0302
2 | 2560588.1724 | 1181941.2543 | 2560571.2965 | 1181952.0639
3 | 2560576.0973 | 1181981.3664 | 2560561.8124 | 1181989.754 | 2560554.1305 | 1181990.8719
4 | 2560576.0973 | 1181981.3664 | 2560614.0209 | 1182000.4489 | 2560598.9514 | 1182035.767 | 2560596.2607 | 1182048.0691 | 2560594.6685 | 1182060.2083 | 2560595.4987 | 1182080.7249 | 2560602.4901 | 1182112.707 | 2560608.5131 | 1182139.1036 | 2560665.6121 | 1182345.4378 | 2560697.4596 | 1182444.1144 | 2560705.1126 | 1182463.052 | 2560715.6373 | 1182477.4906 | 2560732.7357 | 1182494.2094 | 2560798.2583 | 1182551.9102 | 2560798.2868 | 1182581.8593 | 2560798.3127 | 1182603.2706 | 2560810.5192 | 1182718.1853 | 2560832.9752 | 1182803.4503 | 2560839.3125 | 1182825.6318 | 2560841.3045 | 1182831.3551 | 2560844.4929 | 1182835.5698 | 2560851.3556 | 1182842.4063 | 2560902.7752 | 1182885.4483
5 | 2560504.176 | 1181800.1777 | 2560521.7671 | 1181833.3126 | 2560534.9606 | 1181875.837 | 2560541.5282 | 1181915.2481 | 2560543.9984 | 1181938.9444 | 2560544.5937 | 1181944.688 | 2560542.3463 | 1181952.4181 | 2560534.6473 | 1181959.0502 | 2560527.8222 | 1181968.5225 | 2560528.4686 | 1181979.6798 | 2560537.4245 | 1181988.7699 | 2560549.4923 | 1181991.5473 | 2560554.1305 | 1181990.8719
6 | 2560554.1305 | 1181990.8719 | 2560554.7797 | 1182001.3177 | 2560554.6191 | 1182010.1072
7 | 2560902.7752 | 1182885.4483 | 2560952.2907 | 1182928.1253
8 | 2560902.7752 | 1182885.4483 | 2560906.4637 | 1182878.5872 | 2560912.0184 | 1182864.0654 | 2560916.6301 | 1182845.4364 | 2560917.7677 | 1182833.7671 | 2560919.0861 | 1182819.3842 | 2560920.2645 | 1182816.6123
9 | 2560504.176 | 1181800.1777 | 2560497.4379 | 1181805.5029
10 | 2560952.2907 | 1182928.1253 | 2560957.5424 | 1182920.9649 | 2560976.0117 | 1182899.0576
11 | 2561655.4618 | 1182438.1008 | 2561642.9096 | 1182425.0522 | 2561641.1045 | 1182418.6159 | 2561643.5254 | 1182411.5633 | 2561650.9814 | 1182408.6027
12 | 2561796.0497 | 1182495.2423 | 2561781.9499 | 1182488.4732 | 2561761.6184 | 1182468.3703 | 2561741.8842 | 1182446.1848 | 2561731.2539 | 1182437.5371 | 2561719.9138 | 1182430.1168 | 2561696.5745 | 1182418.5046 | 2561680.4798 | 1182412.6379 | 2561666.9296 | 1182409.4676 | 2561650.9814 | 1182408.6027
13 | 2561796.0497 | 1182495.2423 | 2561798.547 | 1182478.6175 | 2561804.1962 | 1182462.9508
14 | 2561796.0497 | 1182495.2423 | 2561796.4126 | 1182504.2448 | 2561798.8919 | 1182513.456 | 2561800.0687 | 1182515.8789
15 | 2561042.8513 | 1182823.5785 | 2561051.9884 | 1182829.1664 | 2561076.3838 | 1182842.3813 | 2561095.7904 | 1182848.0913 | 2561118.5004 | 1182851.0563 | 2561136.5533 | 1182850.5386 | 2561148.6317 | 1182852.9058 | 2561165.3688 | 1182867.2602 | 2561203.3456 | 1182900.4091 | 2561295.629 | 1182976.2069 | 2561304.9904 | 1182969.3315 | 2561426.7265 | 1182826.5241
16 | 2561426.7265 | 1182826.5241 | 2561476.001 | 1182866.6833 | 2561487.9133 | 1182877.0395
17 | 2561042.8513 | 1182823.5785 | 2560987.5965 | 1182885.3163 | 2560976.0117 | 1182899.0576
18 | 2561653.9462 | 1183020.3878 | 2561632.886 | 1183007.8718 | 2561619.5361 | 1182997.641 | 2561589.1969 | 1182972.8226 | 2561519.2728 | 1182904.3024 | 2561487.9133 | 1182877.0395
19 | 2561804.1962 | 1182462.9508 | 2561832.2196 | 1182467.948
20 | 2561835.3738 | 1182584.1162 | 2561820.3198 | 1182552.2398 | 2561808.6115 | 1182530.1806 | 2561803.5264 | 1182522.9982 | 2561800.0687 | 1182515.8789
21 | 2561897.8135 | 1182912.0817 | 2561905.8323 | 1182914.8432 | 2561920.9276 | 1182921.0725 | 2561948.0793 | 1182934.6846
22 | 2561835.3738 | 1182584.1162 | 2561844.1051 | 1182606.3168 | 2561859.1737 | 1182641.7173 | 2561865.0446 | 1182665.5592 | 2561868.6039 | 1182690.8944 | 2561874.1167 | 1182724.4549 | 2561883.6233 | 1182753.3542 | 2561910.6452 | 1182801.5632 | 2561927.2381 | 1182834.286 | 2561936.155 | 1182854.5623 | 2561941.3617 | 1182871.3047 | 2561944.4759 | 1182883.1801 | 2561946.8233 | 1182895.7163 | 2561951.3157 | 1182916.5877 | 2561954.2036 | 1182930.0988 | 2561951.782 | 1182931.0703 | 2561949.6925 | 1182932.64 | 2561948.0793 | 1182934.6846
23 | 2561948.0793 | 1182934.6846 | 2561946.9887 | 1182937.2707 | 2561946.6553 | 1182940.0521 | 2561947.1081 | 1182942.8285 | 2561948.3077 | 1182945.3667 | 2561950.1687 | 1182947.4782 | 2561952.6829 | 1182949.0519 | 2561955.5432 | 1182949.8341 | 2561958.5126 | 1182949.7485 | 2561961.3238 | 1182948.8079 | 2561963.7407 | 1182947.0916 | 2561976.8755 | 1182957.1912
24 | 2561653.9462 | 1183020.3878 | 2561797.9509 | 1183061.2209 | 2561825.7388 | 1183068.1137 | 2561850.0948 | 1183082.766 | 2561875.2292 | 1183044.7409 | 2561907.0959 | 1183005.2611 | 2561944.5042 | 1182955.9298 | 2561950.1687 | 1182947.4782 | 2561948.3077 | 1182945.3667 | 2561947.1081 | 1182942.8285 | 2561946.6553 | 1182940.0521 | 2561946.9887 | 1182937.2707 | 2561948.0793 | 1182934.6846
25 | 2561947.9726 | 1182989.8592 | 2561945.089 | 1182986.6092 | 2561943.6316 | 1182983.1499 | 2561944.6286 | 1182979.0636 | 2561949.0991 | 1182973.7323 | 2561952.9704 | 1182970.228 | 2561958.4769 | 1182966.9357 | 2561967.0524 | 1182963.6127 | 2561976.8755 | 1182957.1912
26 | 2561976.8755 | 1182957.1912 | 2561994.172 | 1182971.5333
27 | 2561653.9462 | 1183020.3878 | 2561606.9559 | 1183072.6093
28 | 2562319.0395 | 1182780.8304 | 2562296.6259 | 1182805.0223
29 | 2562319.0395 | 1182780.8304 | 2562329.9989 | 1182786.1975 | 2562366.6648 | 1182823.0973 | 2562407.1698 | 1182848.9451 | 2562433.4462 | 1182871.1947
30 | 2562296.6259 | 1182805.0223 | 2562282.1634 | 1182820.6323
31 | 2562026.7536 | 1183001.1245 | 2561996.0479 | 1182973.0888 | 2561994.172 | 1182971.5333
32 | 2561892.2898 | 1182284.2378 | 2561895.679 | 1182276.9012 | 2561901.0415 | 1182261.8022
33 | 2561892.2898 | 1182284.2378 | 2561901.8735 | 1182289.2016 | 2561914.4908 | 1182303.0706
34 | 2561892.2898 | 1182284.2378 | 2561887.9968 | 1182293.5257
35 | 2562282.1634 | 1182820.6323 | 2562264.787 | 1182839.3873
36 | 2562181.5571 | 1183074.8776 | 2562198.2928 | 1183113.6258 | 2562211.3964 | 1183127.3725 | 2562228.254 | 1183140.7731 | 2562258.6127 | 1183160.792 | 2562301.9808 | 1183182.1185 | 2562307.1218 | 1183197.1275
37 | 2562307.1218 | 1183197.1275 | 2562307.3383 | 1183231.4444 | 2562308.4713 | 1183317.8389 | 2562308.9261 | 1183352.4211 | 2562308.8293 | 1183374.578 | 2562308.8293 | 1183374.578
38 | 2562156.3896 | 1183080.2398 | 2562156.8357 | 1183080.7595 | 2562157.728 | 1183081.821 | 2562160.2353 | 1183084.7401 | 2562164.5747 | 1183084.0122 | 2562172.8707 | 1183077.5563 | 2562178.8832 | 1183075.795 | 2562181.5571 | 1183074.8776
39 | 2562181.5571 | 1183074.8776 | 2562177.5664 | 1183065.5757 | 2562159.5535 | 1183042.0813
40 | 2562304.2547 | 1183413.8428 | 2562305.4888 | 1183404.1371 | 2562308.8293 | 1183374.578
41 | 2562157.1114 | 1183079.6905 | 2562156.3896 | 1183080.2398
42 | 2562155.2815 | 1183081.2696 | 2562155.6355 | 1183081.7231 | 2562158.1743 | 1183084.7865 | 2562158.9591 | 1183085.7376 | 2562160.2353 | 1183084.7401 | 2562157.728 | 1183081.821 | 2562156.8357 | 1183080.7595 | 2562156.3896 | 1183080.2398
43 | 2562134.4771 | 1183005.8583 | 2562138.4214 | 1183014.5185 | 2562159.5535 | 1183042.0813
44 | 2562098.9076 | 1183035.4134 | 2562092.2717 | 1183035.1776 | 2562081.1524 | 1183037.1982
45 | 2562098.9076 | 1183035.4134 | 2562103.7828 | 1183027.6784 | 2562112.9907 | 1183007.8549
46 | 2562076.1271 | 1183037.4778 | 2562078.8961 | 1183037.6082 | 2562081.1524 | 1183037.1982
47 | 2562112.9907 | 1183007.8549 | 2562115.5226 | 1183002.4038
48 | 2562264.787 | 1182839.3873 | 2562259.4359 | 1182845.1629 | 2562257.2107 | 1182849.4459
49 | 2562026.7536 | 1183001.1245 | 2562038.1451 | 1183011.5255
50 | 2562304.2547 | 1183413.8428 | 2562303.3532 | 1183420.9316
51 | 2562112.3919 | 1183039.2856 | 2562113.3941 | 1183044.4264 | 2562114.2346 | 1183046.9557 | 2562137.891 | 1183072.9753 | 2562148.8029 | 1183084.1677 | 2562150.1612 | 1183085.2819 | 2562150.7331 | 1183085.1671 | 2562151.9553 | 1183084.0699 | 2562155.2815 | 1183081.2696
52 | 2562133.1101 | 1183002.8571 | 2562134.4771 | 1183005.8583
53 | 2562069.5334 | 1183037.1674 | 2562076.1271 | 1183037.4778
54 | 2562119.2256 | 1182994.4316 | 2562115.5226 | 1183002.4038
55 | 2562252.7095 | 1182870.8698 | 2562257.2107 | 1182849.4459 | 2562257.2107 | 1182849.4459
56 | 2562252.7095 | 1182870.8698 | 2562251.5554 | 1182876.3627 | 2562250.5845 | 1182879.7817 | 2562249.1679 | 1182881.5361 | 2562249.1679 | 1182881.5361
57 | 2562249.1679 | 1182881.5361 | 2562238.984 | 1182883.7163
58 | 2562238.984 | 1182883.7163 | 2562238.313 | 1182883.86
59 | 2562238.313 | 1182883.86 | 2562231.2429 | 1182885.3736 | 2562230.8639 | 1182885.5263
60 | 2562205.6148 | 1182898.9716 | 2562207.8099 | 1182897.1279 | 2562215.9666 | 1182891.5289 | 2562230.8639 | 1182885.5263
61 | 2562205.6148 | 1182898.9716 | 2562195.2868 | 1182907.6461 | 2562190.1084 | 1182911.6806
62 | 2562186.4557 | 1182914.5263 | 2562190.1084 | 1182911.6806
63 | 2562174.5996 | 1182923.7633 | 2562186.4557 | 1182914.5263
64 | 2562174.5996 | 1182923.7633 | 2562190.1676 | 1182944.1037
65 | 2562174.5996 | 1182923.7633 | 2562157.3694 | 1182943.3223
66 | 2562190.1676 | 1182944.1037 | 2562191.8317 | 1182946.2779
67 | 2562146.6152 | 1182956.2835 | 2562147.9401 | 1182954.026 | 2562157.3694 | 1182943.3223
68 | 2562198.7046 | 1182955.2577 | 2562191.8317 | 1182946.2779
69 | 2562146.6152 | 1182956.2835 | 2562145.2959 | 1182958.5312
70 | 2562203.068 | 1182960.9586 | 2562198.7046 | 1182955.2577
71 | 2562141.6333 | 1182964.7717 | 2562145.2959 | 1182958.5312
72 | 2562141.6333 | 1182964.7717 | 2562140.2322 | 1182966.4629
73 | 2562121.9871 | 1182988.4865 | 2562140.2322 | 1182966.4629
74 | 2562121.9871 | 1182988.4865 | 2562119.2256 | 1182994.4316
75 | 2562133.1101 | 1183002.8571 | 2562121.9871 | 1182988.4865
76 | 2562069.5334 | 1183037.1674 | 2562060.7088 | 1183031.298 | 2562041.3551 | 1183014.4563
77 | 2562069.5334 | 1183037.1674 | 2562059.4189 | 1183057.5595
78 | 2562041.3551 | 1183014.4563 | 2562043.7782 | 1183006.5145 | 2562047.6135 | 1182998.5303 | 2562051.0649 | 1182993.8059 | 2562057.6202 | 1182993.3641
79 | 2562041.3551 | 1183014.4563 | 2562038.1451 | 1183011.5255
80 | 2562059.4189 | 1183057.5595 | 2562048.4187 | 1183079.7374
81 | 2562048.4187 | 1183079.7374 | 2562045.2633 | 1183086.099
82 | 2562011.4916 | 1183154.1873 | 2562045.2633 | 1183086.099
83 | 2562011.4916 | 1183154.1873 | 2562026.0791 | 1183182.732 | 2562037.1178 | 1183211.4772 | 2562053.4121 | 1183258.7657 | 2562072.156 | 1183287.9067 | 2562109.9013 | 1183332.7134 | 2562146.4314 | 1183373.7705 | 2562150.8527 | 1183382.3805 | 2562164.1178 | 1183414.4581 | 2562163.9293 | 1183419.6509 | 2562159.6101 | 1183428.3607 | 2562156.0028 | 1183433.6176
84 | 2562125.3262 | 1183476.7862 | 2562128.8411 | 1183472.3124 | 2562140.6619 | 1183455.9732 | 2562156.0028 | 1183433.6176
85 | 2561981.6605 | 1183512.0053 | 2561977.7208 | 1183502.2385
86 | 2562003.2117 | 1183613.2072 | 2562002.9968 | 1183603.4366 | 2562002.2398 | 1183580.4292 | 2562000.0917 | 1183566.7689 | 2561990.7256 | 1183534.4778 | 2561981.6605 | 1183512.0053
87 | 2562125.3262 | 1183476.7862 | 2562120.6776 | 1183482.703 | 2562120.4804 | 1183487.718 | 2562123.6869 | 1183494.9905 | 2562128.2421 | 1183501.8541 | 2562130.8889 | 1183507.9682
88 | 2562003.2117 | 1183613.2072 | 2562010.9542 | 1183605.0981 | 2562051.0053 | 1183573.2933 | 2562055.0658 | 1183570.5555
89 | 2562055.0658 | 1183570.5555 | 2562071.0956 | 1183559.7474 | 2562094.559 | 1183546.0357 | 2562126.8223 | 1183533.1687 | 2562131.1987 | 1183528.6942 | 2562133.1363 | 1183524.8576 | 2562133.5229 | 1183520.8197 | 2562132.9216 | 1183512.6636 | 2562130.8889 | 1183507.9682
90 | 2561847.7491 | 1182474.7392 | 2561840.3675 | 1182469.401 | 2561832.2196 | 1182467.948
91 | 2561818.0272 | 1182425.2646 | 2561806.2993 | 1182412.9456
92 | 2561831.5586 | 1182396.8297 | 2561825.3914 | 1182409.12 | 2561818.0272 | 1182425.2646
93 | 2561831.5586 | 1182396.8297 | 2561851.1595 | 1182416.3882
94 | 2561831.5586 | 1182396.8297 | 2561848.2145 | 1182366.2515
95 | 2561879.2457 | 1182476.4901 | 2561869.639 | 1182484.6223 | 2561865.0602 | 1182484.9851 | 2561859.5519 | 1182483.2748 | 2561847.7491 | 1182474.7392
96 | 2561851.1595 | 1182416.3882 | 2561862.0736 | 1182427.2787
97 | 2561848.2145 | 1182366.2515 | 2561863.5834 | 1182338.5498
98 | 2561848.2145 | 1182366.2515 | 2561860.9534 | 1182373.81
99 | 2561897.6816 | 1182462.8097 | 2561885.3135 | 1182471.3486 | 2561879.2457 | 1182476.4901
100 | 2561879.2457 | 1182476.4901 | 2561870.2276 | 1182467.8081
101 | 2561897.6816 | 1182462.8097 | 2561876.9154 | 1182442.0884
102 | 2561897.6816 | 1182462.8097 | 2561901.2687 | 1182460.836
103 | 2561864.3257 | 1182462.1261 | 2561870.2276 | 1182467.8081
104 | 2561876.9154 | 1182442.0884 | 2561862.0736 | 1182427.2787
105 | 2561901.2687 | 1182460.836 | 2561906.2506 | 1182458.095
106 | 2561927.3459 | 1182446.2341 | 2561909.5586 | 1182456.2749 | 2561906.2506 | 1182458.095
107 | 2561927.3459 | 1182446.2341 | 2561933.8297 | 1182428.5598
108 | 2561927.3459 | 1182446.2341 | 2561931.9479 | 1182445.5956
109 | 2561935.2894 | 1182422.5896 | 2561935.031 | 1182425.2851 | 2561933.8297 | 1182428.5598
110 | 2561928.9235 | 1182406.2249 | 2561936.1121 | 1182414.0055 | 2561935.2894 | 1182422.5896
111 | 2561928.9235 | 1182406.2249 | 2561924.0532 | 1182404.0892
112 | 2561928.9235 | 1182406.2249 | 2561954.9088 | 1182414.9753 | 2561959.3835 | 1182417.7729
113 | 2561968.2097 | 1182443.7837 | 2561967.7399 | 1182431.1467 | 2561964.8174 | 1182423.0387 | 2561960.9112 | 1182418.7279 | 2561959.9829 | 1182418.1476
114 | 2561980.6702 | 1182443.7378 | 2561968.2097 | 1182443.7837
115 | 2561959.9829 | 1182418.1476 | 2561959.3835 | 1182417.7729
116 | 2561980.6702 | 1182443.7378 | 2561988.1377 | 1182443.7042
117 | 2561980.6702 | 1182443.7378 | 2561980.0207 | 1182456.5638
118 | 2561992.6268 | 1182443.684 | 2561988.1377 | 1182443.7042
119 | 2561979.9105 | 1182458.7395 | 2561980.0207 | 1182456.5638
120 | 2561992.6268 | 1182443.684 | 2561992.7527 | 1182430.319
121 | 2561992.6268 | 1182443.684 | 2562016.0207 | 1182443.5908 | 2562028.5202 | 1182447.28 | 2562057.988 | 1182465.3977
122 | 2561924.0532 | 1182404.0892 | 2561907.0715 | 1182396.6422
123 | 2561992.8136 | 1182423.85 | 2561992.7527 | 1182430.319
124 | 2562060.5766 | 1182466.9892 | 2562057.988 | 1182465.3977
125 | 2561893.8503 | 1182390.8443 | 2561907.0715 | 1182396.6422
126 | 2561863.5834 | 1182338.5498 | 2561836.1861 | 1182324.4335
127 | 2561863.5834 | 1182338.5498 | 2561876.3538 | 1182315.537
128 | 2561876.3538 | 1182315.537 | 2561876.4236 | 1182315.4111
129 | 2561876.4236 | 1182315.4111 | 2561862.1809 | 1182307.8287
130 | 2561876.4236 | 1182315.4111 | 2561885.1499 | 1182299.6804 | 2561886.5866 | 1182296.5743
131 | 2561850.589 | 1182301.6575 | 2561862.1809 | 1182307.8287
132 | 2561887.9968 | 1182293.5257 | 2561886.5866 | 1182296.5743
133 | 2561850.589 | 1182301.6575 | 2561855.1461 | 1182293.2616
134 | 2561832.9444 | 1182292.254 | 2561850.589 | 1182301.6575
135 | 2561887.9968 | 1182293.5257 | 2561873.059 | 1182277.5235
136 | 2561923.5788 | 1182307.9955 | 2561915.0762 | 1182303.7141 | 2561914.4908 | 1182303.0706

## bus_geodata
| x | y | coords
0 | 2560563.7951 | 1181960.0302
1 | 2560571.2965 | 1181952.0639
2 | 2560576.0973 | 1181981.3664
3 | 2560588.1724 | 1181941.2543
4 | 2560554.1305 | 1181990.8719
5 | 2560902.7752 | 1182885.4483
6 | 2560504.176 | 1181800.1777
7 | 2560554.6191 | 1182010.1072
8 | 2560952.2907 | 1182928.1253
9 | 2560920.2645 | 1182816.6123
10 | 2561650.9814 | 1182408.6027
11 | 2561655.4618 | 1182438.1008
12 | 2561796.0497 | 1182495.2423
13 | 2561426.7265 | 1182826.5241
14 | 2561042.8513 | 1182823.5785
15 | 2561487.9133 | 1182877.0395
16 | 2560976.0117 | 1182899.0576
17 | 2560497.4379 | 1181805.5029
18 | 2561804.1962 | 1182462.9508
19 | 2561800.0687 | 1182515.8789
20 | 2561948.0793 | 1182934.6846
21 | 2561897.8135 | 1182912.0817
22 | 2561835.3738 | 1182584.1162
23 | 2561976.8755 | 1182957.1912
24 | 2561653.9462 | 1183020.3878
25 | 2562319.0395 | 1182780.8304
26 | 2562296.6259 | 1182805.0223
27 | 2562433.4462 | 1182871.1947
28 | 2561947.9726 | 1182989.8592
29 | 2561994.172 | 1182971.5333
30 | 2561606.9559 | 1183072.6093
31 | 2561901.0415 | 1182261.8022
32 | 2561892.2898 | 1182284.2378
33 | 2562282.1634 | 1182820.6323
34 | 2562307.1218 | 1183197.1275
35 | 2562181.5571 | 1183074.8776
36 | 2562308.8293 | 1183374.578
37 | 2562156.3896 | 1183080.2398
38 | 2562159.5535 | 1183042.0813
39 | 2562098.9076 | 1183035.4134
40 | 2562081.1524 | 1183037.1982
41 | 2562112.9907 | 1183007.8549
42 | 2562264.787 | 1182839.3873
43 | 2562026.7536 | 1183001.1245
44 | 2562304.2547 | 1183413.8428
45 | 2562157.1114 | 1183079.6905
46 | 2562155.2815 | 1183081.2696
47 | 2562112.3919 | 1183039.2856
48 | 2562134.4771 | 1183005.8583
49 | 2562076.1271 | 1183037.4778
50 | 2562115.5226 | 1183002.4038
51 | 2562257.2107 | 1182849.4459
52 | 2562252.7095 | 1182870.8698
53 | 2562249.1679 | 1182881.5361
54 | 2562238.984 | 1182883.7163
55 | 2562238.3129 | 1182883.86
56 | 2562230.8639 | 1182885.5263
57 | 2562205.6148 | 1182898.9716
58 | 2562190.1084 | 1182911.6806
59 | 2562186.4557 | 1182914.5263
60 | 2562174.5996 | 1182923.7633
61 | 2562190.1676 | 1182944.1037
62 | 2562157.3694 | 1182943.3223
63 | 2562191.8317 | 1182946.2779
64 | 2562146.6152 | 1182956.2835
65 | 2562198.7046 | 1182955.2577
66 | 2562145.2959 | 1182958.5312
67 | 2562203.068 | 1182960.9586
68 | 2562141.6333 | 1182964.7717
69 | 2562140.2322 | 1182966.4629
70 | 2562121.9871 | 1182988.4865
71 | 2562133.1101 | 1183002.8571
72 | 2562119.2256 | 1182994.4316
73 | 2562069.5334 | 1183037.1674
74 | 2562041.3551 | 1183014.4563
75 | 2562059.4189 | 1183057.5595
76 | 2562057.6202 | 1182993.3641
77 | 2562038.1451 | 1183011.5255
78 | 2562048.4187 | 1183079.7374
79 | 2562045.2633 | 1183086.099
80 | 2562011.4916 | 1183154.1873
81 | 2562156.0028 | 1183433.6176
82 | 2561977.7208 | 1183502.2385
83 | 2561981.6605 | 1183512.0053
84 | 2562125.3262 | 1183476.7862
85 | 2562003.2117 | 1183613.2072
86 | 2562130.8889 | 1183507.9682
87 | 2562055.0658 | 1183570.5555
88 | 2561832.2196 | 1182467.948
89 | 2561818.0272 | 1182425.2646
90 | 2561806.2993 | 1182412.9456
91 | 2561831.5586 | 1182396.8297
92 | 2561847.7491 | 1182474.7392
93 | 2561851.1595 | 1182416.3882
94 | 2561848.2145 | 1182366.2515
95 | 2561879.2457 | 1182476.4901
96 | 2561897.6816 | 1182462.8097
97 | 2561870.2276 | 1182467.8081
98 | 2561876.9154 | 1182442.0884
99 | 2561901.2687 | 1182460.836
100 | 2561864.3257 | 1182462.1261
101 | 2561862.0736 | 1182427.2787
102 | 2561906.2506 | 1182458.095
103 | 2561927.3459 | 1182446.2341
104 | 2561933.8297 | 1182428.5598
105 | 2561931.9479 | 1182445.5956
106 | 2561935.2894 | 1182422.5896
107 | 2561928.9235 | 1182406.2249
108 | 2561968.2097 | 1182443.7837
109 | 2561959.9829 | 1182418.1476
110 | 2561980.6702 | 1182443.7378
111 | 2561959.3835 | 1182417.7729
112 | 2561988.1377 | 1182443.7042
113 | 2561980.0207 | 1182456.5638
114 | 2561992.6268 | 1182443.684
115 | 2561979.9105 | 1182458.7395
116 | 2561924.0532 | 1182404.0892
117 | 2561992.7527 | 1182430.319
118 | 2562057.988 | 1182465.3977
119 | 2562060.5766 | 1182466.9892
120 | 2561992.8136 | 1182423.85
121 | 2561907.0715 | 1182396.6422
122 | 2561893.8503 | 1182390.8443
123 | 2561860.9534 | 1182373.81
124 | 2561863.5834 | 1182338.5498
125 | 2561836.1861 | 1182324.4335
126 | 2561876.3538 | 1182315.537
127 | 2561876.4236 | 1182315.4111
128 | 2561862.1809 | 1182307.8287
129 | 2561886.5866 | 1182296.5743
130 | 2561850.589 | 1182301.6575
131 | 2561887.9968 | 1182293.5257
132 | 2561855.1461 | 1182293.2616
133 | 2561832.9444 | 1182292.254
134 | 2561873.059 | 1182277.5235
135 | 2561914.4908 | 1182303.0706
136 | 2561923.5788 | 1182307.9955
137 | 2562303.3532 | 1183420.9316
138 | 2561948.0793 | 1182934.6846

## line_std_types
| c_nf_per_km | r_ohm_per_km | x_ohm_per_km | max_i_ka | type | q_mm2 | alpha | voltage_rating
NAYY 4x50 SE | 210 | 0.642 | 0.083 | 0.142 | cs | 50 | 0.00403 | LV
NAYY 4x120 SE | 264 | 0.225 | 0.08 | 0.242 | cs | 120 | 0.00403 | LV
NAYY 4x150 SE | 261 | 0.208 | 0.08 | 0.27 | cs | 150 | 0.00403 | LV
NA2XS2Y 1x95 RM/25 12/20 kV | 216 | 0.313 | 0.132 | 0.252 | cs | 95 | 0.00403 | MV
NA2XS2Y 1x185 RM/25 12/20 kV | 273 | 0.161 | 0.117 | 0.362 | cs | 185 | 0.00403 | MV
NA2XS2Y 1x240 RM/25 12/20 kV | 304 | 0.122 | 0.112 | 0.421 | cs | 240 | 0.00403 | MV
NA2XS2Y 1x95 RM/25 6/10 kV | 315 | 0.313 | 0.123 | 0.249 | cs | 95 | 0.00403 | MV
NA2XS2Y 1x185 RM/25 6/10 kV | 406 | 0.161 | 0.11 | 0.358 | cs | 185 | 0.00403 | MV
NA2XS2Y 1x240 RM/25 6/10 kV | 456 | 0.122 | 0.105 | 0.416 | cs | 240 | 0.00403 | MV
NA2XS2Y 1x150 RM/25 12/20 kV | 250 | 0.206 | 0.116 | 0.319 | cs | 150 | 0.00403 | MV
NA2XS2Y 1x120 RM/25 12/20 kV | 230 | 0.253 | 0.119 | 0.283 | cs | 120 | 0.00403 | MV
NA2XS2Y 1x70 RM/25 12/20 kV | 190 | 0.443 | 0.132 | 0.22 | cs | 70 | 0.00403 | MV
NA2XS2Y 1x150 RM/25 6/10 kV | 360 | 0.206 | 0.11 | 0.315 | cs | 150 | 0.00403 | MV
NA2XS2Y 1x120 RM/25 6/10 kV | 340 | 0.253 | 0.113 | 0.28 | cs | 120 | 0.00403 | MV
NA2XS2Y 1x70 RM/25 6/10 kV | 280 | 0.443 | 0.123 | 0.217 | cs | 70 | 0.00403 | MV
N2XS(FL)2Y 1x120 RM/35 64/110 kV | 112 | 0.153 | 0.166 | 0.366 | cs | 120 | 0.00393 | HV
N2XS(FL)2Y 1x185 RM/35 64/110 kV | 125 | 0.099 | 0.156 | 0.457 | cs | 185 | 0.00393 | HV
N2XS(FL)2Y 1x240 RM/35 64/110 kV | 135 | 0.075 | 0.149 | 0.526 | cs | 240 | 0.00393 | HV
N2XS(FL)2Y 1x300 RM/35 64/110 kV | 144 | 0.06 | 0.144 | 0.588 | cs | 300 | 0.00393 | HV
15-AL1/3-ST1A 0.4 | 11 | 1.8769 | 0.35 | 0.105 | ol | 16 | 0.00403 | LV
24-AL1/4-ST1A 0.4 | 11.25 | 1.2012 | 0.335 | 0.14 | ol | 24 | 0.00403 | LV
48-AL1/8-ST1A 0.4 | 12.2 | 0.5939 | 0.3 | 0.21 | ol | 48 | 0.00403 | LV
94-AL1/15-ST1A 0.4 | 13.2 | 0.306 | 0.29 | 0.35 | ol | 94 | 0.00403 | LV
34-AL1/6-ST1A 10.0 | 9.7 | 0.8342 | 0.36 | 0.17 | ol | 34 | 0.00403 | MV
48-AL1/8-ST1A 10.0 | 10.1 | 0.5939 | 0.35 | 0.21 | ol | 48 | 0.00403 | MV
70-AL1/11-ST1A 10.0 | 10.4 | 0.4132 | 0.339 | 0.29 | ol | 70 | 0.00403 | MV
94-AL1/15-ST1A 10.0 | 10.75 | 0.306 | 0.33 | 0.35 | ol | 94 | 0.00403 | MV
122-AL1/20-ST1A 10.0 | 11.1 | 0.2376 | 0.323 | 0.41 | ol | 122 | 0.00403 | MV
149-AL1/24-ST1A 10.0 | 11.25 | 0.194 | 0.315 | 0.47 | ol | 149 | 0.00403 | MV
34-AL1/6-ST1A 20.0 | 9.15 | 0.8342 | 0.382 | 0.17 | ol | 34 | 0.00403 | MV
48-AL1/8-ST1A 20.0 | 9.5 | 0.5939 | 0.372 | 0.21 | ol | 48 | 0.00403 | MV
70-AL1/11-ST1A 20.0 | 9.7 | 0.4132 | 0.36 | 0.29 | ol | 70 | 0.00403 | MV
94-AL1/15-ST1A 20.0 | 10 | 0.306 | 0.35 | 0.35 | ol | 94 | 0.00403 | MV
122-AL1/20-ST1A 20.0 | 10.3 | 0.2376 | 0.344 | 0.41 | ol | 122 | 0.00403 | MV
149-AL1/24-ST1A 20.0 | 10.5 | 0.194 | 0.337 | 0.47 | ol | 149 | 0.00403 | MV
184-AL1/30-ST1A 20.0 | 10.75 | 0.1571 | 0.33 | 0.535 | ol | 184 | 0.00403 | MV
243-AL1/39-ST1A 20.0 | 11 | 0.1188 | 0.32 | 0.645 | ol | 243 | 0.00403 | MV
48-AL1/8-ST1A 110.0 | 8 | 0.5939 | 0.46 | 0.21 | ol | 48 | 0.00403 | HV
70-AL1/11-ST1A 110.0 | 8.4 | 0.4132 | 0.45 | 0.29 | ol | 70 | 0.00403 | HV
94-AL1/15-ST1A 110.0 | 8.65 | 0.306 | 0.44 | 0.35 | ol | 94 | 0.00403 | HV
122-AL1/20-ST1A 110.0 | 8.5 | 0.2376 | 0.43 | 0.41 | ol | 122 | 0.00403 | HV
149-AL1/24-ST1A 110.0 | 8.75 | 0.194 | 0.41 | 0.47 | ol | 149 | 0.00403 | HV
184-AL1/30-ST1A 110.0 | 8.8 | 0.1571 | 0.4 | 0.535 | ol | 184 | 0.00403 | HV
243-AL1/39-ST1A 110.0 | 9 | 0.1188 | 0.39 | 0.645 | ol | 243 | 0.00403 | HV
305-AL1/39-ST1A 110.0 | 9.2 | 0.0949 | 0.38 | 0.74 | ol | 305 | 0.00403 | HV
490-AL1/64-ST1A 110.0 | 9.75 | 0.059 | 0.37 | 0.96 | ol | 490 | 0.00403 | HV
679-AL1/86-ST1A 110.0 | 9.95 | 0.042 | 0.36 | 1.15 | ol | 679 | 0.00403 | HV
490-AL1/64-ST1A 220.0 | 10 | 0.059 | 0.285 | 0.96 | ol | 490 | 0.00403 | HV
679-AL1/86-ST1A 220.0 | 11.7 | 0.042 | 0.275 | 1.15 | ol | 679 | 0.00403 | HV
490-AL1/64-ST1A 380.0 | 11 | 0.059 | 0.253 | 0.96 | ol | 490 | 0.00403 | HV
679-AL1/86-ST1A 380.0 | 14.6 | 0.042 | 0.25 | 1.15 | ol | 679 | 0.00403 | HV

## trafo_std_types
| i0_percent | pfe_kw | vkr_percent | sn_mva | vn_lv_kv | vn_hv_kv | vk_percent | shift_degree | vector_group | tap_side | tap_neutral | tap_min | tap_max | tap_step_degree | tap_step_percent | tap_phase_shifter
160 MVA 380/110 kV | 0.06 | 60 | 0.25 | 160 | 110 | 380 | 12.2 | 0 | Yy0 | hv | 0 | -9 | 9 | 0 | 1.5 | FALSE
100 MVA 220/110 kV | 0.06 | 55 | 0.26 | 100 | 110 | 220 | 12 | 0 | Yy0 | hv | 0 | -9 | 9 | 0 | 1.5 | FALSE
63 MVA 110/20 kV | 0.04 | 22 | 0.32 | 63 | 20 | 110 | 18 | 150 | YNd5 | hv | 0 | -9 | 9 | 0 | 1.5 | FALSE
40 MVA 110/20 kV | 0.05 | 18 | 0.34 | 40 | 20 | 110 | 16.2 | 150 | YNd5 | hv | 0 | -9 | 9 | 0 | 1.5 | FALSE
25 MVA 110/20 kV | 0.07 | 14 | 0.41 | 25 | 20 | 110 | 12 | 150 | YNd5 | hv | 0 | -9 | 9 | 0 | 1.5 | FALSE
63 MVA 110/10 kV | 0.04 | 22 | 0.32 | 63 | 10 | 110 | 18 | 150 | YNd5 | hv | 0 | -9 | 9 | 0 | 1.5 | FALSE
40 MVA 110/10 kV | 0.05 | 18 | 0.34 | 40 | 10 | 110 | 16.2 | 150 | YNd5 | hv | 0 | -9 | 9 | 0 | 1.5 | FALSE
25 MVA 110/10 kV | 0.07 | 14 | 0.41 | 25 | 10 | 110 | 12 | 150 | YNd5 | hv | 0 | -9 | 9 | 0 | 1.5 | FALSE
0.25 MVA 20/0.4 kV | 0.32 | 0.8 | 1.44 | 0.25 | 0.4 | 20 | 6 | 150 | Yzn5 | hv | 0 | -2 | 2 | 0 | 2.5 | FALSE
0.4 MVA 20/0.4 kV | 0.3375 | 1.35 | 1.425 | 0.4 | 0.4 | 20 | 6 | 150 | Dyn5 | hv | 0 | -2 | 2 | 0 | 2.5 | FALSE
0.63 MVA 20/0.4 kV | 0.2619 | 1.65 | 1.206 | 0.63 | 0.4 | 20 | 6 | 150 | Dyn5 | hv | 0 | -2 | 2 | 0 | 2.5 | FALSE
0.25 MVA 10/0.4 kV | 0.24 | 0.6 | 1.2 | 0.25 | 0.4 | 10 | 4 | 150 | Dyn5 | hv | 0 | -2 | 2 | 0 | 2.5 | FALSE
0.4 MVA 10/0.4 kV | 0.2375 | 0.95 | 1.325 | 0.4 | 0.4 | 10 | 4 | 150 | Dyn5 | hv | 0 | -2 | 2 | 0 | 2.5 | FALSE
0.63 MVA 10/0.4 kV | 0.1873 | 1.18 | 1.0794 | 0.63 | 0.4 | 10 | 4 | 150 | Dyn5 | hv | 0 | -2 | 2 | 0 | 2.5 | FALSE

## trafo3w_std_types
| sn_hv_mva | sn_mv_mva | sn_lv_mva | vn_hv_kv | vn_mv_kv | vn_lv_kv | vk_hv_percent | vk_mv_percent | vk_lv_percent | vkr_hv_percent | vkr_mv_percent | vkr_lv_percent | pfe_kw | i0_percent | shift_mv_degree | shift_lv_degree | vector_group | tap_side | tap_neutral | tap_min | tap_max | tap_step_percent
63/25/38 MVA 110/20/10 kV | 63 | 25 | 38 | 110 | 20 | 10 | 10.4 | 10.4 | 10.4 | 0.28 | 0.32 | 0.35 | 35 | 0.89 | 0 | 0 | YN0yn0yn0 | hv | 0 | -10 | 10 | 1.2
63/25/38 MVA 110/10/10 kV | 63 | 25 | 38 | 110 | 10 | 10 | 10.4 | 10.4 | 10.4 | 0.28 | 0.32 | 0.35 | 35 | 0.89 | 0 | 0 | YN0yn0yn0 | hv | 0 | -10 | 10 | 1.2

## fuse_std_types
| fuse_type | i_rated_a | t_avg | t_min | t_total | x_avg | x_min | x_total
HV 100A | HV 100A | 100 | 0 | [10.0, 3.64, 0.854, 0.281, 0.1, 0.0531, 0.022, 0.01] | [10.0, 4.267, 1.21, 0.403, 0.1, 0.058, 0.022, 0.01] | 0 | [300.0, 350.0, 450.0, 550.0, 700.0, 850.0, 1200.0, 1752.0] | [600.0, 700.0, 900.0, 1150.0, 1665.0, 2000.0, 3000.0, 4313.0]
HV 10A | HV 10A | 10 | 0 | [10.0, 1675.0, 0.344, 0.156, 0.1, 0.0417, 0.0171, 0.01] | [10.0, 1.3, 0.3, 0.155, 0.1, 0.0555, 0.023, 0.01] | 0 | [30.0, 32.0, 35.0, 37.0, 39.0, 50.0, 70.0, 88.0] | [60.0, 70.0, 80.0, 87.0, 94.0, 110.0, 150.0, 216.0]
HV 125A | HV 125A | 125 | 0 | [10.0, 1.82, 0.344, 0.1, 0.0467, 0.0269, 0.01] | [10.0, 2.478, 0.426, 0.1, 0.0427, 0.0211, 0.01] | 0 | [375.0, 500.0, 700.0, 925.0, 1200.0, 1500.0, 2341.0] | [750.0, 1000.0, 1500.0, 2200.0, 3000.0, 4000.0, 5765.0]
HV 160A | HV 160A | 160 | 0 | [10.0, 4.15, 1.03, 0.198, 0.1, 0.051, 0.0172, 0.01] | [10.0, 2.3, 0.734, 0.274, 0.1, 0.046, 0.0177, 0.01] | 0 | [480.0, 550.0, 700.0, 1000.0, 1260.0, 1600.0, 2500.0, 3227.0] | [960.0, 1300.0, 1700.0, 2200.0, 2996.0, 4000.0, 6000.0, 7946.0]
HV 16A | HV 16A | 16 | 0 | [10.0, 0.352, 0.164, 0.1, 0.0649, 0.0342, 0.01] | [10.0, 2.34, 0.722, 0.181, 0.1, 0.055, 0.0296, 0.01] | 0 | [48.0, 60.0, 65.0, 71.0, 80.0, 100.0, 162.0] | [96.0, 110.0, 125.0, 150.0, 168.0, 200.0, 250.0, 398.0]
HV 200A | HV 200A | 200 | 0 | [10.0, 4.267, 1.21, 0.403, 0.1, 0.058, 0.022, 0.01] | [10.0, 3.73, 1.654, 0.328, 0.1, 0.0531, 0.019, 0.01] | 0 | [600.0, 700.0, 900.0, 1150.0, 1665.0, 2000.0, 3000.0, 4313.0] | [1200.0, 1500.0, 1800.0, 2700.0, 3960.0, 5000.0, 7500.0, 10620.0]
HV 20A | HV 20A | 20 | 0 | [10.0, 1.3, 0.3, 0.155, 0.1, 0.0555, 0.023, 0.01] | [10.0, 1.3, 0.161, 0.1, 0.0611, 0.0399, 0.0141, 0.01] | 0 | [60.0, 70.0, 80.0, 87.0, 94.0, 110.0, 150.0, 216.0] | [120.0, 150.0, 200.0, 223.0, 260.0, 300.0, 450.0, 532.0]
HV 25A | HV 25A | 25 | 0 | [10.0, 2.512, 0.833, 0.299, 0.1, 0.0372, 0.0223, 0.01] | [10.0, 3.125, 0.597, 0.198, 0.1, 0.0378, 0.022, 0.01] | 0 | [75.0, 82.0, 90.0, 100.0, 124.0, 170.0, 200.0, 289.0] | [150.0, 170.0, 210.0, 250.0, 294.0, 400.0, 500.0, 711.0]
HV 31.5A | HV 31.5A | 31.5 | 0 | [10.0, 2.34, 0.722, 0.181, 0.1, 0.055, 0.0296, 0.01] | [10.0, 2.84, 0.368, 0.164, 0.1, 0.0621, 0.0378, 0.0195, 0.01] | 0 | [95.0, 110.0, 125.0, 150.0, 165.0, 200.0, 250.0, 390.0] | [189.0, 220.0, 300.0, 350.0, 393.0, 450.0, 530.0, 700.0, 960.0]
HV 40A | HV 40A | 40 | 0 | [10.0, 1.3, 0.161, 0.1, 0.0611, 0.0399, 0.0141, 0.01] | [10.0, 2.05, 0.369, 0.198, 0.1, 0.051, 0.0298, 0.01] | 0 | [120.0, 150.0, 200.0, 223.0, 260.0, 300.0, 450.0, 532.0] | [240.0, 300.0, 400.0, 450.0, 530.0, 650.0, 800.0, 1311.0]
HV 50A | HV 50A | 50 | 0 | [10.0, 3.215, 0.597, 0.198, 0.1, 0.0378, 0.022, 0.01] | [10.0, 3.64, 0.854, 0.281, 0.1, 0.0531, 0.022, 0.01] | 0 | [150.0, 170.0, 210.0, 250.0, 294.0, 400.0, 500.0, 711.0] | [300.0, 350.0, 450.0, 550.0, 700.0, 850.0, 1200.0, 1752.0]
HV 6.3A | HV 6.3A | 6.3 | 0 | [10.0, 1.39, 0.344, 0.168, 0.1, 0.056, 0.0263, 0.01] | [10.0, 1.711, 0.516, 0.198, 0.1, 0.0634, 0.0303, 0.01] | 0 | [19.0, 19.5, 20.4, 20.8, 22.0, 25.0, 32.0, 48.0] | [38.0, 40.0, 43.0, 48.0, 53.0, 60.0, 75.0, 118.0]
HV 63A | HV 63A | 63 | 0 | [10.0, 2.84, 0.368, 0.164, 0.1, 0.0621, 0.0378, 0.0195, 0.01] | [10.0, 1.82, 0.344, 0.1, 0.0467, 0.0269, 0.01] | 0 | [189.0, 220.0, 300.0, 350.0, 393.0, 450.0, 530.0, 700.0, 961.0] | [378.0, 500.0, 700.0, 934.0, 1200.0, 1500.0, 2366.0]
HV 80A | HV 80A | 80 | 0 | [10.0, 2.05, 0.369, 0.198, 0.1, 0.051, 0.0298, 0.01] | [10.0, 4.15, 1.03, 0.198, 0.1, 0.051, 0.0172, 0.01] | 0 | [240.0, 300.0, 400.0, 450.0, 530.0, 650.0, 800.0, 1311.0] | [480.0, 550.0, 700.0, 1000.0, 1260.0, 1600.0, 2500.0, 3227.0]
Siemens NH-1-100 | Siemens NH-1-100 | 100 | [5400.0, 2000.0, 400.0, 20.0, 1.0, 0.2, 0.012, 0.004] | 0 | 0 | [150.0, 190.0, 250.0, 430.0, 900.0, 1250.0, 2700.0, 3600.0] | 0 | 0
Siemens NH-1-125 | Siemens NH-1-125 | 125 | [4800.0, 120.0, 7.0, 0.1, 0.004] | 0 | 0 | [180.0, 400.0, 740.0, 2000.0, 4250.0] | 0 | 0
Siemens NH-1-16 | Siemens NH-1-16 | 16 | [4000.0, 400.0, 2.0, 0.1, 0.04, 0.01] | 0 | 0 | [26.0, 35.0, 75.0, 150.0, 200.0, 300.0] | 0 | 0
Siemens NH-1-160 | Siemens NH-1-160 | 160 | [4800.0, 120.0, 7.0, 0.1, 0.004] | 0 | 0 | [210.0, 500.0, 900.0, 2300.0, 5000.0] | 0 | 0
Siemens NH-1-25 | Siemens NH-1-25 | 25 | [4000.0, 1000.0, 10.0, 0.2, 0.02, 0.01] | 0 | 0 | [40.0, 50.0, 100.0, 210.0, 400.0, 500.0] | 0 | 0
Siemens NH-1-50 | Siemens NH-1-50 | 50 | [4000.0, 40.0, 4.0, 1.0, 0.02, 0.01] | 0 | 0 | [86.0, 200.0, 300.0, 400.0, 1000.0, 1280.0] | 0 | 0
Siemens NH-1-63 | Siemens NH-1-63 | 63 | [4000.0, 100.0, 10.0, 2.0, 0.04, 0.01] | 0 | 0 | [100.0, 200.0, 300.0, 400.0, 1000.0, 1500.0] | 0 | 0
Siemens NH-1-80 | Siemens NH-1-80 | 80 | [4800.0, 120.0, 7.0, 0.1, 0.01] | 0 | 0 | [150.58, 250.0, 450.0, 1150.0, 2470.0] | 0 | 0
Siemens NH-2-1000 | Siemens NH-2-1000 | 1000 | [4800.0, 120.0, 7.0, 0.1, 0.004] | 0 | 0 | [1900.0, 3500.0, 8400.0, 24000.0, 52000.0] | 0 | 0
Siemens NH-2-200 | Siemens NH-2-200 | 200 | [4800.0, 120.0, 7.0, 0.1, 0.004] | 0 | 0 | [280.0, 650.0, 1200.0, 3000.0, 7000.0] | 0 | 0
Siemens NH-2-224 | Siemens NH-2-224 | 224 | [4800.0, 120.0, 7.0, 0.2, 0.04, 0.004] | 0 | 0 | [400.0, 750.0, 1453.0, 3025.0, 4315.0, 7600.0] | 0 | 0
Siemens NH-2-250 | Siemens NH-2-250 | 250 | [4800.0, 120.0, 7.0, 0.1, 0.004] | 0 | 0 | [450.0, 800.0, 1650.0, 4000.0, 8500.0] | 0 | 0
Siemens NH-2-315 | Siemens NH-2-315 | 315 | [4800.0, 120.0, 7.0, 0.1, 0.004] | 0 | 0 | [550.0, 920.0, 1900.0, 5000.0, 11000.0] | 0 | 0
Siemens NH-2-355 | Siemens NH-2-355 | 355 | [4800.0, 120.0, 6.0, 0.1, 0.004] | 0 | 0 | [650.0, 1116.27, 2350.0, 5840.0, 12790.0] | 0 | 0
Siemens NH-2-400 | Siemens NH-2-400 | 400 | [4800.0, 120.0, 7.0, 0.1, 0.004] | 0 | 0 | [720.0, 1350.0, 2800.0, 6500.0, 15000.0] | 0 | 0
Siemens NH-2-425 | Siemens NH-2-425 | 425 | [4800.0, 120.0, 7.0, 0.1, 0.004] | 0 | 0 | [850.0, 1500.0, 3050.0, 7500.0, 16500.0] | 0 | 0
Siemens NH-2-630 | Siemens NH-2-630 | 630 | [4800.0, 120.0, 7.0, 0.1, 0.004] | 0 | 0 | [1200.0, 2000.0, 4800.0, 12000.0, 26000.0] | 0 | 0

## dtypes
| element | column | dtype
0 | bus | name | object
1 | bus | vn_kv | float64
2 | bus | type | object
3 | bus | zone | object
4 | bus | in_service | bool
5 | load | name | object
6 | load | bus | uint32
7 | load | p_mw | float64
8 | load | q_mvar | float64
9 | load | const_z_percent | float64
10 | load | const_i_percent | float64
11 | load | sn_mva | float64
12 | load | scaling | float64
13 | load | in_service | bool
14 | load | type | object
15 | ext_grid | name | object
16 | ext_grid | bus | uint32
17 | ext_grid | vm_pu | float64
18 | ext_grid | va_degree | float64
19 | ext_grid | slack_weight | float64
20 | ext_grid | in_service | bool
21 | line | name | object
22 | line | std_type | object
23 | line | from_bus | uint32
24 | line | to_bus | uint32
25 | line | length_km | float64
26 | line | r_ohm_per_km | float64
27 | line | x_ohm_per_km | float64
28 | line | c_nf_per_km | float64
29 | line | g_us_per_km | float64
30 | line | max_i_ka | float64
31 | line | df | float64
32 | line | parallel | uint32
33 | line | type | object
34 | line | in_service | bool
35 | trafo | name | object
36 | trafo | std_type | object
37 | trafo | hv_bus | uint32
38 | trafo | lv_bus | uint32
39 | trafo | sn_mva | float64
40 | trafo | vn_hv_kv | float64
41 | trafo | vn_lv_kv | float64
42 | trafo | vk_percent | float64
43 | trafo | vkr_percent | float64
44 | trafo | pfe_kw | float64
45 | trafo | i0_percent | float64
46 | trafo | shift_degree | float64
47 | trafo | tap_side | object
48 | trafo | tap_neutral | int32
49 | trafo | tap_min | int32
50 | trafo | tap_max | int32
51 | trafo | tap_step_percent | float64
52 | trafo | tap_step_degree | float64
53 | trafo | tap_pos | int32
54 | trafo | tap_phase_shifter | bool
55 | trafo | parallel | uint32
56 | trafo | df | float64
57 | trafo | in_service | bool
58 | line_geodata | coords | object
59 | bus_geodata | x | float64
60 | bus_geodata | y | float64
61 | bus_geodata | coords | object

## parameters
| version | format_version | converged | OPF_converged | name | f_hz | sn_mva
0 | 2.14.6 | 2.14.0 | FALSE | FALSE |  | 50 | 1