## bus
| name | vn_kv | type | zone | in_service
0 | bus_LV_5882-3_0_4_node_0 | 0.4 | n |  | TRUE
1 | bus_LV_5882-3_0_4_node_1 | 0.4 | n |  | TRUE
2 | bus_LV_5882-3_0_4_node_2 | 0.4 | n |  | TRUE
3 | bus_LV_5882-3_0_4_node_3 | 0.4 | n |  | TRUE
4 | bus_LV_5882-3_0_4_node_4 | 0.4 | n |  | TRUE
5 | bus_LV_5882-3_0_4_node_8 | 0.4 | n |  | TRUE
6 | bus_LV_5882-3_0_4_node_124 | 0.4 | n |  | TRUE
7 | bus_LV_5882-3_0_4_node_171 | 0.4 | n |  | TRUE
8 | bus_LV_5882-3_0_4_node_5 | 0.4 | n |  | TRUE
9 | bus_LV_5882-3_0_4_node_24 | 0.4 | n |  | TRUE
10 | bus_LV_5882-3_0_4_node_152 | 0.4 | n |  | TRUE
11 | bus_LV_5882-3_0_4_node_22 | 0.4 | n |  | TRUE
12 | bus_LV_5882-3_0_4_node_141 | 0.4 | n |  | TRUE
13 | bus_LV_5882-3_0_4_node_175 | 0.4 | n |  | TRUE
14 | bus_LV_5882-3_0_4_node_151 | 0.4 | n |  | TRUE
15 | bus_LV_5882-3_0_4_node_6 | 0.4 | n |  | TRUE
16 | bus_LV_5882-3_0_4_node_7 | 0.4 | n |  | TRUE
17 | bus_LV_5882-3_0_4_node_9 | 0.4 | n |  | TRUE
18 | bus_LV_5882-3_0_4_node_165 | 0.4 | n |  | TRUE
19 | bus_LV_5882-3_0_4_node_140 | 0.4 | n |  | TRUE
20 | bus_LV_5882-3_0_4_node_122 | 0.4 | n |  | TRUE
21 | bus_LV_5882-3_0_4_node_10 | 0.4 | n |  | TRUE
22 | bus_LV_5882-3_0_4_node_11 | 0.4 | n |  | TRUE
23 | bus_LV_5882-3_0_4_node_12 | 0.4 | n |  | TRUE
24 | bus_LV_5882-3_0_4_node_13 | 0.4 | n |  | TRUE
25 | bus_LV_5882-3_0_4_node_14 | 0.4 | n |  | TRUE
26 | bus_LV_5882-3_0_4_node_15 | 0.4 | n |  | TRUE
27 | bus_LV_5882-3_0_4_node_29 | 0.4 | n |  | TRUE
28 | bus_LV_5882-3_0_4_node_168 | 0.4 | n |  | TRUE
29 | bus_LV_5882-3_0_4_node_30 | 0.4 | n |  | TRUE
30 | bus_LV_5882-3_0_4_node_31 | 0.4 | n |  | TRUE
31 | bus_LV_5882-3_0_4_node_153 | 0.4 | n |  | TRUE
32 | bus_LV_5882-3_0_4_node_154 | 0.4 | n |  | TRUE
33 | bus_LV_5882-3_0_4_node_169 | 0.4 | n |  | TRUE
34 | bus_LV_5882-3_0_4_node_170 | 0.4 | n |  | TRUE
35 | bus_LV_5882-3_0_4_node_166 | 0.4 | n |  | TRUE
36 | bus_LV_5882-3_0_4_node_172 | 0.4 | n |  | TRUE
37 | bus_LV_5882-3_0_4_node_173 | 0.4 | n |  | TRUE
38 | bus_LV_5882-3_0_4_node_174 | 0.4 | n |  | TRUE
39 | bus_LV_5882-3_0_4_node_167 | 0.4 | n |  | TRUE
40 | bus_LV_5882-3_0_4_node_163 | 0.4 | n |  | TRUE
41 | bus_LV_5882-3_0_4_node_20 | 0.4 | n |  | TRUE
42 | bus_LV_5882-3_0_4_node_21 | 0.4 | n |  | TRUE
43 | bus_LV_5882-3_0_4_node_23 | 0.4 | n |  | TRUE
44 | bus_LV_5882-3_0_4_node_156 | 0.4 | n |  | TRUE
45 | bus_LV_5882-3_0_4_node_158 | 0.4 | n |  | TRUE
46 | bus_LV_5882-3_0_4_node_155 | 0.4 | n |  | TRUE
47 | bus_LV_5882-3_0_4_node_27 | 0.4 | n |  | TRUE
48 | bus_LV_5882-3_0_4_node_28 | 0.4 | n |  | TRUE
49 | bus_LV_5882-3_0_4_node_161 | 0.4 | n |  | TRUE
50 | bus_LV_5882-3_0_4_node_160 | 0.4 | n |  | TRUE
51 | bus_LV_5882-3_0_4_node_38 | 0.4 | n |  | TRUE
52 | bus_LV_5882-3_0_4_node_40 | 0.4 | n |  | TRUE
53 | bus_LV_5882-3_0_4_node_37 | 0.4 | n |  | TRUE
54 | bus_LV_5882-3_0_4_node_62 | 0.4 | n |  | TRUE
55 | bus_LV_5882-3_0_4_node_60 | 0.4 | n |  | TRUE
56 | bus_LV_5882-3_0_4_node_162 | 0.4 | n |  | TRUE
57 | bus_LV_5882-3_0_4_node_142 | 0.4 | n |  | TRUE
58 | bus_LV_5882-3_0_4_node_143 | 0.4 | n |  | TRUE
59 | bus_LV_5882-3_0_4_node_46 | 0.4 | n |  | TRUE
60 | bus_LV_5882-3_0_4_node_148 | 0.4 | n |  | TRUE
61 | bus_LV_5882-3_0_4_node_120 | 0.4 | n |  | TRUE
62 | bus_LV_5882-3_0_4_node_44 | 0.4 | n |  | TRUE
63 | bus_LV_5882-3_0_4_node_108 | 0.4 | n |  | TRUE
64 | bus_LV_5882-3_0_4_node_110 | 0.4 | n |  | TRUE
65 | bus_LV_5882-3_0_4_node_107 | 0.4 | n |  | TRUE
66 | bus_LV_5882-3_0_4_node_42 | 0.4 | n |  | TRUE
67 | bus_LV_5882-3_0_4_node_43 | 0.4 | n |  | TRUE
68 | bus_LV_5882-3_0_4_node_45 | 0.4 | n |  | TRUE
69 | bus_LV_5882-3_0_4_node_133 | 0.4 | n |  | TRUE
70 | bus_LV_5882-3_0_4_node_134 | 0.4 | n |  | TRUE
71 | bus_LV_5882-3_0_4_node_147 | 0.4 | n |  | TRUE
72 | bus_LV_5882-3_0_4_node_144 | 0.4 | n |  | TRUE
73 | bus_LV_5882-3_0_4_node_47 | 0.4 | n |  | TRUE
74 | bus_LV_5882-3_0_4_node_48 | 0.4 | n |  | TRUE
75 | bus_LV_5882-3_0_4_node_49 | 0.4 | n |  | TRUE
76 | bus_LV_5882-3_0_4_node_51 | 0.4 | n |  | TRUE
77 | bus_LV_5882-3_0_4_node_70 | 0.4 | n |  | TRUE
78 | bus_LV_5882-3_0_4_node_71 | 0.4 | n |  | TRUE
79 | bus_LV_5882-3_0_4_node_63 | 0.4 | n |  | TRUE
80 | bus_LV_5882-3_0_4_node_96 | 0.4 | n |  | TRUE
81 | bus_LV_5882-3_0_4_node_53 | 0.4 | n |  | TRUE
82 | bus_LV_5882-3_0_4_node_54 | 0.4 | n |  | TRUE
83 | bus_LV_5882-3_0_4_node_55 | 0.4 | n |  | TRUE
84 | bus_LV_5882-3_0_4_node_56 | 0.4 | n |  | TRUE
85 | bus_LV_5882-3_0_4_node_58 | 0.4 | n |  | TRUE
86 | bus_LV_5882-3_0_4_node_121 | 0.4 | n |  | TRUE
87 | bus_LV_5882-3_0_4_node_59 | 0.4 | n |  | TRUE
88 | bus_LV_5882-3_0_4_node_61 | 0.4 | n |  | TRUE
89 | bus_LV_5882-3_0_4_node_65 | 0.4 | n |  | TRUE
90 | bus_LV_5882-3_0_4_node_64 | 0.4 | n |  | TRUE
91 | bus_LV_5882-3_0_4_node_66 | 0.4 | n |  | TRUE
92 | bus_LV_5882-3_0_4_node_68 | 0.4 | n |  | TRUE
93 | bus_LV_5882-3_0_4_node_105 | 0.4 | n |  | TRUE
94 | bus_LV_5882-3_0_4_node_67 | 0.4 | n |  | TRUE
95 | bus_LV_5882-3_0_4_node_113 | 0.4 | n |  | TRUE
96 | bus_LV_5882-3_0_4_node_69 | 0.4 | n |  | TRUE
97 | bus_LV_5882-3_0_4_node_128 | 0.4 | n |  | TRUE
98 | bus_LV_5882-3_0_4_node_104 | 0.4 | n |  | TRUE
99 | bus_LV_5882-3_0_4_node_112 | 0.4 | n |  | TRUE
100 | bus_LV_5882-3_0_4_node_186 | 0.4 | n |  | TRUE
101 | bus_LV_5882-3_0_4_node_119 | 0.4 | n |  | TRUE
102 | bus_LV_5882-3_0_4_node_115 | 0.4 | n |  | TRUE
103 | bus_LV_5882-3_0_4_node_118 | 0.4 | n |  | TRUE
104 | bus_LV_5882-3_0_4_node_185 | 0.4 | n |  | TRUE
105 | bus_LV_5882-3_0_4_node_111 | 0.4 | n |  | TRUE
106 | bus_LV_5882-3_0_4_node_94 | 0.4 | n |  | TRUE
107 | bus_LV_5882-3_0_4_node_93 | 0.4 | n |  | TRUE
108 | bus_LV_5882-3_0_4_node_95 | 0.4 | n |  | TRUE
109 | bus_LV_5882-3_0_4_node_97 | 0.4 | n |  | TRUE
110 | bus_LV_5882-3_0_4_node_98 | 0.4 | n |  | TRUE
111 | bus_LV_5882-3_0_4_node_101 | 0.4 | n |  | TRUE
112 | bus_LV_5882-3_0_4_node_130 | 0.4 | n |  | TRUE
113 | bus_LV_5882-3_0_4_node_99 | 0.4 | n |  | TRUE
114 | bus_LV_5882-3_0_4_node_100 | 0.4 | n |  | TRUE
115 | bus_LV_5882-3_0_4_node_103 | 0.4 | n |  | TRUE
116 | bus_LV_5882-3_0_4_node_102 | 0.4 | n |  | TRUE
117 | bus_LV_5882-3_0_4_node_132 | 0.4 | n |  | TRUE
118 | bus_LV_5882-3_0_4_node_129 | 0.4 | n |  | TRUE
119 | bus_LV_5882-3_0_4_node_106 | 0.4 | n |  | TRUE
120 | bus_LV_5882-3_0_4_node_137 | 0.4 | n |  | TRUE
121 | bus_LV_5882-3_0_4_node_127 | 0.4 | n |  | TRUE
122 | bus_LV_5882-3_0_4_node_138 | 0.4 | n |  | TRUE
123 | bus_LV_5882-3_0_4_node_109 | 0.4 | n |  | TRUE
124 | bus_LV_5882-3_0_4_node_117 | 0.4 | n |  | TRUE
125 | bus_LV_5882-3_0_4_node_114 | 0.4 | n |  | TRUE
126 | bus_LV_5882-3_0_4_node_116 | 0.4 | n |  | TRUE
127 | bus_LV_5882-3_0_4_node_146 | 0.4 | n |  | TRUE
128 | bus_LV_5882-3_0_4_node_145 | 0.4 | n |  | TRUE
129 | bus_LV_5882-3_0_4_node_123 | 0.4 | n |  | TRUE
130 | bus_LV_5882-3_0_4_node_125 | 0.4 | n |  | TRUE
131 | bus_LV_5882-3_0_4_node_126 | 0.4 | n |  | TRUE
132 | bus_LV_5882-3_0_4_node_150 | 0.4 | n |  | TRUE
133 | bus_LV_5882-3_0_4_node_131 | 0.4 | n |  | TRUE
134 | bus_LV_5882-3_0_4_node_139 | 0.4 | n |  | TRUE
135 | bus_LV_5882-3_0_4_node_164 | 0.4 | n |  | TRUE
136 | bus_LV_5882-3_0_4_node_176 | 0.4 | n |  | TRUE
137 | bus_LV_5882-3_0_4_node_157 | 0.4 | n |  | TRUE
138 | bus_LV_5882-3_0_4_node_159 | 0.4 | n |  | TRUE
139 | bus_MV_263_0_node_7 | 20 | n |  | TRUE

## load
| name | bus | p_mw | q_mvar | const_z_percent | const_i_percent | sn_mva | scaling | in_service | type
0 | LV_5882-3_0_4_load_0 | 0 | 0.0018821 | 0.00047169 | 0 | 0 |  | 1 | TRUE | wye
1 | LV_5882-3_0_4_load_1 | 1 | 0.0043067 | 0.0010794 | 0 | 0 |  | 1 | TRUE | wye
2 | LV_5882-3_0_4_load_2 | 2 | 0.0059725 | 0.0014968 | 0 | 0 |  | 1 | TRUE | wye
3 | LV_5882-3_0_4_load_3 | 3 | 0.0036299 | 0.00090974 | 0 | 0 |  | 1 | TRUE | wye
4 | LV_5882-3_0_4_load_4 | 4 | 0.0025308 | 0.00063429 | 0 | 0 |  | 1 | TRUE | wye
5 | LV_5882-3_0_4_load_8 | 5 | 0.0022638 | 0.00056736 | 0 | 0 |  | 1 | TRUE | wye
6 | LV_5882-3_0_4_load_171 | 7 | 0.00074795 | 0.00018745 | 0 | 0 |  | 1 | TRUE | wye
7 | LV_5882-3_0_4_load_5 | 8 | 0.0015684 | 0.00039308 | 0 | 0 |  | 1 | TRUE | wye
8 | LV_5882-3_0_4_load_24 | 9 | 0.0018343 | 0.00045972 | 0 | 0 |  | 1 | TRUE | wye
9 | LV_5882-3_0_4_load_152 | 10 | 0.00394 | 0.00098745 | 0 | 0 |  | 1 | TRUE | wye
10 | LV_5882-3_0_4_load_22 | 11 | 0.0017171 | 0.00043036 | 0 | 0 |  | 1 | TRUE | wye
11 | LV_5882-3_0_4_load_141 | 12 | 0.0076269 | 0.0019115 | 0 | 0 |  | 1 | TRUE | wye
12 | LV_5882-3_0_4_load_175 | 13 | 0.011691 | 0.0029301 | 0 | 0 |  | 1 | TRUE | wye
13 | LV_5882-3_0_4_load_151 | 14 | 0.0015528 | 0.00038917 | 0 | 0 |  | 1 | TRUE | wye
14 | LV_5882-3_0_4_load_6 | 15 | 0.0027803 | 0.00069681 | 0 | 0 |  | 1 | TRUE | wye
15 | LV_5882-3_0_4_load_7 | 16 | 0.0043043 | 0.0010787 | 0 | 0 |  | 1 | TRUE | wye
16 | LV_5882-3_0_4_load_9 | 17 | 0.0033367 | 0.00083626 | 0 | 0 |  | 1 | TRUE | wye
17 | LV_5882-3_0_4_load_140 | 19 | 0.0016355 | 0.0004099 | 0 | 0 |  | 1 | TRUE | wye
18 | LV_5882-3_0_4_load_10 | 21 | 0.0012697 | 0.00031823 | 0 | 0 |  | 1 | TRUE | wye
19 | LV_5882-3_0_4_load_11 | 22 | 0.0023185 | 0.00058108 | 0 | 0 |  | 1 | TRUE | wye
20 | LV_5882-3_0_4_load_13 | 24 | 0.0022381 | 0.00056093 | 0 | 0 |  | 1 | TRUE | wye
21 | LV_5882-3_0_4_load_14 | 25 | 0.0072146 | 0.0018082 | 0 | 0 |  | 1 | TRUE | wye
22 | LV_5882-3_0_4_load_15 | 26 | 0.0033501 | 0.0008396 | 0 | 0 |  | 1 | TRUE | wye
23 | LV_5882-3_0_4_load_29 | 27 | 0.0010849 | 0.00027191 | 0 | 0 |  | 1 | TRUE | wye
24 | LV_5882-3_0_4_load_168 | 28 | 0.0013068 | 0.00032751 | 0 | 0 |  | 1 | TRUE | wye
25 | LV_5882-3_0_4_load_30 | 29 | 0.0041693 | 0.0010449 | 0 | 0 |  | 1 | TRUE | wye
26 | LV_5882-3_0_4_load_31 | 30 | 0.0020736 | 0.0005197 | 0 | 0 |  | 1 | TRUE | wye
27 | LV_5882-3_0_4_load_153 | 31 | 0.0020258 | 0.00050771 | 0 | 0 |  | 1 | TRUE | wye
28 | LV_5882-3_0_4_load_154 | 32 | 0.0018349 | 0.00045988 | 0 | 0 |  | 1 | TRUE | wye
29 | LV_5882-3_0_4_load_169 | 33 | 0.0045316 | 0.0011357 | 0 | 0 |  | 1 | TRUE | wye
30 | LV_5882-3_0_4_load_170 | 34 | 0.0029692 | 0.00074416 | 0 | 0 |  | 1 | TRUE | wye
31 | LV_5882-3_0_4_load_166 | 35 | 0.0027384 | 0.00068631 | 0 | 0 |  | 1 | TRUE | wye
32 | LV_5882-3_0_4_load_172 | 36 | 0.0038464 | 0.000964 | 0 | 0 |  | 1 | TRUE | wye
33 | LV_5882-3_0_4_load_173 | 37 | 0.0039914 | 0.0010003 | 0 | 0 |  | 1 | TRUE | wye
34 | LV_5882-3_0_4_load_174 | 38 | 0.0034215 | 0.0008575 | 0 | 0 |  | 1 | TRUE | wye
35 | LV_5882-3_0_4_load_163 | 40 | 0.0023047 | 0.00057761 | 0 | 0 |  | 1 | TRUE | wye
36 | LV_5882-3_0_4_load_20 | 41 | 0.0021895 | 0.00054874 | 0 | 0 |  | 1 | TRUE | wye
37 | LV_5882-3_0_4_load_21 | 42 | 0.0029688 | 0.00074406 | 0 | 0 |  | 1 | TRUE | wye
38 | LV_5882-3_0_4_load_23 | 43 | 0.0024648 | 0.00061773 | 0 | 0 |  | 1 | TRUE | wye
39 | LV_5882-3_0_4_load_158 | 45 | 0.0041365 | 0.0010367 | 0 | 0 |  | 1 | TRUE | wye
40 | LV_5882-3_0_4_load_155 | 46 | 0.0023581 | 0.000591 | 0 | 0 |  | 1 | TRUE | wye
41 | LV_5882-3_0_4_load_27 | 47 | 0.002856 | 0.00071577 | 0 | 0 |  | 1 | TRUE | wye
42 | LV_5882-3_0_4_load_28 | 48 | 0.0015879 | 0.00039797 | 0 | 0 |  | 1 | TRUE | wye
43 | LV_5882-3_0_4_load_161 | 49 | 0.0042396 | 0.0010626 | 0 | 0 |  | 1 | TRUE | wye
44 | LV_5882-3_0_4_load_160 | 50 | 0.002704 | 0.00067769 | 0 | 0 |  | 1 | TRUE | wye
45 | LV_5882-3_0_4_load_38 | 51 | 0.0017612 | 0.0004414 | 0 | 0 |  | 1 | TRUE | wye
46 | LV_5882-3_0_4_load_37 | 53 | 0.016464 | 0.0041262 | 0 | 0 |  | 1 | TRUE | wye
47 | LV_5882-3_0_4_load_62 | 54 | 0.012026 | 0.003014 | 0 | 0 |  | 1 | TRUE | wye
48 | LV_5882-3_0_4_load_162 | 56 | 0.0057508 | 0.0014413 | 0 | 0 |  | 1 | TRUE | wye
49 | LV_5882-3_0_4_load_142 | 57 | 0.0025425 | 0.0006372 | 0 | 0 |  | 1 | TRUE | wye
50 | LV_5882-3_0_4_load_148 | 60 | 0.00178 | 0.00044611 | 0 | 0 |  | 1 | TRUE | wye
51 | LV_5882-3_0_4_load_120 | 61 | 0.0023675 | 0.00059334 | 0 | 0 |  | 1 | TRUE | wye
52 | LV_5882-3_0_4_load_44 | 62 | 0.0028821 | 0.00072233 | 0 | 0 |  | 1 | TRUE | wye
53 | LV_5882-3_0_4_load_107 | 65 | 0.002785 | 0.00069798 | 0 | 0 |  | 1 | TRUE | wye
54 | LV_5882-3_0_4_load_42 | 66 | 0.013649 | 0.0034208 | 0 | 0 |  | 1 | TRUE | wye
55 | LV_5882-3_0_4_load_43 | 67 | 0.0023999 | 0.00060147 | 0 | 0 |  | 1 | TRUE | wye
56 | LV_5882-3_0_4_load_45 | 68 | 0.0019279 | 0.00048318 | 0 | 0 |  | 1 | TRUE | wye
57 | LV_5882-3_0_4_load_133 | 69 | 0.0029031 | 0.00072758 | 0 | 0 |  | 1 | TRUE | wye
58 | LV_5882-3_0_4_load_134 | 70 | 0.0035281 | 0.00088422 | 0 | 0 |  | 1 | TRUE | wye
59 | LV_5882-3_0_4_load_147 | 71 | 0.0057871 | 0.0014504 | 0 | 0 |  | 1 | TRUE | wye
60 | LV_5882-3_0_4_load_144 | 72 | 0.0034982 | 0.00087673 | 0 | 0 |  | 1 | TRUE | wye
61 | LV_5882-3_0_4_load_47 | 73 | 0.0016134 | 0.00040436 | 0 | 0 |  | 1 | TRUE | wye
62 | LV_5882-3_0_4_load_48 | 74 | 0.0053245 | 0.0013344 | 0 | 0 |  | 1 | TRUE | wye
63 | LV_5882-3_0_4_load_49 | 75 | 0.010514 | 0.0026351 | 0 | 0 |  | 1 | TRUE | wye
64 | LV_5882-3_0_4_load_70 | 77 | 0.0023403 | 0.00058653 | 0 | 0 |  | 1 | TRUE | wye
65 | LV_5882-3_0_4_load_71 | 78 | 0.0055472 | 0.0013903 | 0 | 0 |  | 1 | TRUE | wye
66 | LV_5882-3_0_4_load_63 | 79 | 0.0021497 | 0.00053876 | 0 | 0 |  | 1 | TRUE | wye
67 | LV_5882-3_0_4_load_53 | 81 | 0.004733 | 0.0011862 | 0 | 0 |  | 1 | TRUE | wye
68 | LV_5882-3_0_4_load_54 | 82 | 0.0031022 | 0.00077749 | 0 | 0 |  | 1 | TRUE | wye
69 | LV_5882-3_0_4_load_55 | 83 | 0.0033494 | 0.00083945 | 0 | 0 |  | 1 | TRUE | wye
70 | LV_5882-3_0_4_load_56 | 84 | 0.003438 | 0.00086165 | 0 | 0 |  | 1 | TRUE | wye
71 | LV_5882-3_0_4_load_121 | 86 | 0.010443 | 0.0026174 | 0 | 0 |  | 1 | TRUE | wye
72 | LV_5882-3_0_4_load_59 | 87 | 0.0022932 | 0.00057472 | 0 | 0 |  | 1 | TRUE | wye
73 | LV_5882-3_0_4_load_65 | 89 | 0.00045843 | 0.00011489 | 0 | 0 |  | 1 | TRUE | wye
74 | LV_5882-3_0_4_load_64 | 90 | 0.0027021 | 0.0006772 | 0 | 0 |  | 1 | TRUE | wye
75 | LV_5882-3_0_4_load_113 | 95 | 0.0082699 | 0.0020726 | 0 | 0 |  | 1 | TRUE | wye
76 | LV_5882-3_0_4_load_128 | 97 | 0.0017463 | 0.00043767 | 0 | 0 |  | 1 | TRUE | wye
77 | LV_5882-3_0_4_load_112 | 99 | 0.0046273 | 0.0011597 | 0 | 0 |  | 1 | TRUE | wye
78 | LV_5882-3_0_4_load_186 | 100 | 0.001225 | 0.00030703 | 0 | 0 |  | 1 | TRUE | wye
79 | LV_5882-3_0_4_load_118 | 103 | 0.0084852 | 0.0021266 | 0 | 0 |  | 1 | TRUE | wye
80 | LV_5882-3_0_4_load_185 | 104 | 0.00076356 | 0.00019137 | 0 | 0 |  | 1 | TRUE | wye
81 | LV_5882-3_0_4_load_111 | 105 | 0.0093759 | 0.0023498 | 0 | 0 |  | 1 | TRUE | wye
82 | LV_5882-3_0_4_load_94 | 106 | 0.003424 | 0.00085812 | 0 | 0 |  | 1 | TRUE | wye
83 | LV_5882-3_0_4_load_93 | 107 | 0.0032021 | 0.00080251 | 0 | 0 |  | 1 | TRUE | wye
84 | LV_5882-3_0_4_load_95 | 108 | 0.0050327 | 0.0012613 | 0 | 0 |  | 1 | TRUE | wye
85 | LV_5882-3_0_4_load_98 | 110 | 0.0028174 | 0.0007061 | 0 | 0 |  | 1 | TRUE | wye
86 | LV_5882-3_0_4_load_101 | 111 | 0.0039683 | 0.00099456 | 0 | 0 |  | 1 | TRUE | wye
87 | LV_5882-3_0_4_load_99 | 113 | 0.0037379 | 0.00093681 | 0 | 0 |  | 1 | TRUE | wye
88 | LV_5882-3_0_4_load_100 | 114 | 0.0025449 | 0.00063781 | 0 | 0 |  | 1 | TRUE | wye
89 | LV_5882-3_0_4_load_103 | 115 | 0.0045667 | 0.0011445 | 0 | 0 |  | 1 | TRUE | wye
90 | LV_5882-3_0_4_load_102 | 116 | 0.0030504 | 0.00076451 | 0 | 0 |  | 1 | TRUE | wye
91 | LV_5882-3_0_4_load_132 | 117 | 0.0012771 | 0.00032007 | 0 | 0 |  | 1 | TRUE | wye
92 | LV_5882-3_0_4_load_129 | 118 | 0.0046006 | 0.001153 | 0 | 0 |  | 1 | TRUE | wye
93 | LV_5882-3_0_4_load_106 | 119 | 0.004249 | 0.0010649 | 0 | 0 |  | 1 | TRUE | wye
94 | LV_5882-3_0_4_load_137 | 120 | 0.0039504 | 0.00099006 | 0 | 0 |  | 1 | TRUE | wye
95 | LV_5882-3_0_4_load_127 | 121 | 0.002587 | 0.00064835 | 0 | 0 |  | 1 | TRUE | wye
96 | LV_5882-3_0_4_load_138 | 122 | 0.0047501 | 0.0011905 | 0 | 0 |  | 1 | TRUE | wye
97 | LV_5882-3_0_4_load_109 | 123 | 0.0015631 | 0.00039176 | 0 | 0 |  | 1 | TRUE | wye
98 | LV_5882-3_0_4_load_117 | 124 | 0.0056674 | 0.0014204 | 0 | 0 |  | 1 | TRUE | wye
99 | LV_5882-3_0_4_load_116 | 126 | 0.003454 | 0.00086566 | 0 | 0 |  | 1 | TRUE | wye
100 | LV_5882-3_0_4_load_146 | 127 | 0.0039487 | 0.00098964 | 0 | 0 |  | 1 | TRUE | wye
101 | LV_5882-3_0_4_load_145 | 128 | 0.0015532 | 0.00038926 | 0 | 0 |  | 1 | TRUE | wye
102 | LV_5882-3_0_4_load_125 | 130 | 0.005205 | 0.0013045 | 0 | 0 |  | 1 | TRUE | wye
103 | LV_5882-3_0_4_load_126 | 131 | 0.0021114 | 0.00052916 | 0 | 0 |  | 1 | TRUE | wye
104 | LV_5882-3_0_4_load_150 | 132 | 0.0018466 | 0.00046281 | 0 | 0 |  | 1 | TRUE | wye
105 | LV_5882-3_0_4_load_131 | 133 | 0.012696 | 0.0031819 | 0 | 0 |  | 1 | TRUE | wye
106 | LV_5882-3_0_4_load_139 | 134 | 0.0028855 | 0.00072317 | 0 | 0 |  | 1 | TRUE | wye
107 | LV_5882-3_0_4_load_164 | 135 | 0.0035705 | 0.00089485 | 0 | 0 |  | 1 | TRUE | wye
108 | LV_5882-3_0_4_load_176 | 136 | 0.0044547 | 0.0011164 | 0 | 0 |  | 1 | TRUE | wye
109 | LV_5882-3_0_4_load_159 | 138 | 0.0092489 | 0.002318 | 0 | 0 |  | 1 | TRUE | wye

## ext_grid
| name | bus | vm_pu | va_degree | slack_weight | in_service
0 |  | 86 | 1 | 0 | 1 | TRUE

## line
| name | std_type | from_bus | to_bus | length_km | r_ohm_per_km | x_ohm_per_km | c_nf_per_km | g_us_per_km | max_i_ka | df | parallel | type | in_service
0 | LV_5882-3_0_4_line_0 |  | 0 | 1 | 0.01021 | 0.125 | 0.08 | 261 | 0 | 0.364 | 1 | 1 | cs | TRUE
1 | LV_5882-3_0_4_line_1 |  | 0 | 2 | 0.016037 | 0.125 | 0.08 | 261 | 0 | 0.364 | 1 | 1 | cs | TRUE
2 | LV_5882-3_0_4_line_2 |  | 1 | 3 | 0.014133 | 0.125 | 0.08 | 261 | 0 | 0.364 | 1 | 1 | cs | TRUE
3 | LV_5882-3_0_4_line_3 |  | 2 | 4 | 0.006541 | 0.125 | 0.08 | 261 | 0 | 0.364 | 1 | 1 | cs | TRUE
4 | LV_5882-3_0_4_line_4 |  | 3 | 8 | 0.029641 | 0.125 | 0.08 | 261 | 0 | 0.364 | 1 | 1 | cs | TRUE
5 | LV_5882-3_0_4_line_5 |  | 4 | 9 | 0.024224 | 0.125 | 0.08 | 261 | 0 | 0.364 | 1 | 1 | cs | TRUE
6 | LV_5882-3_0_4_line_6 |  | 5 | 6 | 0.047085 | 0.125 | 0.08 | 261 | 0 | 0.364 | 1 | 2 | cs | TRUE
7 | LV_5882-3_0_4_line_7 |  | 5 | 7 | 0.053038 | 0.125 | 0.08 | 261 | 0 | 0.364 | 1 | 2 | cs | TRUE
8 | LV_5882-3_0_4_line_8 |  | 6 | 19 | 0.027734 | 0.125 | 0.08 | 261 | 0 | 0.364 | 1 | 1 | cs | TRUE
9 | LV_5882-3_0_4_line_9 |  | 6 | 20 | 0.063077 | 0.125 | 0.08 | 261 | 0 | 0.364 | 1 | 2 | cs | TRUE
10 | LV_5882-3_0_4_line_10 |  | 6 | 12 | 0.05782 | 0.125 | 0.08 | 261 | 0 | 0.364 | 1 | 1 | cs | TRUE
11 | LV_5882-3_0_4_line_11 |  | 7 | 36 | 0.021485 | 0.125 | 0.08 | 261 | 0 | 0.364 | 1 | 1 | cs | TRUE
12 | LV_5882-3_0_4_line_12 |  | 7 | 24 | 0.0040366 | 0.125 | 0.08 | 261 | 0 | 0.364 | 1 | 2 | cs | TRUE
13 | LV_5882-3_0_4_line_13 |  | 8 | 10 | 0.0015768 | 0.125 | 0.08 | 261 | 0 | 0.364 | 1 | 1 | cs | TRUE
14 | LV_5882-3_0_4_line_14 |  | 9 | 11 | 0.010853 | 0.125 | 0.08 | 261 | 0 | 0.364 | 1 | 1 | cs | TRUE
15 | LV_5882-3_0_4_line_15 |  | 10 | 14 | 0.016493 | 0.125 | 0.08 | 261 | 0 | 0.364 | 1 | 1 | cs | TRUE
16 | LV_5882-3_0_4_line_16 |  | 11 | 41 | 0.013945 | 0.125 | 0.08 | 261 | 0 | 0.364 | 1 | 1 | cs | TRUE
17 | LV_5882-3_0_4_line_17 |  | 12 | 13 | 0.056893 | 0.125 | 0.08 | 261 | 0 | 0.364 | 1 | 1 | cs | TRUE
18 | LV_5882-3_0_4_line_18 |  | 14 | 31 | 0.01216 | 0.125 | 0.08 | 261 | 0 | 0.364 | 1 | 1 | cs | TRUE
19 | LV_5882-3_0_4_line_19 |  | 15 | 16 | 0.014731 | 0.125 | 0.08 | 261 | 0 | 0.364 | 1 | 1 | cs | TRUE
20 | LV_5882-3_0_4_line_20 |  | 16 | 17 | 0.0091115 | 0.125 | 0.08 | 261 | 0 | 0.364 | 1 | 1 | cs | TRUE
21 | LV_5882-3_0_4_line_21 |  | 17 | 18 | 0.015873 | 0.125 | 0.08 | 261 | 0 | 0.364 | 1 | 1 | cs | TRUE
22 | LV_5882-3_0_4_line_22 |  | 18 | 39 | 0.007505 | 0.125 | 0.08 | 261 | 0 | 0.364 | 1 | 2 | cs | TRUE
23 | LV_5882-3_0_4_line_23 |  | 18 | 40 | 0.01697 | 0.125 | 0.08 | 261 | 0 | 0.364 | 1 | 2 | cs | TRUE
24 | LV_5882-3_0_4_line_24 |  | 19 | 48 | 0.0050983 | 0.125 | 0.08 | 261 | 0 | 0.364 | 1 | 1 | cs | TRUE
25 | LV_5882-3_0_4_line_25 |  | 20 | 86 | 0.035443 | 0.125 | 0.08 | 261 | 0 | 0.364 | 1 | 2 | cs | TRUE
26 | LV_5882-3_0_4_line_26 |  | 20 | 85 | 0.009976 | 0.125 | 0.08 | 261 | 0 | 0.364 | 1 | 1 | cs | TRUE
27 | LV_5882-3_0_4_line_27 |  | 21 | 22 | 0.014179 | 0.125 | 0.08 | 261 | 0 | 0.364 | 1 | 2 | cs | TRUE
28 | LV_5882-3_0_4_line_28 |  | 21 | 23 | 0.011705 | 0.125 | 0.08 | 261 | 0 | 0.364 | 1 | 2 | cs | TRUE
29 | LV_5882-3_0_4_line_29 |  | 22 | 24 | 0.036074 | 0.125 | 0.08 | 261 | 0 | 0.364 | 1 | 2 | cs | TRUE
30 | LV_5882-3_0_4_line_30 |  | 23 | 25 | 0.030139 | 0.125 | 0.08 | 261 | 0 | 0.364 | 1 | 1 | cs | TRUE
31 | LV_5882-3_0_4_line_31 |  | 23 | 26 | 0.015422 | 0.125 | 0.08 | 261 | 0 | 0.364 | 1 | 2 | cs | TRUE
32 | LV_5882-3_0_4_line_32 |  | 25 | 27 | 0.017388 | 0.125 | 0.08 | 261 | 0 | 0.364 | 1 | 1 | cs | TRUE
33 | LV_5882-3_0_4_line_33 |  | 26 | 28 | 0.028985 | 0.125 | 0.08 | 261 | 0 | 0.364 | 1 | 2 | cs | TRUE
34 | LV_5882-3_0_4_line_34 |  | 27 | 29 | 0.0024907 | 0.125 | 0.08 | 261 | 0 | 0.364 | 1 | 1 | cs | TRUE
35 | LV_5882-3_0_4_line_35 |  | 28 | 33 | 0.010812 | 0.125 | 0.08 | 261 | 0 | 0.364 | 1 | 2 | cs | TRUE
36 | LV_5882-3_0_4_line_36 |  | 29 | 30 | 0.07291 | 0.125 | 0.08 | 261 | 0 | 0.364 | 1 | 1 | cs | TRUE
37 | LV_5882-3_0_4_line_37 |  | 30 | 49 | 0.031813 | 0.125 | 0.08 | 261 | 0 | 0.364 | 1 | 1 | cs | TRUE
38 | LV_5882-3_0_4_line_38 |  | 31 | 32 | 0.0091296 | 0.125 | 0.08 | 261 | 0 | 0.364 | 1 | 1 | cs | TRUE
39 | LV_5882-3_0_4_line_39 |  | 33 | 34 | 0.017522 | 0.125 | 0.08 | 261 | 0 | 0.364 | 1 | 2 | cs | TRUE
40 | LV_5882-3_0_4_line_40 |  | 34 | 35 | 0.022214 | 0.125 | 0.08 | 261 | 0 | 0.364 | 1 | 2 | cs | TRUE
41 | LV_5882-3_0_4_line_41 |  | 35 | 135 | 0.025869 | 0.125 | 0.08 | 261 | 0 | 0.364 | 1 | 2 | cs | TRUE
42 | LV_5882-3_0_4_line_42 |  | 36 | 37 | 0.030992 | 0.125 | 0.08 | 261 | 0 | 0.364 | 1 | 1 | cs | TRUE
43 | LV_5882-3_0_4_line_43 |  | 37 | 38 | 0.029807 | 0.125 | 0.08 | 261 | 0 | 0.364 | 1 | 1 | cs | TRUE
44 | LV_5882-3_0_4_line_44 |  | 39 | 136 | 0.078114 | 0.125 | 0.08 | 261 | 0 | 0.364 | 1 | 1 | cs | TRUE
45 | LV_5882-3_0_4_line_45 |  | 39 | 45 | 0.016054 | 0.125 | 0.08 | 261 | 0 | 0.364 | 1 | 2 | cs | TRUE
46 | LV_5882-3_0_4_line_46 |  | 40 | 135 | 0.020225 | 0.125 | 0.08 | 261 | 0 | 0.364 | 1 | 2 | cs | TRUE
47 | LV_5882-3_0_4_line_47 |  | 41 | 42 | 0.021171 | 0.125 | 0.08 | 261 | 0 | 0.364 | 1 | 1 | cs | TRUE
48 | LV_5882-3_0_4_line_48 |  | 42 | 43 | 0.0059471 | 0.125 | 0.08 | 261 | 0 | 0.364 | 1 | 1 | cs | TRUE
49 | LV_5882-3_0_4_line_49 |  | 43 | 44 | 0.017594 | 0.125 | 0.08 | 261 | 0 | 0.364 | 1 | 1 | cs | TRUE
50 | LV_5882-3_0_4_line_50 |  | 44 | 45 | 0.033654 | 0.125 | 0.08 | 261 | 0 | 0.364 | 1 | 2 | cs | TRUE
51 | LV_5882-3_0_4_line_51 |  | 44 | 46 | 0.026487 | 0.125 | 0.08 | 261 | 0 | 0.364 | 1 | 1 | cs | TRUE
52 | LV_5882-3_0_4_line_52 |  | 46 | 137 | 0.018252 | 0.125 | 0.08 | 261 | 0 | 0.364 | 1 | 1 | cs | TRUE
53 | LV_5882-3_0_4_line_53 |  | 47 | 48 | 0.044642 | 0.125 | 0.08 | 261 | 0 | 0.364 | 1 | 1 | cs | TRUE
54 | LV_5882-3_0_4_line_54 |  | 49 | 50 | 8.1859e-05 | 0.125 | 0.08 | 261 | 0 | 0.364 | 1 | 1 | cs | TRUE
55 | LV_5882-3_0_4_line_55 |  | 50 | 56 | 0.023797 | 0.125 | 0.08 | 261 | 0 | 0.364 | 1 | 1 | cs | TRUE
56 | LV_5882-3_0_4_line_56 |  | 51 | 52 | 0.012545 | 0.125 | 0.08 | 261 | 0 | 0.364 | 1 | 1 | cs | TRUE
57 | LV_5882-3_0_4_line_57 |  | 51 | 53 | 0.031675 | 0.125 | 0.08 | 261 | 0 | 0.364 | 1 | 1 | cs | TRUE
58 | LV_5882-3_0_4_line_58 |  | 52 | 57 | 0.00353 | 0.125 | 0.08 | 261 | 0 | 0.364 | 1 | 1 | cs | TRUE
59 | LV_5882-3_0_4_line_59 |  | 54 | 55 | 0.073258 | 0.125 | 0.08 | 261 | 0 | 0.364 | 1 | 1 | cs | TRUE
60 | LV_5882-3_0_4_line_60 |  | 55 | 87 | 0.0084971 | 0.125 | 0.08 | 261 | 0 | 0.364 | 1 | 1 | cs | TRUE
61 | LV_5882-3_0_4_line_61 |  | 57 | 58 | 0.027748 | 0.125 | 0.08 | 261 | 0 | 0.364 | 1 | 1 | cs | TRUE
62 | LV_5882-3_0_4_line_62 |  | 58 | 72 | 0.0027503 | 0.125 | 0.08 | 261 | 0 | 0.364 | 1 | 1 | cs | TRUE
63 | LV_5882-3_0_4_line_63 |  | 58 | 130 | 0.0076212 | 0.125 | 0.08 | 261 | 0 | 0.364 | 1 | 1 | cs | TRUE
64 | LV_5882-3_0_4_line_64 |  | 59 | 60 | 0.0061015 | 0.125 | 0.08 | 261 | 0 | 0.364 | 1 | 1 | cs | TRUE
65 | LV_5882-3_0_4_line_65 |  | 59 | 61 | 0.0094641 | 0.125 | 0.08 | 261 | 0 | 0.364 | 1 | 1 | cs | TRUE
66 | LV_5882-3_0_4_line_66 |  | 59 | 62 | 0.021532 | 0.125 | 0.08 | 261 | 0 | 0.364 | 1 | 1 | cs | TRUE
67 | LV_5882-3_0_4_line_67 |  | 62 | 66 | 0.0037761 | 0.125 | 0.08 | 261 | 0 | 0.364 | 1 | 1 | cs | TRUE
68 | LV_5882-3_0_4_line_68 |  | 63 | 64 | 0.016836 | 0.125 | 0.08 | 261 | 0 | 0.364 | 1 | 1 | cs | TRUE
69 | LV_5882-3_0_4_line_69 |  | 63 | 65 | 0.01213 | 0.125 | 0.08 | 261 | 0 | 0.364 | 1 | 1 | cs | TRUE
70 | LV_5882-3_0_4_line_70 |  | 64 | 124 | 0.0077024 | 0.125 | 0.08 | 261 | 0 | 0.364 | 1 | 1 | cs | TRUE
71 | LV_5882-3_0_4_line_71 |  | 65 | 123 | 0.0050774 | 0.125 | 0.08 | 261 | 0 | 0.364 | 1 | 1 | cs | TRUE
72 | LV_5882-3_0_4_line_72 |  | 66 | 67 | 0.0081846 | 0.125 | 0.08 | 261 | 0 | 0.364 | 1 | 1 | cs | TRUE
73 | LV_5882-3_0_4_line_73 |  | 67 | 68 | 0.021569 | 0.125 | 0.08 | 261 | 0 | 0.364 | 1 | 1 | cs | TRUE
74 | LV_5882-3_0_4_line_74 |  | 68 | 69 | 0.008649 | 0.125 | 0.08 | 261 | 0 | 0.364 | 1 | 1 | cs | TRUE
75 | LV_5882-3_0_4_line_75 |  | 68 | 70 | 0.0094617 | 0.125 | 0.08 | 261 | 0 | 0.364 | 1 | 1 | cs | TRUE
76 | LV_5882-3_0_4_line_76 |  | 69 | 71 | 0.0074696 | 0.125 | 0.08 | 261 | 0 | 0.364 | 1 | 1 | cs | TRUE
77 | LV_5882-3_0_4_line_77 |  | 70 | 72 | 0.019007 | 0.125 | 0.08 | 261 | 0 | 0.364 | 1 | 1 | cs | TRUE
78 | LV_5882-3_0_4_line_78 |  | 71 | 128 | 0.0025177 | 0.125 | 0.08 | 261 | 0 | 0.364 | 1 | 1 | cs | TRUE
79 | LV_5882-3_0_4_line_79 |  | 73 | 74 | 0.0018429 | 0.125 | 0.08 | 261 | 0 | 0.364 | 1 | 1 | cs | TRUE
80 | LV_5882-3_0_4_line_80 |  | 73 | 75 | 0.029208 | 0.125 | 0.08 | 261 | 0 | 0.364 | 1 | 1 | cs | TRUE
81 | LV_5882-3_0_4_line_81 |  | 75 | 76 | 0.015692 | 0.125 | 0.08 | 261 | 0 | 0.364 | 1 | 1 | cs | TRUE
82 | LV_5882-3_0_4_line_82 |  | 76 | 77 | 0.022954 | 0.125 | 0.08 | 261 | 0 | 0.364 | 1 | 1 | cs | TRUE
83 | LV_5882-3_0_4_line_83 |  | 76 | 78 | 0.0090155 | 0.125 | 0.08 | 261 | 0 | 0.364 | 1 | 1 | cs | TRUE
84 | LV_5882-3_0_4_line_84 |  | 76 | 79 | 0.022568 | 0.125 | 0.08 | 261 | 0 | 0.364 | 1 | 1 | cs | TRUE
85 | LV_5882-3_0_4_line_85 |  | 77 | 80 | 0.006636 | 0.125 | 0.08 | 261 | 0 | 0.364 | 1 | 1 | cs | TRUE
86 | LV_5882-3_0_4_line_86 |  | 80 | 105 | 0.011251 | 0.125 | 0.08 | 261 | 0 | 0.364 | 1 | 1 | cs | TRUE
87 | LV_5882-3_0_4_line_87 |  | 80 | 106 | 0.003554 | 0.125 | 0.08 | 261 | 0 | 0.364 | 1 | 1 | cs | TRUE
88 | LV_5882-3_0_4_line_88 |  | 81 | 82 | 0.028694 | 0.125 | 0.08 | 261 | 0 | 0.364 | 1 | 1 | cs | TRUE
89 | LV_5882-3_0_4_line_89 |  | 81 | 83 | 0.039216 | 0.125 | 0.08 | 261 | 0 | 0.364 | 1 | 1 | cs | TRUE
90 | LV_5882-3_0_4_line_90 |  | 82 | 84 | 0.056882 | 0.125 | 0.08 | 261 | 0 | 0.364 | 1 | 1 | cs | TRUE
91 | LV_5882-3_0_4_line_91 |  | 84 | 85 | 0.005669 | 0.125 | 0.08 | 261 | 0 | 0.364 | 1 | 1 | cs | TRUE
92 | LV_5882-3_0_4_line_92 |  | 86 | 129 | 0.067782 | 0.125 | 0.08 | 261 | 0 | 0.364 | 1 | 2 | cs | TRUE
93 | LV_5882-3_0_4_line_93 |  | 87 | 88 | 0.0092539 | 0.125 | 0.08 | 261 | 0 | 0.364 | 1 | 1 | cs | TRUE
94 | LV_5882-3_0_4_line_94 |  | 88 | 89 | 0.012832 | 0.125 | 0.08 | 261 | 0 | 0.364 | 1 | 1 | cs | TRUE
95 | LV_5882-3_0_4_line_95 |  | 89 | 92 | 0.006068 | 0.125 | 0.08 | 261 | 0 | 0.364 | 1 | 1 | cs | TRUE
96 | LV_5882-3_0_4_line_96 |  | 90 | 91 | 0.0085479 | 0.125 | 0.08 | 261 | 0 | 0.364 | 1 | 1 | cs | TRUE
97 | LV_5882-3_0_4_line_97 |  | 91 | 93 | 0.012773 | 0.125 | 0.08 | 261 | 0 | 0.364 | 1 | 1 | cs | TRUE
98 | LV_5882-3_0_4_line_98 |  | 92 | 96 | 0.027838 | 0.125 | 0.08 | 261 | 0 | 0.364 | 1 | 1 | cs | TRUE
99 | LV_5882-3_0_4_line_99 |  | 92 | 94 | 0.013288 | 0.125 | 0.08 | 261 | 0 | 0.364 | 1 | 1 | cs | TRUE
100 | LV_5882-3_0_4_line_100 |  | 93 | 97 | 0.0060449 | 0.125 | 0.08 | 261 | 0 | 0.364 | 1 | 1 | cs | TRUE
101 | LV_5882-3_0_4_line_101 |  | 93 | 98 | 0.01909 | 0.125 | 0.08 | 261 | 0 | 0.364 | 1 | 1 | cs | TRUE
102 | LV_5882-3_0_4_line_102 |  | 94 | 95 | 0.021869 | 0.125 | 0.08 | 261 | 0 | 0.364 | 1 | 1 | cs | TRUE
103 | LV_5882-3_0_4_line_103 |  | 95 | 99 | 0.0010385 | 0.125 | 0.08 | 261 | 0 | 0.364 | 1 | 1 | cs | TRUE
104 | LV_5882-3_0_4_line_104 |  | 96 | 100 | 0.030662 | 0.125 | 0.08 | 261 | 0 | 0.364 | 1 | 1 | cs | TRUE
105 | LV_5882-3_0_4_line_105 |  | 97 | 121 | 0.00092542 | 0.125 | 0.08 | 261 | 0 | 0.364 | 1 | 1 | cs | TRUE
106 | LV_5882-3_0_4_line_106 |  | 98 | 119 | 0.010628 | 0.125 | 0.08 | 261 | 0 | 0.364 | 1 | 1 | cs | TRUE
107 | LV_5882-3_0_4_line_107 |  | 98 | 116 | 0.0020663 | 0.125 | 0.08 | 261 | 0 | 0.364 | 1 | 1 | cs | TRUE
108 | LV_5882-3_0_4_line_108 |  | 99 | 125 | 0.011277 | 0.125 | 0.08 | 261 | 0 | 0.364 | 1 | 1 | cs | TRUE
109 | LV_5882-3_0_4_line_109 |  | 100 | 104 | 0.016258 | 0.125 | 0.08 | 261 | 0 | 0.364 | 1 | 1 | cs | TRUE
110 | LV_5882-3_0_4_line_110 |  | 101 | 102 | 0.00787 | 0.125 | 0.08 | 261 | 0 | 0.364 | 1 | 1 | cs | TRUE
111 | LV_5882-3_0_4_line_111 |  | 101 | 103 | 0.010518 | 0.125 | 0.08 | 261 | 0 | 0.364 | 1 | 1 | cs | TRUE
112 | LV_5882-3_0_4_line_112 |  | 102 | 127 | 0.0080701 | 0.125 | 0.08 | 261 | 0 | 0.364 | 1 | 1 | cs | TRUE
113 | LV_5882-3_0_4_line_113 |  | 103 | 124 | 0.0032772 | 0.125 | 0.08 | 261 | 0 | 0.364 | 1 | 1 | cs | TRUE
114 | LV_5882-3_0_4_line_114 |  | 106 | 107 | 0.009814 | 0.125 | 0.08 | 261 | 0 | 0.364 | 1 | 1 | cs | TRUE
115 | LV_5882-3_0_4_line_115 |  | 107 | 108 | 0.011695 | 0.125 | 0.08 | 261 | 0 | 0.364 | 1 | 1 | cs | TRUE
116 | LV_5882-3_0_4_line_116 |  | 108 | 109 | 0.0014679 | 0.125 | 0.08 | 261 | 0 | 0.364 | 1 | 1 | cs | TRUE
117 | LV_5882-3_0_4_line_117 |  | 109 | 110 | 0.010136 | 0.125 | 0.08 | 261 | 0 | 0.364 | 1 | 1 | cs | TRUE
118 | LV_5882-3_0_4_line_118 |  | 110 | 113 | 0.001347 | 0.125 | 0.08 | 261 | 0 | 0.364 | 1 | 1 | cs | TRUE
119 | LV_5882-3_0_4_line_119 |  | 111 | 112 | 0.0010821 | 0.125 | 0.08 | 261 | 0 | 0.364 | 1 | 1 | cs | TRUE
120 | LV_5882-3_0_4_line_120 |  | 112 | 117 | 0.008402 | 0.125 | 0.08 | 261 | 0 | 0.364 | 1 | 1 | cs | TRUE
121 | LV_5882-3_0_4_line_121 |  | 112 | 118 | 0.016604 | 0.125 | 0.08 | 261 | 0 | 0.364 | 1 | 1 | cs | TRUE
122 | LV_5882-3_0_4_line_122 |  | 113 | 114 | 0.0072485 | 0.125 | 0.08 | 261 | 0 | 0.364 | 1 | 1 | cs | TRUE
123 | LV_5882-3_0_4_line_123 |  | 114 | 115 | 0.0069954 | 0.125 | 0.08 | 261 | 0 | 0.364 | 1 | 1 | cs | TRUE
124 | LV_5882-3_0_4_line_124 |  | 115 | 116 | 0.011014 | 0.125 | 0.08 | 261 | 0 | 0.364 | 1 | 1 | cs | TRUE
125 | LV_5882-3_0_4_line_125 |  | 117 | 132 | 0.0097381 | 0.125 | 0.08 | 261 | 0 | 0.364 | 1 | 1 | cs | TRUE
126 | LV_5882-3_0_4_line_126 |  | 117 | 131 | 0.0094505 | 0.125 | 0.08 | 261 | 0 | 0.364 | 1 | 2 | cs | TRUE
127 | LV_5882-3_0_4_line_127 |  | 118 | 133 | 0.027483 | 0.125 | 0.08 | 261 | 0 | 0.364 | 1 | 1 | cs | TRUE
128 | LV_5882-3_0_4_line_128 |  | 119 | 120 | 0.0013016 | 0.125 | 0.08 | 261 | 0 | 0.364 | 1 | 1 | cs | TRUE
129 | LV_5882-3_0_4_line_129 |  | 120 | 122 | 0.0034571 | 0.125 | 0.08 | 261 | 0 | 0.364 | 1 | 1 | cs | TRUE
130 | LV_5882-3_0_4_line_130 |  | 121 | 126 | 0.0076028 | 0.125 | 0.08 | 261 | 0 | 0.364 | 1 | 1 | cs | TRUE
131 | LV_5882-3_0_4_line_131 |  | 122 | 134 | 0.0104 | 0.125 | 0.08 | 261 | 0 | 0.364 | 1 | 1 | cs | TRUE
132 | LV_5882-3_0_4_line_132 |  | 125 | 126 | 0.0052276 | 0.125 | 0.08 | 261 | 0 | 0.364 | 1 | 1 | cs | TRUE
133 | LV_5882-3_0_4_line_133 |  | 127 | 128 | 0.018661 | 0.125 | 0.08 | 261 | 0 | 0.364 | 1 | 1 | cs | TRUE
134 | LV_5882-3_0_4_line_134 |  | 129 | 130 | 0.0088205 | 0.125 | 0.08 | 261 | 0 | 0.364 | 1 | 1 | cs | TRUE
135 | LV_5882-3_0_4_line_135 |  | 129 | 131 | 0.014986 | 0.125 | 0.08 | 261 | 0 | 0.364 | 1 | 2 | cs | TRUE
136 | LV_5882-3_0_4_line_136 |  | 132 | 134 | 0.0057779 | 0.125 | 0.08 | 261 | 0 | 0.364 | 1 | 1 | cs | TRUE
137 | LV_5882-3_0_4_line_137 |  | 137 | 138 | 0.05582 | 0.125 | 0.08 | 261 | 0 | 0.364 | 1 | 1 | cs | TRUE

## trafo
| name | std_type | hv_bus | lv_bus | sn_mva | vn_hv_kv | vn_lv_kv | vk_percent | vkr_percent | pfe_kw | i0_percent | shift_degree | tap_side | tap_neutral | tap_min | tap_max | tap_step_percent | tap_step_degree | tap_pos | tap_phase_shifter | parallel | df | in_service
0 | LV_5882-3_0_4_trafo_121 | 0.63 MVA 20/0.4 kV | 139 | 86 | 0.63 | 20 | 0.4 | 6 | 1.206 | 1.65 | 0.2619 | 150 | hv | 0 | -2 | 2 | 2.5 | 0 | 0 | FALSE | 1 | 1 | TRUE

## line_geodata
| x0 | y0 | x1 | y1 | x2 | y2 | x3 | y3 | x4 | y4 | x5 | y5 | x6 | y6 | x7 | y7 | x8 | y8 | x9 | y9 | x10 | y10 | x11 | y11
0 | 2553317.8072 | 1147759.1627 | 2553307.5997 | 1147758.9252
1 | 2553317.8072 | 1147759.1627 | 2553329.0882 | 1147759.4252 | 2553333.8016 | 1147760.0411
2 | 2553307.5997 | 1147758.9252 | 2553293.4709 | 1147758.5965
3 | 2553333.8016 | 1147760.0411 | 2553340.2874 | 1147760.8886
4 | 2553263.8382 | 1147757.9069 | 2553293.4709 | 1147758.5965
5 | 2553364.3075 | 1147764.0271 | 2553340.2874 | 1147760.8886
6 | 2553334.612 | 1147563.8145 | 2553303.8775 | 1147599.4846
7 | 2553303.8775 | 1147599.4846 | 2553285.2611 | 1147649.1477
8 | 2553334.612 | 1147563.8145 | 2553348.4455 | 1147565.0522 | 2553361.1739 | 1147565.4093 | 2553362.2851 | 1147565.3716
9 | 2553276.2054 | 1147541.9899 | 2553278.178 | 1147543.82 | 2553280.6535 | 1147545.1348 | 2553291.9469 | 1147548.6044 | 2553307.1893 | 1147553.244 | 2553315.7492 | 1147555.79 | 2553325.6479 | 1147558.6591 | 2553328.7947 | 1147559.4018 | 2553331.1091 | 1147560.74 | 2553333.2482 | 1147562.2576 | 2553334.612 | 1147563.8145
10 | 2553334.612 | 1147563.8145 | 2553340.6039 | 1147569.9489 | 2553350.3459 | 1147582.3242 | 2553362.1877 | 1147592.1375 | 2553367.7419 | 1147596.3077 | 2553373.2376 | 1147598.8775 | 2553378.1226 | 1147600.3537
11 | 2553285.2611 | 1147649.1477 | 2553306.1784 | 1147653.4704 | 2553306.2974 | 1147653.5105
12 | 2553285.2611 | 1147649.1477 | 2553281.308 | 1147648.3308
13 | 2553263.8382 | 1147757.9069 | 2553262.2618 | 1147757.8702
14 | 2553375.0686 | 1147765.4332 | 2553364.3075 | 1147764.0271
15 | 2553245.7731 | 1147757.4866 | 2553262.2618 | 1147757.8702
16 | 2553375.0686 | 1147765.4332 | 2553380.6481 | 1147766.1622 | 2553388.9524 | 1147766.6389
17 | 2553434.2568 | 1147595.7263 | 2553424.596 | 1147597.2787 | 2553403.8634 | 1147601.6416 | 2553395.4504 | 1147602.1848 | 2553386.7166 | 1147601.9524 | 2553379.7654 | 1147600.8501 | 2553378.1226 | 1147600.3537
18 | 2553233.6171 | 1147757.4502 | 2553238.1211 | 1147757.3085 | 2553245.7731 | 1147757.4866
19 | 2553412.2961 | 1147684.128 | 2553409.2094 | 1147672.1033 | 2553409.0315 | 1147669.7934
20 | 2553412.6547 | 1147693.1871 | 2553412.7096 | 1147685.7388 | 2553412.2961 | 1147684.128
21 | 2553405.7074 | 1147706.7817 | 2553412.6235 | 1147697.4233 | 2553412.6547 | 1147693.1871
22 | 2553405.7074 | 1147706.7817 | 2553412.9885 | 1147704.8799
23 | 2553405.7074 | 1147706.7817 | 2553389.0941 | 1147710.243
24 | 2553367.3804 | 1147565.1991 | 2553362.2851 | 1147565.3716
25 | 2553276.2054 | 1147541.9899 | 2553269.7322 | 1147539.161 | 2553243.9738 | 1147527.2504
26 | 2553279.0798 | 1147533.3743 | 2553277.5892 | 1147534.2752 | 2553276.4329 | 1147535.696 | 2553275.8615 | 1147537.2679 | 2553276.2054 | 1147541.9899
27 | 2553257.4698 | 1147666.5282 | 2553255.6507 | 1147671.9614 | 2553253.4378 | 1147680.1159
28 | 2553250.3723 | 1147691.4125 | 2553253.4378 | 1147680.1159
29 | 2553257.4698 | 1147666.5282 | 2553262.9986 | 1147650.0151 | 2553276.6789 | 1147647.3741 | 2553281.308 | 1147648.3308
30 | 2553250.3723 | 1147691.4125 | 2553220.7396 | 1147685.9101
31 | 2553250.3723 | 1147691.4125 | 2553265.4988 | 1147694.4174
32 | 2553220.7396 | 1147685.9101 | 2553203.6436 | 1147682.7355
33 | 2553265.4988 | 1147694.4174 | 2553293.9285 | 1147700.0652
34 | 2553201.1947 | 1147682.2808 | 2553203.6436 | 1147682.7355
35 | 2553293.9285 | 1147700.0652 | 2553304.5329 | 1147702.1718
36 | 2553201.1947 | 1147682.2808 | 2553197.3359 | 1147681.5643 | 2553179.1075 | 1147676.0922 | 2553140.9818 | 1147659.9252 | 2553132.8092 | 1147657.4411
37 | 2553102.3198 | 1147648.3659 | 2553108.496 | 1147650.0511 | 2553132.8092 | 1147657.4411
38 | 2553224.492 | 1147757.7372 | 2553233.6171 | 1147757.4502
39 | 2553321.7178 | 1147705.5903 | 2553318.0665 | 1147704.8603 | 2553304.5329 | 1147702.1718
40 | 2553343.501 | 1147709.9453 | 2553321.7178 | 1147705.5903
41 | 2553369.126 | 1147713.008 | 2553354.6251 | 1147712.1693 | 2553343.501 | 1147709.9453
42 | 2553306.2974 | 1147653.5105 | 2553330.7335 | 1147661.7286 | 2553335.6021 | 1147663.5876
43 | 2553335.6021 | 1147663.5876 | 2553359.9804 | 1147672.8964 | 2553363.5844 | 1147673.7856
44 | 2553412.9885 | 1147704.8799 | 2553416.7669 | 1147702.894 | 2553421.7453 | 1147699.1758 | 2553434.6456 | 1147693.006 | 2553440.2367 | 1147691.0617 | 2553444.4764 | 1147690.1284 | 2553446.2498 | 1147690.048 | 2553452.1331 | 1147691.1141 | 2553467.6187 | 1147694.496 | 2553475.2536 | 1147697.6275 | 2553480.314 | 1147700.5343 | 2553484.1268 | 1147704.3272
45 | 2553412.9885 | 1147704.8799 | 2553414.6782 | 1147711.8482 | 2553417.2011 | 1147720.3664
46 | 2553369.126 | 1147713.008 | 2553372.0813 | 1147713.179 | 2553387.9728 | 1147710.4766 | 2553389.0941 | 1147710.243
47 | 2553409.9912 | 1147765.0453 | 2553394.8081 | 1147766.9751 | 2553388.9524 | 1147766.6389
48 | 2553409.9912 | 1147765.0453 | 2553409.9912 | 1147765.0453 | 2553415.2228 | 1147762.2172
49 | 2553428.5213 | 1147752.0395 | 2553427.648 | 1147755.2924 | 2553421.8833 | 1147758.6166 | 2553415.2228 | 1147762.2172
50 | 2553428.5213 | 1147752.0395 | 2553419.7174 | 1147728.8624 | 2553417.2011 | 1147720.3664
51 | 2553428.5213 | 1147752.0395 | 2553433.6149 | 1147753.2785 | 2553441.3615 | 1147754.975 | 2553453.1097 | 1147761.2401
52 | 2553469.0185 | 1147770.1688 | 2553463.964 | 1147767.0285 | 2553453.1097 | 1147761.2401
53 | 2553367.3804 | 1147565.1991 | 2553376.5067 | 1147564.8901 | 2553398.6964 | 1147564.1956 | 2553410.3049 | 1147563.7387 | 2553411.996 | 1147563.6789
54 | 2553102.2408 | 1147648.3444 | 2553102.3198 | 1147648.3659
55 | 2553079.2825 | 1147642.0805 | 2553102.2408 | 1147648.3444
56 | 2553141.9392 | 1147531.5068 | 2553130.1007 | 1147535.6563
57 | 2553098.9927 | 1147534.4352 | 2553103.7387 | 1147535.4177 | 2553115.3527 | 1147537.6172 | 2553125.9471 | 1147537.1121 | 2553130.1007 | 1147535.6563
58 | 2553141.9392 | 1147531.5068 | 2553144.7696 | 1147529.3973
59 | 2553195.2832 | 1147418.8998 | 2553217.494 | 1147411.979 | 2553225.5458 | 1147404.468 | 2553232.2419 | 1147402.3705 | 2553241.006 | 1147403.4918 | 2553246.1723 | 1147400.2166 | 2553247.2275 | 1147396.651 | 2553244.7166 | 1147393.7579 | 2553235.4472 | 1147391.8497
60 | 2553195.2832 | 1147418.8998 | 2553191.6486 | 1147417.6719 | 2553187.3489 | 1147415.8734
61 | 2553163.5608 | 1147509.149 | 2553156.4004 | 1147517.6759 | 2553149.4909 | 1147525.8784 | 2553144.7696 | 1147529.3973
62 | 2553163.5608 | 1147509.149 | 2553161.0789 | 1147507.9639
63 | 2553163.5608 | 1147509.149 | 2553171.1179 | 1147508.1626
64 | 2553086.9445 | 1147473.65 | 2553080.8512 | 1147473.967
65 | 2553086.9445 | 1147473.65 | 2553096.392 | 1147473.0911
66 | 2553086.9445 | 1147473.65 | 2553089.4651 | 1147475.8203 | 2553098.6658 | 1147484.6754 | 2553103.1956 | 1147487.6808
67 | 2553103.1956 | 1147487.6808 | 2553106.3422 | 1147489.7684
68 | 2553106.9902 | 1147457.0184 | 2553100.3667 | 1147457.5814 | 2553090.2258 | 1147456.182
69 | 2553090.2258 | 1147456.182 | 2553092.8024 | 1147444.3286
70 | 2553106.9902 | 1147457.0184 | 2553114.6413 | 1147456.1302
71 | 2553093.8809 | 1147439.367 | 2553092.8024 | 1147444.3286
72 | 2553106.3422 | 1147489.7684 | 2553107.675 | 1147490.6527 | 2553113.658 | 1147493.4035
73 | 2553134.2666 | 1147498.9608 | 2553132.0441 | 1147498.578 | 2553121.9881 | 1147497.2334 | 2553113.658 | 1147493.4035
74 | 2553134.2666 | 1147498.9608 | 2553135.2788 | 1147490.3712
75 | 2553134.2666 | 1147498.9608 | 2553143.5948 | 1147500.5445
76 | 2553136.153 | 1147482.953 | 2553135.2788 | 1147490.3712
77 | 2553143.5948 | 1147500.5445 | 2553153.8941 | 1147504.533 | 2553161.0789 | 1147507.9639
78 | 2553136.153 | 1147482.953 | 2553136.4476 | 1147480.4526
79 | 2553328.6154 | 1147449.2928 | 2553330.4526 | 1147449.4376
80 | 2553328.6154 | 1147449.2928 | 2553314.0761 | 1147448.1473 | 2553299.689 | 1147445.5295
81 | 2553284.2506 | 1147442.7205 | 2553299.689 | 1147445.5295
82 | 2553284.2506 | 1147442.7205 | 2553276.1993 | 1147454.2557 | 2553267.4895 | 1147456.0227
83 | 2553284.2506 | 1147442.7205 | 2553289.0311 | 1147437.2361 | 2553290.3921 | 1147436.152
84 | 2553284.2506 | 1147442.7205 | 2553271.8012 | 1147439.7601 | 2553262.2772 | 1147437.5743
85 | 2553260.986 | 1147457.3421 | 2553267.4895 | 1147456.0227
86 | 2553260.986 | 1147457.3421 | 2553261.7139 | 1147468.5695
87 | 2553260.986 | 1147457.3421 | 2553257.4518 | 1147457.7161
88 | 2553368.6698 | 1147530.944 | 2553364.3384 | 1147531.8007 | 2553347.1901 | 1147534.9019 | 2553340.4789 | 1147536.283
89 | 2553368.6698 | 1147530.944 | 2553375.8638 | 1147529.5212 | 2553385.4957 | 1147526.7118 | 2553397.6423 | 1147518.38 | 2553402.8803 | 1147513.5582
90 | 2553340.4789 | 1147536.283 | 2553334.4463 | 1147537.5244 | 2553320.0689 | 1147538.4475 | 2553312.5315 | 1147538.0169 | 2553305.6109 | 1147535.914 | 2553297.3523 | 1147533.6102 | 2553288.4827 | 1147531.7337 | 2553284.6134 | 1147532.1705
91 | 2553279.0798 | 1147533.3743 | 2553281.0723 | 1147532.814 | 2553284.5694 | 1147532.1754 | 2553284.6134 | 1147532.1705
92 | 2553179.8643 | 1147507.021 | 2553197.6302 | 1147509.2617 | 2553211.9673 | 1147513.0076 | 2553216.2253 | 1147514.4197 | 2553243.9738 | 1147527.2504
93 | 2553178.8117 | 1147412.3024 | 2553187.3489 | 1147415.8734
94 | 2553178.8117 | 1147412.3024 | 2553166.9731 | 1147407.3528
95 | 2553161.3747 | 1147405.0121 | 2553166.9731 | 1147407.3528
96 | 2553179.169 | 1147442.4041 | 2553187.6595 | 1147441.4156
97 | 2553179.169 | 1147442.4041 | 2553177.1552 | 1147455.0152
98 | 2553161.3747 | 1147405.0121 | 2553143.198 | 1147397.4053 | 2553135.6314 | 1147394.2404
99 | 2553161.3747 | 1147405.0121 | 2553160.5257 | 1147418.2701
100 | 2553177.1552 | 1147455.0152 | 2553171.1698 | 1147454.1692
101 | 2553196.115 | 1147457.669 | 2553177.1552 | 1147455.0152
102 | 2553160.5257 | 1147418.2701 | 2553158.4027 | 1147430.6597 | 2553158.3901 | 1147439.9589
103 | 2553158.3705 | 1147440.9967 | 2553158.3891 | 1147440.7428 | 2553158.3901 | 1147439.9589
104 | 2553135.6314 | 1147394.2404 | 2553117.0175 | 1147386.726 | 2553107.0662 | 1147383.1092
105 | 2553170.2535 | 1147454.0397 | 2553171.1698 | 1147454.1692
106 | 2553196.115 | 1147457.669 | 2553195.9988 | 1147462.4724 | 2553195.976 | 1147468.2955
107 | 2553196.115 | 1147457.669 | 2553198.1608 | 1147457.959
108 | 2553157.5494 | 1147452.2442 | 2553158.3705 | 1147440.9967
109 | 2553091.7397 | 1147377.7295 | 2553092.7331 | 1147377.8997 | 2553107.0662 | 1147383.1092
110 | 2553136.2032 | 1147453.8001 | 2553128.3446 | 1147454.5395
111 | 2553128.3446 | 1147454.5395 | 2553117.8966 | 1147455.7524
112 | 2553136.2032 | 1147453.8001 | 2553136.8148 | 1147461.847
113 | 2553114.6413 | 1147456.1302 | 2553117.8966 | 1147455.7524
114 | 2553247.7151 | 1147458.9352 | 2553253.389 | 1147458.146 | 2553257.4518 | 1147457.7161
115 | 2553247.7151 | 1147458.9352 | 2553236.1314 | 1147460.5462
116 | 2553234.6775 | 1147460.7484 | 2553236.1314 | 1147460.5462
117 | 2553234.6775 | 1147460.7484 | 2553224.5444 | 1147460.9829
118 | 2553224.5444 | 1147460.9829 | 2553223.1977 | 1147461.0141
119 | 2553209.2194 | 1147492.4962 | 2553210.156 | 1147491.9543
120 | 2553209.2194 | 1147492.4962 | 2553201.7697 | 1147496.4228
121 | 2553209.2194 | 1147492.4962 | 2553214.3288 | 1147495.7248 | 2553224.3264 | 1147499.1254
122 | 2553223.1977 | 1147461.0141 | 2553220.2032 | 1147461.0834 | 2553215.9921 | 1147460.4865
123 | 2553209.066 | 1147459.5047 | 2553215.9921 | 1147460.4865
124 | 2553198.1608 | 1147457.959 | 2553209.066 | 1147459.5047
125 | 2553201.7697 | 1147496.4228 | 2553198.5187 | 1147487.2434
126 | 2553201.7697 | 1147496.4228 | 2553192.9292 | 1147499.7633
127 | 2553251.3381 | 1147502.5405 | 2553232.5094 | 1147501.9088 | 2553224.3264 | 1147499.1254
128 | 2553195.9632 | 1147469.597 | 2553195.9757 | 1147468.3867 | 2553195.976 | 1147468.2955
129 | 2553195.9632 | 1147469.597 | 2553195.9276 | 1147473.054
130 | 2553162.7256 | 1147452.9757 | 2553170.2535 | 1147454.0397
131 | 2553198.1016 | 1147481.4805 | 2553197.9504 | 1147479.3548 | 2553197.9279 | 1147476.4757 | 2553197.8563 | 1147475.1645 | 2553195.9057 | 1147475.1797 | 2553195.9276 | 1147473.054
132 | 2553157.5494 | 1147452.2442 | 2553162.7256 | 1147452.9757
133 | 2553136.8148 | 1147461.847 | 2553137.3414 | 1147468.7768 | 2553136.6006 | 1147479.1546 | 2553136.4476 | 1147480.4526
134 | 2553179.8643 | 1147507.021 | 2553171.1179 | 1147508.1626
135 | 2553179.8643 | 1147507.021 | 2553190.0843 | 1147500.8383 | 2553192.9292 | 1147499.7633
136 | 2553198.5187 | 1147487.2434 | 2553198.2349 | 1147483.3547 | 2553198.1016 | 1147481.4805
137 | 2553469.0185 | 1147770.1688 | 2553464.8141 | 1147776.6491 | 2553460.5108 | 1147779.2727 | 2553439.8895 | 1147778.0983 | 2553434.0803 | 1147784.6022 | 2553432.7195 | 1147798.2976

## bus_geodata
| x | y | coords
0 | 2553317.8072 | 1147759.1627
1 | 2553307.5997 | 1147758.9252
2 | 2553333.8016 | 1147760.0411
3 | 2553293.4709 | 1147758.5965
4 | 2553340.2874 | 1147760.8886
5 | 2553303.8775 | 1147599.4846
6 | 2553334.612 | 1147563.8145
7 | 2553285.2611 | 1147649.1477
8 | 2553263.8382 | 1147757.9069
9 | 2553364.3075 | 1147764.0271
10 | 2553262.2618 | 1147757.8702
11 | 2553375.0686 | 1147765.4332
12 | 2553378.1226 | 1147600.3537
13 | 2553434.2568 | 1147595.7263
14 | 2553245.7731 | 1147757.4866
15 | 2553409.0315 | 1147669.7934
16 | 2553412.2961 | 1147684.128
17 | 2553412.6547 | 1147693.1871
18 | 2553405.7074 | 1147706.7817
19 | 2553362.2851 | 1147565.3716
20 | 2553276.2054 | 1147541.9899
21 | 2553253.4378 | 1147680.1159
22 | 2553257.4698 | 1147666.5282
23 | 2553250.3723 | 1147691.4125
24 | 2553281.308 | 1147648.3308
25 | 2553220.7396 | 1147685.9101
26 | 2553265.4988 | 1147694.4174
27 | 2553203.6435 | 1147682.7355
28 | 2553293.9285 | 1147700.0652
29 | 2553201.1947 | 1147682.2808
30 | 2553132.8092 | 1147657.4411
31 | 2553233.6171 | 1147757.4502
32 | 2553224.492 | 1147757.7372
33 | 2553304.5329 | 1147702.1718
34 | 2553321.7178 | 1147705.5903
35 | 2553343.501 | 1147709.9453
36 | 2553306.2974 | 1147653.5105
37 | 2553335.6021 | 1147663.5876
38 | 2553363.5844 | 1147673.7856
39 | 2553412.9885 | 1147704.8799
40 | 2553389.0941 | 1147710.243
41 | 2553388.9524 | 1147766.6389
42 | 2553409.9912 | 1147765.0453
43 | 2553415.2228 | 1147762.2172
44 | 2553428.5213 | 1147752.0395
45 | 2553417.2011 | 1147720.3664
46 | 2553453.1097 | 1147761.2401
47 | 2553411.996 | 1147563.6789
48 | 2553367.3804 | 1147565.1991
49 | 2553102.3198 | 1147648.3659
50 | 2553102.2408 | 1147648.3444
51 | 2553130.1007 | 1147535.6563
52 | 2553141.9392 | 1147531.5068
53 | 2553098.9927 | 1147534.4352
54 | 2553235.4472 | 1147391.8497
55 | 2553195.2832 | 1147418.8998
56 | 2553079.2825 | 1147642.0805
57 | 2553144.7696 | 1147529.3973
58 | 2553163.5608 | 1147509.149
59 | 2553086.9445 | 1147473.65
60 | 2553080.8512 | 1147473.967
61 | 2553096.392 | 1147473.0911
62 | 2553103.1956 | 1147487.6808
63 | 2553090.2258 | 1147456.182
64 | 2553106.9902 | 1147457.0184
65 | 2553092.8024 | 1147444.3286
66 | 2553106.3422 | 1147489.7684
67 | 2553113.658 | 1147493.4035
68 | 2553134.2666 | 1147498.9608
69 | 2553135.2788 | 1147490.3712
70 | 2553143.5948 | 1147500.5445
71 | 2553136.153 | 1147482.953
72 | 2553161.0789 | 1147507.9639
73 | 2553328.6154 | 1147449.2928
74 | 2553330.4525 | 1147449.4376
75 | 2553299.689 | 1147445.5295
76 | 2553284.2506 | 1147442.7205
77 | 2553267.4895 | 1147456.0227
78 | 2553290.3921 | 1147436.152
79 | 2553262.2772 | 1147437.5743
80 | 2553260.986 | 1147457.3421
81 | 2553368.6698 | 1147530.944
82 | 2553340.4789 | 1147536.283
83 | 2553402.8803 | 1147513.5582
84 | 2553284.6134 | 1147532.1705
85 | 2553279.0798 | 1147533.3743
86 | 2553243.9738 | 1147527.2504
87 | 2553187.3489 | 1147415.8734
88 | 2553178.8117 | 1147412.3024
89 | 2553166.9731 | 1147407.3528
90 | 2553187.6595 | 1147441.4156
91 | 2553179.169 | 1147442.4041
92 | 2553161.3747 | 1147405.0121
93 | 2553177.1552 | 1147455.0152
94 | 2553160.5257 | 1147418.2701
95 | 2553158.3901 | 1147439.9589
96 | 2553135.6314 | 1147394.2404
97 | 2553171.1698 | 1147454.1692
98 | 2553196.115 | 1147457.669
99 | 2553158.3705 | 1147440.9967
100 | 2553107.0662 | 1147383.1092
101 | 2553128.3446 | 1147454.5395
102 | 2553136.2032 | 1147453.8001
103 | 2553117.8966 | 1147455.7524
104 | 2553091.7397 | 1147377.7295
105 | 2553261.7139 | 1147468.5695
106 | 2553257.4518 | 1147457.7161
107 | 2553247.7151 | 1147458.9352
108 | 2553236.1314 | 1147460.5462
109 | 2553234.6775 | 1147460.7484
110 | 2553224.5444 | 1147460.9829
111 | 2553210.156 | 1147491.9543
112 | 2553209.2194 | 1147492.4962
113 | 2553223.1977 | 1147461.0141
114 | 2553215.9921 | 1147460.4865
115 | 2553209.066 | 1147459.5047
116 | 2553198.1608 | 1147457.959
117 | 2553201.7697 | 1147496.4228
118 | 2553224.3264 | 1147499.1254
119 | 2553195.976 | 1147468.2955
120 | 2553195.9632 | 1147469.597
121 | 2553170.2535 | 1147454.0397
122 | 2553195.9276 | 1147473.054
123 | 2553093.8809 | 1147439.367
124 | 2553114.6413 | 1147456.1302
125 | 2553157.5494 | 1147452.2442
126 | 2553162.7256 | 1147452.9757
127 | 2553136.8148 | 1147461.847
128 | 2553136.4476 | 1147480.4526
129 | 2553179.8643 | 1147507.021
130 | 2553171.1179 | 1147508.1626
131 | 2553192.9292 | 1147499.7633
132 | 2553198.5187 | 1147487.2434
133 | 2553251.3381 | 1147502.5405
134 | 2553198.1016 | 1147481.4805
135 | 2553369.126 | 1147713.008
136 | 2553484.1268 | 1147704.3272
137 | 2553469.0185 | 1147770.1688
138 | 2553432.7195 | 1147798.2976
139 | 2553243.9738 | 1147527.2504

## line_std_types
| c_nf_per_km | r_ohm_per_km | x_ohm_per_km | max_i_ka | type | q_mm2 | alpha | voltage_rating
NAYY 4x50 SE | 210 | 0.642 | 0.083 | 0.142 | cs | 50 | 0.00403 | LV
NAYY 4x120 SE | 264 | 0.225 | 0.08 | 0.242 | cs | 120 | 0.00403 | LV
NAYY 4x150 SE | 261 | 0.208 | 0.08 | 0.27 | cs | 150 | 0.00403 | LV
NA2XS2Y 1x95 RM/25 12/20 kV | 216 | 0.313 | 0.132 | 0.252 | cs | 95 | 0.00403 | MV
NA2XS2Y 1x185 RM/25 12/20 kV | 273 | 0.161 | 0.117 | 0.362 | cs | 185 | 0.00403 | MV
NA2XS2Y 1x240 RM/25 12/20 kV | 304 | 0.122 | 0.112 | 0.421 | cs | 240 | 0.00403 | MV
NA2XS2Y 1x95 RM/25 6/10 kV | 315 | 0.313 | 0.123 | 0.249 | cs | 95 | 0.00403 | MV
NA2XS2Y 1x185 RM/25 6/10 kV | 406 | 0.161 | 0.11 | 0.358 | cs | 185 | 0.00403 | MV
NA2XS2Y 1x240 RM/25 6/10 kV | 456 | 0.122 | 0.105 | 0.416 | cs | 240 | 0.00403 | MV
NA2XS2Y 1x150 RM/25 12/20 kV | 250 | 0.206 | 0.116 | 0.319 | cs | 150 | 0.00403 | MV
NA2XS2Y 1x120 RM/25 12/20 kV | 230 | 0.253 | 0.119 | 0.283 | cs | 120 | 0.00403 | MV
NA2XS2Y 1x70 RM/25 12/20 kV | 190 | 0.443 | 0.132 | 0.22 | cs | 70 | 0.00403 | MV
NA2XS2Y 1x150 RM/25 6/10 kV | 360 | 0.206 | 0.11 | 0.315 | cs | 150 | 0.00403 | MV
NA2XS2Y 1x120 RM/25 6/10 kV | 340 | 0.253 | 0.113 | 0.28 | cs | 120 | 0.00403 | MV
NA2XS2Y 1x70 RM/25 6/10 kV | 280 | 0.443 | 0.123 | 0.217 | cs | 70 | 0.00403 | MV
N2XS(FL)2Y 1x120 RM/35 64/110 kV | 112 | 0.153 | 0.166 | 0.366 | cs | 120 | 0.00393 | HV
N2XS(FL)2Y 1x185 RM/35 64/110 kV | 125 | 0.099 | 0.156 | 0.457 | cs | 185 | 0.00393 | HV
N2XS(FL)2Y 1x240 RM/35 64/110 kV | 135 | 0.075 | 0.149 | 0.526 | cs | 240 | 0.00393 | HV
N2XS(FL)2Y 1x300 RM/35 64/110 kV | 144 | 0.06 | 0.144 | 0.588 | cs | 300 | 0.00393 | HV
15-AL1/3-ST1A 0.4 | 11 | 1.8769 | 0.35 | 0.105 | ol | 16 | 0.00403 | LV
24-AL1/4-ST1A 0.4 | 11.25 | 1.2012 | 0.335 | 0.14 | ol | 24 | 0.00403 | LV
48-AL1/8-ST1A 0.4 | 12.2 | 0.5939 | 0.3 | 0.21 | ol | 48 | 0.00403 | LV
94-AL1/15-ST1A 0.4 | 13.2 | 0.306 | 0.29 | 0.35 | ol | 94 | 0.00403 | LV
34-AL1/6-ST1A 10.0 | 9.7 | 0.8342 | 0.36 | 0.17 | ol | 34 | 0.00403 | MV
48-AL1/8-ST1A 10.0 | 10.1 | 0.5939 | 0.35 | 0.21 | ol | 48 | 0.00403 | MV
70-AL1/11-ST1A 10.0 | 10.4 | 0.4132 | 0.339 | 0.29 | ol | 70 | 0.00403 | MV
94-AL1/15-ST1A 10.0 | 10.75 | 0.306 | 0.33 | 0.35 | ol | 94 | 0.00403 | MV
122-AL1/20-ST1A 10.0 | 11.1 | 0.2376 | 0.323 | 0.41 | ol | 122 | 0.00403 | MV
149-AL1/24-ST1A 10.0 | 11.25 | 0.194 | 0.315 | 0.47 | ol | 149 | 0.00403 | MV
34-AL1/6-ST1A 20.0 | 9.15 | 0.8342 | 0.382 | 0.17 | ol | 34 | 0.00403 | MV
48-AL1/8-ST1A 20.0 | 9.5 | 0.5939 | 0.372 | 0.21 | ol | 48 | 0.00403 | MV
70-AL1/11-ST1A 20.0 | 9.7 | 0.4132 | 0.36 | 0.29 | ol | 70 | 0.00403 | MV
94-AL1/15-ST1A 20.0 | 10 | 0.306 | 0.35 | 0.35 | ol | 94 | 0.00403 | MV
122-AL1/20-ST1A 20.0 | 10.3 | 0.2376 | 0.344 | 0.41 | ol | 122 | 0.00403 | MV
149-AL1/24-ST1A 20.0 | 10.5 | 0.194 | 0.337 | 0.47 | ol | 149 | 0.00403 | MV
184-AL1/30-ST1A 20.0 | 10.75 | 0.1571 | 0.33 | 0.535 | ol | 184 | 0.00403 | MV
243-AL1/39-ST1A 20.0 | 11 | 0.1188 | 0.32 | 0.645 | ol | 243 | 0.00403 | MV
48-AL1/8-ST1A 110.0 | 8 | 0.5939 | 0.46 | 0.21 | ol | 48 | 0.00403 | HV
70-AL1/11-ST1A 110.0 | 8.4 | 0.4132 | 0.45 | 0.29 | ol | 70 | 0.00403 | HV
94-AL1/15-ST1A 110.0 | 8.65 | 0.306 | 0.44 | 0.35 | ol | 94 | 0.00403 | HV
122-AL1/20-ST1A 110.0 | 8.5 | 0.2376 | 0.43 | 0.41 | ol | 122 | 0.00403 | HV
149-AL1/24-ST1A 110.0 | 8.75 | 0.194 | 0.41 | 0.47 | ol | 149 | 0.00403 | HV
184-AL1/30-ST1A 110.0 | 8.8 | 0.1571 | 0.4 | 0.535 | ol | 184 | 0.00403 | HV
243-AL1/39-ST1A 110.0 | 9 | 0.1188 | 0.39 | 0.645 | ol | 243 | 0.00403 | HV
305-AL1/39-ST1A 110.0 | 9.2 | 0.0949 | 0.38 | 0.74 | ol | 305 | 0.00403 | HV
490-AL1/64-ST1A 110.0 | 9.75 | 0.059 | 0.37 | 0.96 | ol | 490 | 0.00403 | HV
679-AL1/86-ST1A 110.0 | 9.95 | 0.042 | 0.36 | 1.15 | ol | 679 | 0.00403 | HV
490-AL1/64-ST1A 220.0 | 10 | 0.059 | 0.285 | 0.96 | ol | 490 | 0.00403 | HV
679-AL1/86-ST1A 220.0 | 11.7 | 0.042 | 0.275 | 1.15 | ol | 679 | 0.00403 | HV
490-AL1/64-ST1A 380.0 | 11 | 0.059 | 0.253 | 0.96 | ol | 490 | 0.00403 | HV
679-AL1/86-ST1A 380.0 | 14.6 | 0.042 | 0.25 | 1.15 | ol | 679 | 0.00403 | HV

## trafo_std_types
| i0_percent | pfe_kw | vkr_percent | sn_mva | vn_lv_kv | vn_hv_kv | vk_percent | shift_degree | vector_group | tap_side | tap_neutral | tap_min | tap_max | tap_step_degree | tap_step_percent | tap_phase_shifter
160 MVA 380/110 kV | 0.06 | 60 | 0.25 | 160 | 110 | 380 | 12.2 | 0 | Yy0 | hv | 0 | -9 | 9 | 0 | 1.5 | FALSE
100 MVA 220/110 kV | 0.06 | 55 | 0.26 | 100 | 110 | 220 | 12 | 0 | Yy0 | hv | 0 | -9 | 9 | 0 | 1.5 | FALSE
63 MVA 110/20 kV | 0.04 | 22 | 0.32 | 63 | 20 | 110 | 18 | 150 | YNd5 | hv | 0 | -9 | 9 | 0 | 1.5 | FALSE
40 MVA 110/20 kV | 0.05 | 18 | 0.34 | 40 | 20 | 110 | 16.2 | 150 | YNd5 | hv | 0 | -9 | 9 | 0 | 1.5 | FALSE
25 MVA 110/20 kV | 0.07 | 14 | 0.41 | 25 | 20 | 110 | 12 | 150 | YNd5 | hv | 0 | -9 | 9 | 0 | 1.5 | FALSE
63 MVA 110/10 kV | 0.04 | 22 | 0.32 | 63 | 10 | 110 | 18 | 150 | YNd5 | hv | 0 | -9 | 9 | 0 | 1.5 | FALSE
40 MVA 110/10 kV | 0.05 | 18 | 0.34 | 40 | 10 | 110 | 16.2 | 150 | YNd5 | hv | 0 | -9 | 9 | 0 | 1.5 | FALSE
25 MVA 110/10 kV | 0.07 | 14 | 0.41 | 25 | 10 | 110 | 12 | 150 | YNd5 | hv | 0 | -9 | 9 | 0 | 1.5 | FALSE
0.25 MVA 20/0.4 kV | 0.32 | 0.8 | 1.44 | 0.25 | 0.4 | 20 | 6 | 150 | Yzn5 | hv | 0 | -2 | 2 | 0 | 2.5 | FALSE
0.4 MVA 20/0.4 kV | 0.3375 | 1.35 | 1.425 | 0.4 | 0.4 | 20 | 6 | 150 | Dyn5 | hv | 0 | -2 | 2 | 0 | 2.5 | FALSE
0.63 MVA 20/0.4 kV | 0.2619 | 1.65 | 1.206 | 0.63 | 0.4 | 20 | 6 | 150 | Dyn5 | hv | 0 | -2 | 2 | 0 | 2.5 | FALSE
0.25 MVA 10/0.4 kV | 0.24 | 0.6 | 1.2 | 0.25 | 0.4 | 10 | 4 | 150 | Dyn5 | hv | 0 | -2 | 2 | 0 | 2.5 | FALSE
0.4 MVA 10/0.4 kV | 0.2375 | 0.95 | 1.325 | 0.4 | 0.4 | 10 | 4 | 150 | Dyn5 | hv | 0 | -2 | 2 | 0 | 2.5 | FALSE
0.63 MVA 10/0.4 kV | 0.1873 | 1.18 | 1.0794 | 0.63 | 0.4 | 10 | 4 | 150 | Dyn5 | hv | 0 | -2 | 2 | 0 | 2.5 | FALSE

## trafo3w_std_types
| sn_hv_mva | sn_mv_mva | sn_lv_mva | vn_hv_kv | vn_mv_kv | vn_lv_kv | vk_hv_percent | vk_mv_percent | vk_lv_percent | vkr_hv_percent | vkr_mv_percent | vkr_lv_percent | pfe_kw | i0_percent | shift_mv_degree | shift_lv_degree | vector_group | tap_side | tap_neutral | tap_min | tap_max | tap_step_percent
63/25/38 MVA 110/20/10 kV | 63 | 25 | 38 | 110 | 20 | 10 | 10.4 | 10.4 | 10.4 | 0.28 | 0.32 | 0.35 | 35 | 0.89 | 0 | 0 | YN0yn0yn0 | hv | 0 | -10 | 10 | 1.2
63/25/38 MVA 110/10/10 kV | 63 | 25 | 38 | 110 | 10 | 10 | 10.4 | 10.4 | 10.4 | 0.28 | 0.32 | 0.35 | 35 | 0.89 | 0 | 0 | YN0yn0yn0 | hv | 0 | -10 | 10 | 1.2

## fuse_std_types
| fuse_type | i_rated_a | t_avg | t_min | t_total | x_avg | x_min | x_total
HV 100A | HV 100A | 100 | 0 | [10.0, 3.64, 0.854, 0.281, 0.1, 0.0531, 0.022, 0.01] | [10.0, 4.267, 1.21, 0.403, 0.1, 0.058, 0.022, 0.01] | 0 | [300.0, 350.0, 450.0, 550.0, 700.0, 850.0, 1200.0, 1752.0] | [600.0, 700.0, 900.0, 1150.0, 1665.0, 2000.0, 3000.0, 4313.0]
HV 10A | HV 10A | 10 | 0 | [10.0, 1675.0, 0.344, 0.156, 0.1, 0.0417, 0.0171, 0.01] | [10.0, 1.3, 0.3, 0.155, 0.1, 0.0555, 0.023, 0.01] | 0 | [30.0, 32.0, 35.0, 37.0, 39.0, 50.0, 70.0, 88.0] | [60.0, 70.0, 80.0, 87.0, 94.0, 110.0, 150.0, 216.0]
HV 125A | HV 125A | 125 | 0 | [10.0, 1.82, 0.344, 0.1, 0.0467, 0.0269, 0.01] | [10.0, 2.478, 0.426, 0.1, 0.0427, 0.0211, 0.01] | 0 | [375.0, 500.0, 700.0, 925.0, 1200.0, 1500.0, 2341.0] | [750.0, 1000.0, 1500.0, 2200.0, 3000.0, 4000.0, 5765.0]
HV 160A | HV 160A | 160 | 0 | [10.0, 4.15, 1.03, 0.198, 0.1, 0.051, 0.0172, 0.01] | [10.0, 2.3, 0.734, 0.274, 0.1, 0.046, 0.0177, 0.01] | 0 | [480.0, 550.0, 700.0, 1000.0, 1260.0, 1600.0, 2500.0, 3227.0] | [960.0, 1300.0, 1700.0, 2200.0, 2996.0, 4000.0, 6000.0, 7946.0]
HV 16A | HV 16A | 16 | 0 | [10.0, 0.352, 0.164, 0.1, 0.0649, 0.0342, 0.01] | [10.0, 2.34, 0.722, 0.181, 0.1, 0.055, 0.0296, 0.01] | 0 | [48.0, 60.0, 65.0, 71.0, 80.0, 100.0, 162.0] | [96.0, 110.0, 125.0, 150.0, 168.0, 200.0, 250.0, 398.0]
HV 200A | HV 200A | 200 | 0 | [10.0, 4.267, 1.21, 0.403, 0.1, 0.058, 0.022, 0.01] | [10.0, 3.73, 1.654, 0.328, 0.1, 0.0531, 0.019, 0.01] | 0 | [600.0, 700.0, 900.0, 1150.0, 1665.0, 2000.0, 3000.0, 4313.0] | [1200.0, 1500.0, 1800.0, 2700.0, 3960.0, 5000.0, 7500.0, 10620.0]
HV 20A | HV 20A | 20 | 0 | [10.0, 1.3, 0.3, 0.155, 0.1, 0.0555, 0.023, 0.01] | [10.0, 1.3, 0.161, 0.1, 0.0611, 0.0399, 0.0141, 0.01] | 0 | [60.0, 70.0, 80.0, 87.0, 94.0, 110.0, 150.0, 216.0] | [120.0, 150.0, 200.0, 223.0, 260.0, 300.0, 450.0, 532.0]
HV 25A | HV 25A | 25 | 0 | [10.0, 2.512, 0.833, 0.299, 0.1, 0.0372, 0.0223, 0.01] | [10.0, 3.125, 0.597, 0.198, 0.1, 0.0378, 0.022, 0.01] | 0 | [75.0, 82.0, 90.0, 100.0, 124.0, 170.0, 200.0, 289.0] | [150.0, 170.0, 210.0, 250.0, 294.0, 400.0, 500.0, 711.0]
HV 31.5A | HV 31.5A | 31.5 | 0 | [10.0, 2.34, 0.722, 0.181, 0.1, 0.055, 0.0296, 0.01] | [10.0, 2.84, 0.368, 0.164, 0.1, 0.0621, 0.0378, 0.0195, 0.01] | 0 | [95.0, 110.0, 125.0, 150.0, 165.0, 200.0, 250.0, 390.0] | [189.0, 220.0, 300.0, 350.0, 393.0, 450.0, 530.0, 700.0, 960.0]
HV 40A | HV 40A | 40 | 0 | [10.0, 1.3, 0.161, 0.1, 0.0611, 0.0399, 0.0141, 0.01] | [10.0, 2.05, 0.369, 0.198, 0.1, 0.051, 0.0298, 0.01] | 0 | [120.0, 150.0, 200.0, 223.0, 260.0, 300.0, 450.0, 532.0] | [240.0, 300.0, 400.0, 450.0, 530.0, 650.0, 800.0, 1311.0]
HV 50A | HV 50A | 50 | 0 | [10.0, 3.215, 0.597, 0.198, 0.1, 0.0378, 0.022, 0.01] | [10.0, 3.64, 0.854, 0.281, 0.1, 0.0531, 0.022, 0.01] | 0 | [150.0, 170.0, 210.0, 250.0, 294.0, 400.0, 500.0, 711.0] | [300.0, 350.0, 450.0, 550.0, 700.0, 850.0, 1200.0, 1752.0]
HV 6.3A | HV 6.3A | 6.3 | 0 | [10.0, 1.39, 0.344, 0.168, 0.1, 0.056, 0.0263, 0.01] | [10.0, 1.711, 0.516, 0.198, 0.1, 0.0634, 0.0303, 0.01] | 0 | [19.0, 19.5, 20.4, 20.8, 22.0, 25.0, 32.0, 48.0] | [38.0, 40.0, 43.0, 48.0, 53.0, 60.0, 75.0, 118.0]
HV 63A | HV 63A | 63 | 0 | [10.0, 2.84, 0.368, 0.164, 0.1, 0.0621, 0.0378, 0.0195, 0.01] | [10.0, 1.82, 0.344, 0.1, 0.0467, 0.0269, 0.01] | 0 | [189.0, 220.0, 300.0, 350.0, 393.0, 450.0, 530.0, 700.0, 961.0] | [378.0, 500.0, 700.0, 934.0, 1200.0, 1500.0, 2366.0]
HV 80A | HV 80A | 80 | 0 | [10.0, 2.05, 0.369, 0.198, 0.1, 0.051, 0.0298, 0.01] | [10.0, 4.15, 1.03, 0.198, 0.1, 0.051, 0.0172, 0.01] | 0 | [240.0, 300.0, 400.0, 450.0, 530.0, 650.0, 800.0, 1311.0] | [480.0, 550.0, 700.0, 1000.0, 1260.0, 1600.0, 2500.0, 3227.0]
Siemens NH-1-100 | Siemens NH-1-100 | 100 | [5400.0, 2000.0, 400.0, 20.0, 1.0, 0.2, 0.012, 0.004] | 0 | 0 | [150.0, 190.0, 250.0, 430.0, 900.0, 1250.0, 2700.0, 3600.0] | 0 | 0
Siemens NH-1-125 | Siemens NH-1-125 | 125 | [4800.0, 120.0, 7.0, 0.1, 0.004] | 0 | 0 | [180.0, 400.0, 740.0, 2000.0, 4250.0] | 0 | 0
Siemens NH-1-16 | Siemens NH-1-16 | 16 | [4000.0, 400.0, 2.0, 0.1, 0.04, 0.01] | 0 | 0 | [26.0, 35.0, 75.0, 150.0, 200.0, 300.0] | 0 | 0
Siemens NH-1-160 | Siemens NH-1-160 | 160 | [4800.0, 120.0, 7.0, 0.1, 0.004] | 0 | 0 | [210.0, 500.0, 900.0, 2300.0, 5000.0] | 0 | 0
Siemens NH-1-25 | Siemens NH-1-25 | 25 | [4000.0, 1000.0, 10.0, 0.2, 0.02, 0.01] | 0 | 0 | [40.0, 50.0, 100.0, 210.0, 400.0, 500.0] | 0 | 0
Siemens NH-1-50 | Siemens NH-1-50 | 50 | [4000.0, 40.0, 4.0, 1.0, 0.02, 0.01] | 0 | 0 | [86.0, 200.0, 300.0, 400.0, 1000.0, 1280.0] | 0 | 0
Siemens NH-1-63 | Siemens NH-1-63 | 63 | [4000.0, 100.0, 10.0, 2.0, 0.04, 0.01] | 0 | 0 | [100.0, 200.0, 300.0, 400.0, 1000.0, 1500.0] | 0 | 0
Siemens NH-1-80 | Siemens NH-1-80 | 80 | [4800.0, 120.0, 7.0, 0.1, 0.01] | 0 | 0 | [150.58, 250.0, 450.0, 1150.0, 2470.0] | 0 | 0
Siemens NH-2-1000 | Siemens NH-2-1000 | 1000 | [4800.0, 120.0, 7.0, 0.1, 0.004] | 0 | 0 | [1900.0, 3500.0, 8400.0, 24000.0, 52000.0] | 0 | 0
Siemens NH-2-200 | Siemens NH-2-200 | 200 | [4800.0, 120.0, 7.0, 0.1, 0.004] | 0 | 0 | [280.0, 650.0, 1200.0, 3000.0, 7000.0] | 0 | 0
Siemens NH-2-224 | Siemens NH-2-224 | 224 | [4800.0, 120.0, 7.0, 0.2, 0.04, 0.004] | 0 | 0 | [400.0, 750.0, 1453.0, 3025.0, 4315.0, 7600.0] | 0 | 0
Siemens NH-2-250 | Siemens NH-2-250 | 250 | [4800.0, 120.0, 7.0, 0.1, 0.004] | 0 | 0 | [450.0, 800.0, 1650.0, 4000.0, 8500.0] | 0 | 0
Siemens NH-2-315 | Siemens NH-2-315 | 315 | [4800.0, 120.0, 7.0, 0.1, 0.004] | 0 | 0 | [550.0, 920.0, 1900.0, 5000.0, 11000.0] | 0 | 0
Siemens NH-2-355 | Siemens NH-2-355 | 355 | [4800.0, 120.0, 6.0, 0.1, 0.004] | 0 | 0 | [650.0, 1116.27, 2350.0, 5840.0, 12790.0] | 0 | 0
Siemens NH-2-400 | Siemens NH-2-400 | 400 | [4800.0, 120.0, 7.0, 0.1, 0.004] | 0 | 0 | [720.0, 1350.0, 2800.0, 6500.0, 15000.0] | 0 | 0
Siemens NH-2-425 | Siemens NH-2-425 | 425 | [4800.0, 120.0, 7.0, 0.1, 0.004] | 0 | 0 | [850.0, 1500.0, 3050.0, 7500.0, 16500.0] | 0 | 0
Siemens NH-2-630 | Siemens NH-2-630 | 630 | [4800.0, 120.0, 7.0, 0.1, 0.004] | 0 | 0 | [1200.0, 2000.0, 4800.0, 12000.0, 26000.0] | 0 | 0

## dtypes
| element | column | dtype
0 | bus | name | object
1 | bus | vn_kv | float64
2 | bus | type | object
3 | bus | zone | object
4 | bus | in_service | bool
5 | load | name | object
6 | load | bus | uint32
7 | load | p_mw | float64
8 | load | q_mvar | float64
9 | load | const_z_percent | float64
10 | load | const_i_percent | float64
11 | load | sn_mva | float64
12 | load | scaling | float64
13 | load | in_service | bool
14 | load | type | object
15 | ext_grid | name | object
16 | ext_grid | bus | uint32
17 | ext_grid | vm_pu | float64
18 | ext_grid | va_degree | float64
19 | ext_grid | slack_weight | float64
20 | ext_grid | in_service | bool
21 | line | name | object
22 | line | std_type | object
23 | line | from_bus | uint32
24 | line | to_bus | uint32
25 | line | length_km | float64
26 | line | r_ohm_per_km | float64
27 | line | x_ohm_per_km | float64
28 | line | c_nf_per_km | float64
29 | line | g_us_per_km | float64
30 | line | max_i_ka | float64
31 | line | df | float64
32 | line | parallel | uint32
33 | line | type | object
34 | line | in_service | bool
35 | trafo | name | object
36 | trafo | std_type | object
37 | trafo | hv_bus | uint32
38 | trafo | lv_bus | uint32
39 | trafo | sn_mva | float64
40 | trafo | vn_hv_kv | float64
41 | trafo | vn_lv_kv | float64
42 | trafo | vk_percent | float64
43 | trafo | vkr_percent | float64
44 | trafo | pfe_kw | float64
45 | trafo | i0_percent | float64
46 | trafo | shift_degree | float64
47 | trafo | tap_side | object
48 | trafo | tap_neutral | int32
49 | trafo | tap_min | int32
50 | trafo | tap_max | int32
51 | trafo | tap_step_percent | float64
52 | trafo | tap_step_degree | float64
53 | trafo | tap_pos | int32
54 | trafo | tap_phase_shifter | bool
55 | trafo | parallel | uint32
56 | trafo | df | float64
57 | trafo | in_service | bool
58 | line_geodata | coords | object
59 | bus_geodata | x | float64
60 | bus_geodata | y | float64
61 | bus_geodata | coords | object

## parameters
| version | format_version | converged | OPF_converged | name | f_hz | sn_mva
0 | 2.14.6 | 2.14.0 | FALSE | FALSE |  | 50 | 1