## bus
| name | vn_kv | type | zone | in_service
0 | bus_LV_5882-4_1_5_node_3 | 0.4 | n |  | TRUE
1 | bus_LV_5882-4_1_5_node_4 | 0.4 | n |  | TRUE
2 | bus_LV_5882-4_1_5_node_5 | 0.4 | n |  | TRUE
3 | bus_LV_5882-4_1_5_node_6 | 0.4 | n |  | TRUE
4 | bus_LV_5882-4_1_5_node_57 | 0.4 | n |  | TRUE
5 | bus_LV_5882-4_1_5_node_90 | 0.4 | n |  | TRUE
6 | bus_LV_5882-4_1_5_node_85 | 0.4 | n |  | TRUE
7 | bus_LV_5882-4_1_5_node_117 | 0.4 | n |  | TRUE
8 | bus_LV_5882-4_1_5_node_118 | 0.4 | n |  | TRUE
9 | bus_LV_5882-4_1_5_node_119 | 0.4 | n |  | TRUE
10 | bus_LV_5882-4_1_5_node_115 | 0.4 | n |  | TRUE
11 | bus_LV_5882-4_1_5_node_187 | 0.4 | n |  | TRUE
12 | bus_LV_5882-4_1_5_node_188 | 0.4 | n |  | TRUE
13 | bus_LV_5882-4_1_5_node_189 | 0.4 | n |  | TRUE
14 | bus_LV_5882-4_1_5_node_190 | 0.4 | n |  | TRUE
15 | bus_LV_5882-4_1_5_node_182 | 0.4 | n |  | TRUE
16 | bus_LV_5882-4_1_5_node_191 | 0.4 | n |  | TRUE
17 | bus_LV_5882-4_1_5_node_171 | 0.4 | n |  | TRUE
18 | bus_LV_5882-4_1_5_node_177 | 0.4 | n |  | TRUE
19 | bus_LV_5882-4_1_5_node_186 | 0.4 | n |  | TRUE
20 | bus_LV_5882-4_1_5_node_167 | 0.4 | n |  | TRUE
21 | bus_LV_5882-4_1_5_node_185 | 0.4 | n |  | TRUE
22 | bus_LV_5882-4_1_5_node_48 | 0.4 | n |  | TRUE
23 | bus_LV_5882-4_1_5_node_49 | 0.4 | n |  | TRUE
24 | bus_LV_5882-4_1_5_node_50 | 0.4 | n |  | TRUE
25 | bus_LV_5882-4_1_5_node_51 | 0.4 | n |  | TRUE
26 | bus_LV_5882-4_1_5_node_52 | 0.4 | n |  | TRUE
27 | bus_LV_5882-4_1_5_node_53 | 0.4 | n |  | TRUE
28 | bus_LV_5882-4_1_5_node_54 | 0.4 | n |  | TRUE
29 | bus_LV_5882-4_1_5_node_73 | 0.4 | n |  | TRUE
30 | bus_LV_5882-4_1_5_node_88 | 0.4 | n |  | TRUE
31 | bus_LV_5882-4_1_5_node_199 | 0.4 | n |  | TRUE
32 | bus_LV_5882-4_1_5_node_81 | 0.4 | n |  | TRUE
33 | bus_LV_5882-4_1_5_node_93 | 0.4 | n |  | TRUE
34 | bus_LV_5882-4_1_5_node_74 | 0.4 | n |  | TRUE
35 | bus_LV_5882-4_1_5_node_89 | 0.4 | n |  | TRUE
36 | bus_LV_5882-4_1_5_node_82 | 0.4 | n |  | TRUE
37 | bus_LV_5882-4_1_5_node_80 | 0.4 | n |  | TRUE
38 | bus_LV_5882-4_1_5_node_92 | 0.4 | n |  | TRUE
39 | bus_LV_5882-4_1_5_node_59 | 0.4 | n |  | TRUE
40 | bus_LV_5882-4_1_5_node_60 | 0.4 | n |  | TRUE
41 | bus_LV_5882-4_1_5_node_61 | 0.4 | n |  | TRUE
42 | bus_LV_5882-4_1_5_node_62 | 0.4 | n |  | TRUE
43 | bus_LV_5882-4_1_5_node_63 | 0.4 | n |  | TRUE
44 | bus_LV_5882-4_1_5_node_64 | 0.4 | n |  | TRUE
45 | bus_LV_5882-4_1_5_node_65 | 0.4 | n |  | TRUE
46 | bus_LV_5882-4_1_5_node_66 | 0.4 | n |  | TRUE
47 | bus_LV_5882-4_1_5_node_141 | 0.4 | n |  | TRUE
48 | bus_LV_5882-4_1_5_node_134 | 0.4 | n |  | TRUE
49 | bus_LV_5882-4_1_5_node_83 | 0.4 | n |  | TRUE
50 | bus_LV_5882-4_1_5_node_111 | 0.4 | n |  | TRUE
51 | bus_LV_5882-4_1_5_node_133 | 0.4 | n |  | TRUE
52 | bus_LV_5882-4_1_5_node_97 | 0.4 | n |  | TRUE
53 | bus_LV_5882-4_1_5_node_110 | 0.4 | n |  | TRUE
54 | bus_LV_5882-4_1_5_node_87 | 0.4 | n |  | TRUE
55 | bus_LV_5882-4_1_5_node_86 | 0.4 | n |  | TRUE
56 | bus_LV_5882-4_1_5_node_75 | 0.4 | n |  | TRUE
57 | bus_LV_5882-4_1_5_node_76 | 0.4 | n |  | TRUE
58 | bus_LV_5882-4_1_5_node_77 | 0.4 | n |  | TRUE
59 | bus_LV_5882-4_1_5_node_78 | 0.4 | n |  | TRUE
60 | bus_LV_5882-4_1_5_node_79 | 0.4 | n |  | TRUE
61 | bus_LV_5882-4_1_5_node_84 | 0.4 | n |  | TRUE
62 | bus_LV_5882-4_1_5_node_91 | 0.4 | n |  | TRUE
63 | bus_LV_5882-4_1_5_node_124 | 0.4 | n |  | TRUE
64 | bus_LV_5882-4_1_5_node_121 | 0.4 | n |  | TRUE
65 | bus_LV_5882-4_1_5_node_160 | 0.4 | n |  | TRUE
66 | bus_LV_5882-4_1_5_node_120 | 0.4 | n |  | TRUE
67 | bus_LV_5882-4_1_5_node_112 | 0.4 | n |  | TRUE
68 | bus_LV_5882-4_1_5_node_113 | 0.4 | n |  | TRUE
69 | bus_LV_5882-4_1_5_node_114 | 0.4 | n |  | TRUE
70 | bus_LV_5882-4_1_5_node_125 | 0.4 | n |  | TRUE
71 | bus_LV_5882-4_1_5_node_126 | 0.4 | n |  | TRUE
72 | bus_LV_5882-4_1_5_node_116 | 0.4 | n |  | TRUE
73 | bus_LV_5882-4_1_5_node_127 | 0.4 | n |  | TRUE
74 | bus_LV_5882-4_1_5_node_128 | 0.4 | n |  | TRUE
75 | bus_LV_5882-4_1_5_node_122 | 0.4 | n |  | TRUE
76 | bus_LV_5882-4_1_5_node_123 | 0.4 | n |  | TRUE
77 | bus_LV_5882-4_1_5_node_147 | 0.4 | n |  | TRUE
78 | bus_LV_5882-4_1_5_node_161 | 0.4 | n |  | TRUE
79 | bus_LV_5882-4_1_5_node_158 | 0.4 | n |  | TRUE
80 | bus_LV_5882-4_1_5_node_138 | 0.4 | n |  | TRUE
81 | bus_LV_5882-4_1_5_node_137 | 0.4 | n |  | TRUE
82 | bus_LV_5882-4_1_5_node_198 | 0.4 | n |  | TRUE
83 | bus_LV_5882-4_1_5_node_129 | 0.4 | n |  | TRUE
84 | bus_LV_5882-4_1_5_node_135 | 0.4 | n |  | TRUE
85 | bus_LV_5882-4_1_5_node_148 | 0.4 | n |  | TRUE
86 | bus_LV_5882-4_1_5_node_149 | 0.4 | n |  | TRUE
87 | bus_LV_5882-4_1_5_node_150 | 0.4 | n |  | TRUE
88 | bus_LV_5882-4_1_5_node_151 | 0.4 | n |  | TRUE
89 | bus_LV_5882-4_1_5_node_152 | 0.4 | n |  | TRUE
90 | bus_LV_5882-4_1_5_node_153 | 0.4 | n |  | TRUE
91 | bus_LV_5882-4_1_5_node_157 | 0.4 | n |  | TRUE
92 | bus_LV_5882-4_1_5_node_155 | 0.4 | n |  | TRUE
93 | bus_LV_5882-4_1_5_node_166 | 0.4 | n |  | TRUE
94 | bus_LV_5882-4_1_5_node_163 | 0.4 | n |  | TRUE
95 | bus_LV_5882-4_1_5_node_162 | 0.4 | n |  | TRUE
96 | bus_LV_5882-4_1_5_node_156 | 0.4 | n |  | TRUE
97 | bus_LV_5882-4_1_5_node_164 | 0.4 | n |  | TRUE
98 | bus_LV_5882-4_1_5_node_159 | 0.4 | n |  | TRUE
99 | bus_LV_5882-4_1_5_node_165 | 0.4 | n |  | TRUE
100 | bus_LV_5882-4_1_5_node_183 | 0.4 | n |  | TRUE
101 | bus_LV_5882-4_1_5_node_170 | 0.4 | n |  | TRUE
102 | bus_LV_5882-4_1_5_node_172 | 0.4 | n |  | TRUE
103 | bus_LV_5882-4_1_5_node_173 | 0.4 | n |  | TRUE
104 | bus_LV_5882-4_1_5_node_174 | 0.4 | n |  | TRUE
105 | bus_LV_5882-4_1_5_node_201 | 0.4 | n |  | TRUE
106 | bus_LV_5882-4_1_5_node_175 | 0.4 | n |  | TRUE
107 | bus_LV_5882-4_1_5_node_176 | 0.4 | n |  | TRUE
108 | bus_LV_5882-4_1_5_node_184 | 0.4 | n |  | TRUE
109 | bus_LV_5882-4_1_5_node_178 | 0.4 | n |  | TRUE
110 | bus_LV_5882-4_1_5_node_202 | 0.4 | n |  | TRUE
111 | bus_LV_5882-4_1_5_node_181 | 0.4 | n |  | TRUE
112 | bus_LV_5882-4_1_5_node_179 | 0.4 | n |  | TRUE
113 | bus_LV_5882-4_1_5_node_180 | 0.4 | n |  | TRUE
114 | bus_MV_263_0_node_15 | 20 | n |  | TRUE

## load
| name | bus | p_mw | q_mvar | const_z_percent | const_i_percent | sn_mva | scaling | in_service | type
0 | LV_5882-4_1_5_load_3 | 0 | 0.0012213 | 0.00030608 | 0 | 0 |  | 1 | TRUE | wye
1 | LV_5882-4_1_5_load_4 | 1 | 0.0014802 | 0.00037098 | 0 | 0 |  | 1 | TRUE | wye
2 | LV_5882-4_1_5_load_5 | 2 | 0.0018686 | 0.00046832 | 0 | 0 |  | 1 | TRUE | wye
3 | LV_5882-4_1_5_load_6 | 3 | 0.00082031 | 0.00020559 | 0 | 0 |  | 1 | TRUE | wye
4 | LV_5882-4_1_5_load_57 | 4 | 0.0019488 | 0.00048841 | 0 | 0 |  | 1 | TRUE | wye
5 | LV_5882-4_1_5_load_90 | 5 | 0.0019538 | 0.00048967 | 0 | 0 |  | 1 | TRUE | wye
6 | LV_5882-4_1_5_load_85 | 6 | 0.0019671 | 0.00049301 | 0 | 0 |  | 1 | TRUE | wye
7 | LV_5882-4_1_5_load_119 | 9 | 0.00057038 | 0.00014295 | 0 | 0 |  | 1 | TRUE | wye
8 | LV_5882-4_1_5_load_115 | 10 | 0.011303 | 0.0028329 | 0 | 0 |  | 1 | TRUE | wye
9 | LV_5882-4_1_5_load_187 | 11 | 0.00019631 | 4.92e-05 | 0 | 0 |  | 1 | TRUE | wye
10 | LV_5882-4_1_5_load_189 | 13 | 0.000351 | 8.7968e-05 | 0 | 0 |  | 1 | TRUE | wye
11 | LV_5882-4_1_5_load_190 | 14 | 0.00038767 | 9.7158e-05 | 0 | 0 |  | 1 | TRUE | wye
12 | LV_5882-4_1_5_load_182 | 15 | 0.00070704 | 0.0001772 | 0 | 0 |  | 1 | TRUE | wye
13 | LV_5882-4_1_5_load_191 | 16 | 0.0016412 | 0.00041133 | 0 | 0 |  | 1 | TRUE | wye
14 | LV_5882-4_1_5_load_171 | 17 | 0.00054285 | 0.00013605 | 0 | 0 |  | 1 | TRUE | wye
15 | LV_5882-4_1_5_load_177 | 18 | 0.00052644 | 0.00013194 | 0 | 0 |  | 1 | TRUE | wye
16 | LV_5882-4_1_5_load_186 | 19 | 0.00060736 | 0.00015222 | 0 | 0 |  | 1 | TRUE | wye
17 | LV_5882-4_1_5_load_167 | 20 | 0.0020394 | 0.00051111 | 0 | 0 |  | 1 | TRUE | wye
18 | LV_5882-4_1_5_load_48 | 22 | 0.0067883 | 0.0017013 | 0 | 0 |  | 1 | TRUE | wye
19 | LV_5882-4_1_5_load_51 | 25 | 0.0027426 | 0.00068736 | 0 | 0 |  | 1 | TRUE | wye
20 | LV_5882-4_1_5_load_52 | 26 | 0.0019943 | 0.00049981 | 0 | 0 |  | 1 | TRUE | wye
21 | LV_5882-4_1_5_load_54 | 28 | 0.0023171 | 0.00058071 | 0 | 0 |  | 1 | TRUE | wye
22 | LV_5882-4_1_5_load_73 | 29 | 0.0012686 | 0.00031794 | 0 | 0 |  | 1 | TRUE | wye
23 | LV_5882-4_1_5_load_88 | 30 | 0.0018676 | 0.00046806 | 0 | 0 |  | 1 | TRUE | wye
24 | LV_5882-4_1_5_load_199 | 31 | 0.002352 | 0.00058947 | 0 | 0 |  | 1 | TRUE | wye
25 | LV_5882-4_1_5_load_89 | 35 | 0.0015448 | 0.00038717 | 0 | 0 |  | 1 | TRUE | wye
26 | LV_5882-4_1_5_load_80 | 37 | 0.007288 | 0.0018265 | 0 | 0 |  | 1 | TRUE | wye
27 | LV_5882-4_1_5_load_92 | 38 | 0.0059774 | 0.0014981 | 0 | 0 |  | 1 | TRUE | wye
28 | LV_5882-4_1_5_load_59 | 39 | 0.00094406 | 0.0002366 | 0 | 0 |  | 1 | TRUE | wye
29 | LV_5882-4_1_5_load_60 | 40 | 0.0033221 | 0.00083258 | 0 | 0 |  | 1 | TRUE | wye
30 | LV_5882-4_1_5_load_63 | 43 | 0.0013449 | 0.00033705 | 0 | 0 |  | 1 | TRUE | wye
31 | LV_5882-4_1_5_load_66 | 46 | 0.0013556 | 0.00033975 | 0 | 0 |  | 1 | TRUE | wye
32 | LV_5882-4_1_5_load_141 | 47 | 0.0046205 | 0.001158 | 0 | 0 |  | 1 | TRUE | wye
33 | LV_5882-4_1_5_load_134 | 48 | 0.0033655 | 0.00084348 | 0 | 0 |  | 1 | TRUE | wye
34 | LV_5882-4_1_5_load_83 | 49 | 0.002224 | 0.00055739 | 0 | 0 |  | 1 | TRUE | wye
35 | LV_5882-4_1_5_load_111 | 50 | 0.0027519 | 0.0006897 | 0 | 0 |  | 1 | TRUE | wye
36 | LV_5882-4_1_5_load_133 | 51 | 0.0025829 | 0.00064733 | 0 | 0 |  | 1 | TRUE | wye
37 | LV_5882-4_1_5_load_97 | 52 | 0.0010483 | 0.00026273 | 0 | 0 |  | 1 | TRUE | wye
38 | LV_5882-4_1_5_load_110 | 53 | 0.0041339 | 0.001036 | 0 | 0 |  | 1 | TRUE | wye
39 | LV_5882-4_1_5_load_87 | 54 | 0.0023634 | 0.00059234 | 0 | 0 |  | 1 | TRUE | wye
40 | LV_5882-4_1_5_load_86 | 55 | 0.0034131 | 0.00085539 | 0 | 0 |  | 1 | TRUE | wye
41 | LV_5882-4_1_5_load_75 | 56 | 0.0028176 | 0.00070616 | 0 | 0 |  | 1 | TRUE | wye
42 | LV_5882-4_1_5_load_76 | 57 | 0.0032254 | 0.00080837 | 0 | 0 |  | 1 | TRUE | wye
43 | LV_5882-4_1_5_load_77 | 58 | 0.0018475 | 0.00046303 | 0 | 0 |  | 1 | TRUE | wye
44 | LV_5882-4_1_5_load_78 | 59 | 0.00099437 | 0.00024921 | 0 | 0 |  | 1 | TRUE | wye
45 | LV_5882-4_1_5_load_79 | 60 | 0.0018785 | 0.00047079 | 0 | 0 |  | 1 | TRUE | wye
46 | LV_5882-4_1_5_load_84 | 61 | 0.0013631 | 0.00034162 | 0 | 0 |  | 1 | TRUE | wye
47 | LV_5882-4_1_5_load_91 | 62 | 0.0023293 | 0.00058378 | 0 | 0 |  | 1 | TRUE | wye
48 | LV_5882-4_1_5_load_124 | 63 | 0.0011734 | 0.00029409 | 0 | 0 |  | 1 | TRUE | wye
49 | LV_5882-4_1_5_load_121 | 64 | 0.0021888 | 0.00054855 | 0 | 0 |  | 1 | TRUE | wye
50 | LV_5882-4_1_5_load_120 | 66 | 0.0039095 | 0.00097981 | 0 | 0 |  | 1 | TRUE | wye
51 | LV_5882-4_1_5_load_113 | 68 | 0.032979 | 0.0082653 | 0 | 0 |  | 1 | TRUE | wye
52 | LV_5882-4_1_5_load_114 | 69 | 0.0029869 | 0.00074859 | 0 | 0 |  | 1 | TRUE | wye
53 | LV_5882-4_1_5_load_116 | 72 | 0.036547 | 0.0091594 | 0 | 0 |  | 1 | TRUE | wye
54 | LV_5882-4_1_5_load_122 | 75 | 0.0031986 | 0.00080164 | 0 | 0 |  | 1 | TRUE | wye
55 | LV_5882-4_1_5_load_123 | 76 | 0.0017918 | 0.00044907 | 0 | 0 |  | 1 | TRUE | wye
56 | LV_5882-4_1_5_load_147 | 77 | 0.0047312 | 0.0011858 | 0 | 0 |  | 1 | TRUE | wye
57 | LV_5882-4_1_5_load_161 | 78 | 0.0013398 | 0.00033579 | 0 | 0 |  | 1 | TRUE | wye
58 | LV_5882-4_1_5_load_158 | 79 | 0.0010199 | 0.0002556 | 0 | 0 |  | 1 | TRUE | wye
59 | LV_5882-4_1_5_load_137 | 81 | 0.040675 | 0.010194 | 0 | 0 |  | 1 | TRUE | wye
60 | LV_5882-4_1_5_load_198 | 82 | 0.036412 | 0.0091258 | 0 | 0 |  | 1 | TRUE | wye
61 | LV_5882-4_1_5_load_135 | 84 | 0.00093917 | 0.00023538 | 0 | 0 |  | 1 | TRUE | wye
62 | LV_5882-4_1_5_load_148 | 85 | 0.0019792 | 0.00049604 | 0 | 0 |  | 1 | TRUE | wye
63 | LV_5882-4_1_5_load_149 | 86 | 0.0020044 | 0.00050234 | 0 | 0 |  | 1 | TRUE | wye
64 | LV_5882-4_1_5_load_153 | 90 | 0.0020036 | 0.00050216 | 0 | 0 |  | 1 | TRUE | wye
65 | LV_5882-4_1_5_load_157 | 91 | 0.0013019 | 0.0003263 | 0 | 0 |  | 1 | TRUE | wye
66 | LV_5882-4_1_5_load_155 | 92 | 0.0025163 | 0.00063065 | 0 | 0 |  | 1 | TRUE | wye
67 | LV_5882-4_1_5_load_166 | 93 | 0.0010607 | 0.00026584 | 0 | 0 |  | 1 | TRUE | wye
68 | LV_5882-4_1_5_load_163 | 94 | 0.00051505 | 0.00012908 | 0 | 0 |  | 1 | TRUE | wye
69 | LV_5882-4_1_5_load_162 | 95 | 0.002059 | 0.00051602 | 0 | 0 |  | 1 | TRUE | wye
70 | LV_5882-4_1_5_load_164 | 97 | 0.0024445 | 0.00061265 | 0 | 0 |  | 1 | TRUE | wye
71 | LV_5882-4_1_5_load_159 | 98 | 0.0012125 | 0.00030387 | 0 | 0 |  | 1 | TRUE | wye
72 | LV_5882-4_1_5_load_165 | 99 | 0.0011917 | 0.00029867 | 0 | 0 |  | 1 | TRUE | wye
73 | LV_5882-4_1_5_load_170 | 101 | 0.00022643 | 5.6748e-05 | 0 | 0 |  | 1 | TRUE | wye
74 | LV_5882-4_1_5_load_172 | 102 | 0.00039173 | 9.8177e-05 | 0 | 0 |  | 1 | TRUE | wye
75 | LV_5882-4_1_5_load_173 | 103 | 0.00045313 | 0.00011357 | 0 | 0 |  | 1 | TRUE | wye
76 | LV_5882-4_1_5_load_174 | 104 | 0.00018229 | 4.5687e-05 | 0 | 0 |  | 1 | TRUE | wye
77 | LV_5882-4_1_5_load_201 | 105 | 0.00062349 | 0.00015626 | 0 | 0 |  | 1 | TRUE | wye
78 | LV_5882-4_1_5_load_175 | 106 | 0.00027531 | 6.8998e-05 | 0 | 0 |  | 1 | TRUE | wye
79 | LV_5882-4_1_5_load_176 | 107 | 0.00027353 | 6.8553e-05 | 0 | 0 |  | 1 | TRUE | wye
80 | LV_5882-4_1_5_load_184 | 108 | 0.00025929 | 6.4985e-05 | 0 | 0 |  | 1 | TRUE | wye
81 | LV_5882-4_1_5_load_178 | 109 | 0.00056121 | 0.00014065 | 0 | 0 |  | 1 | TRUE | wye
82 | LV_5882-4_1_5_load_202 | 110 | 0.00046209 | 0.00011581 | 0 | 0 |  | 1 | TRUE | wye
83 | LV_5882-4_1_5_load_180 | 113 | 0.0010083 | 0.00025271 | 0 | 0 |  | 1 | TRUE | wye

## ext_grid
| name | bus | vm_pu | va_degree | slack_weight | in_service
0 |  | 52 | 1 | 0 | 1 | TRUE

## line
| name | std_type | from_bus | to_bus | length_km | r_ohm_per_km | x_ohm_per_km | c_nf_per_km | g_us_per_km | max_i_ka | df | parallel | type | in_service
0 | LV_5882-4_1_5_line_0 |  | 0 | 1 | 0.029426 | 0.125 | 0.08 | 261 | 0 | 0.364 | 1 | 1 | cs | TRUE
1 | LV_5882-4_1_5_line_1 |  | 0 | 2 | 0.0109 | 0.125 | 0.08 | 261 | 0 | 0.364 | 1 | 1 | cs | TRUE
2 | LV_5882-4_1_5_line_2 |  | 1 | 3 | 0.022268 | 0.125 | 0.08 | 261 | 0 | 0.364 | 1 | 1 | cs | TRUE
3 | LV_5882-4_1_5_line_3 |  | 1 | 4 | 0.045769 | 0.125 | 0.08 | 261 | 0 | 0.364 | 1 | 1 | cs | TRUE
4 | LV_5882-4_1_5_line_4 |  | 3 | 5 | 0.001386 | 0.125 | 0.08 | 261 | 0 | 0.364 | 1 | 1 | cs | TRUE
5 | LV_5882-4_1_5_line_5 |  | 4 | 39 | 0.038192 | 0.125 | 0.08 | 261 | 0 | 0.364 | 1 | 1 | cs | TRUE
6 | LV_5882-4_1_5_line_6 |  | 5 | 6 | 0.025382 | 0.125 | 0.08 | 261 | 0 | 0.364 | 1 | 1 | cs | TRUE
7 | LV_5882-4_1_5_line_7 |  | 6 | 61 | 0.0047789 | 0.125 | 0.08 | 261 | 0 | 0.364 | 1 | 1 | cs | TRUE
8 | LV_5882-4_1_5_line_8 |  | 7 | 8 | 0.054549 | 0.125 | 0.08 | 261 | 0 | 0.364 | 1 | 4 | cs | TRUE
9 | LV_5882-4_1_5_line_9 |  | 7 | 9 | 0.076535 | 0.125 | 0.08 | 261 | 0 | 0.364 | 1 | 1 | cs | TRUE
10 | LV_5882-4_1_5_line_10 |  | 7 | 10 | 0.22542 | 0.125 | 0.08 | 261 | 0 | 0.364 | 1 | 4 | cs | TRUE
11 | LV_5882-4_1_5_line_11 |  | 8 | 11 | 0.079262 | 0.125 | 0.08 | 261 | 0 | 0.364 | 1 | 4 | cs | TRUE
12 | LV_5882-4_1_5_line_12 |  | 10 | 72 | 0.022443 | 0.125 | 0.08 | 261 | 0 | 0.364 | 1 | 4 | cs | TRUE
13 | LV_5882-4_1_5_line_13 |  | 11 | 12 | 0.017015 | 0.125 | 0.08 | 261 | 0 | 0.364 | 1 | 4 | cs | TRUE
14 | LV_5882-4_1_5_line_14 |  | 12 | 13 | 0.017613 | 0.125 | 0.08 | 261 | 0 | 0.364 | 1 | 4 | cs | TRUE
15 | LV_5882-4_1_5_line_15 |  | 12 | 14 | 0.0011533 | 0.125 | 0.08 | 261 | 0 | 0.364 | 1 | 1 | cs | TRUE
16 | LV_5882-4_1_5_line_16 |  | 13 | 15 | 0.16362 | 0.125 | 0.08 | 261 | 0 | 0.364 | 1 | 4 | cs | TRUE
17 | LV_5882-4_1_5_line_17 |  | 15 | 100 | 0.031014 | 0.125 | 0.08 | 261 | 0 | 0.364 | 1 | 4 | cs | TRUE
18 | LV_5882-4_1_5_line_18 |  | 16 | 17 | 0.48437 | 0.125 | 0.08 | 261 | 0 | 0.364 | 1 | 1 | cs | TRUE
19 | LV_5882-4_1_5_line_19 |  | 16 | 18 | 0.3413 | 0.125 | 0.08 | 261 | 0 | 0.364 | 1 | 1 | cs | TRUE
20 | LV_5882-4_1_5_line_20 |  | 17 | 101 | 0.055224 | 0.125 | 0.08 | 261 | 0 | 0.364 | 1 | 1 | cs | TRUE
21 | LV_5882-4_1_5_line_21 |  | 18 | 108 | 0.15249 | 0.125 | 0.08 | 261 | 0 | 0.364 | 1 | 1 | cs | TRUE
22 | LV_5882-4_1_5_line_22 |  | 18 | 107 | 0.12096 | 0.125 | 0.08 | 261 | 0 | 0.364 | 1 | 1 | cs | TRUE
23 | LV_5882-4_1_5_line_23 |  | 19 | 20 | 0.26683 | 0.125 | 0.08 | 261 | 0 | 0.364 | 1 | 4 | cs | TRUE
24 | LV_5882-4_1_5_line_24 |  | 19 | 21 | 0.09527 | 0.125 | 0.08 | 261 | 0 | 0.364 | 1 | 4 | cs | TRUE
25 | LV_5882-4_1_5_line_25 |  | 20 | 100 | 0.25738 | 0.125 | 0.08 | 261 | 0 | 0.364 | 1 | 4 | cs | TRUE
26 | LV_5882-4_1_5_line_26 |  | 21 | 111 | 0.052839 | 0.125 | 0.08 | 261 | 0 | 0.364 | 1 | 4 | cs | TRUE
27 | LV_5882-4_1_5_line_27 |  | 22 | 23 | 0.09395 | 0.125 | 0.08 | 261 | 0 | 0.364 | 1 | 1 | cs | TRUE
28 | LV_5882-4_1_5_line_28 |  | 22 | 24 | 0.0088416 | 0.125 | 0.08 | 261 | 0 | 0.364 | 1 | 1 | cs | TRUE
29 | LV_5882-4_1_5_line_29 |  | 23 | 25 | 0.0075006 | 0.125 | 0.08 | 261 | 0 | 0.364 | 1 | 1 | cs | TRUE
30 | LV_5882-4_1_5_line_30 |  | 23 | 26 | 0.021166 | 0.125 | 0.08 | 261 | 0 | 0.364 | 1 | 1 | cs | TRUE
31 | LV_5882-4_1_5_line_31 |  | 24 | 27 | 0.016624 | 0.125 | 0.08 | 261 | 0 | 0.364 | 1 | 1 | cs | TRUE
32 | LV_5882-4_1_5_line_32 |  | 24 | 28 | 0.018547 | 0.125 | 0.08 | 261 | 0 | 0.364 | 1 | 1 | cs | TRUE
33 | LV_5882-4_1_5_line_33 |  | 25 | 29 | 0.0084697 | 0.125 | 0.08 | 261 | 0 | 0.364 | 1 | 1 | cs | TRUE
34 | LV_5882-4_1_5_line_34 |  | 26 | 30 | 0.013602 | 0.125 | 0.08 | 261 | 0 | 0.364 | 1 | 1 | cs | TRUE
35 | LV_5882-4_1_5_line_35 |  | 27 | 31 | 0.048895 | 0.125 | 0.08 | 261 | 0 | 0.364 | 1 | 1 | cs | TRUE
36 | LV_5882-4_1_5_line_36 |  | 27 | 32 | 0.087545 | 0.125 | 0.08 | 261 | 0 | 0.364 | 1 | 1 | cs | TRUE
37 | LV_5882-4_1_5_line_37 |  | 28 | 33 | 0.0054585 | 0.125 | 0.08 | 261 | 0 | 0.364 | 1 | 1 | cs | TRUE
38 | LV_5882-4_1_5_line_38 |  | 29 | 34 | 0.024154 | 0.125 | 0.08 | 261 | 0 | 0.364 | 1 | 1 | cs | TRUE
39 | LV_5882-4_1_5_line_39 |  | 30 | 35 | 0.00065568 | 0.125 | 0.08 | 261 | 0 | 0.364 | 1 | 1 | cs | TRUE
40 | LV_5882-4_1_5_line_40 |  | 32 | 36 | 0.023832 | 0.125 | 0.08 | 261 | 0 | 0.364 | 1 | 1 | cs | TRUE
41 | LV_5882-4_1_5_line_41 |  | 32 | 37 | 0.045463 | 0.125 | 0.08 | 261 | 0 | 0.364 | 1 | 1 | cs | TRUE
42 | LV_5882-4_1_5_line_42 |  | 33 | 38 | 0.017332 | 0.125 | 0.08 | 261 | 0 | 0.364 | 1 | 1 | cs | TRUE
43 | LV_5882-4_1_5_line_43 |  | 34 | 54 | 0.044717 | 0.125 | 0.08 | 261 | 0 | 0.364 | 1 | 1 | cs | TRUE
44 | LV_5882-4_1_5_line_44 |  | 34 | 55 | 0.0088382 | 0.125 | 0.08 | 261 | 0 | 0.364 | 1 | 1 | cs | TRUE
45 | LV_5882-4_1_5_line_45 |  | 35 | 62 | 0.011044 | 0.125 | 0.08 | 261 | 0 | 0.364 | 1 | 1 | cs | TRUE
46 | LV_5882-4_1_5_line_46 |  | 36 | 63 | 0.074285 | 0.125 | 0.08 | 261 | 0 | 0.364 | 1 | 1 | cs | TRUE
47 | LV_5882-4_1_5_line_47 |  | 36 | 64 | 0.011598 | 0.125 | 0.08 | 261 | 0 | 0.364 | 1 | 1 | cs | TRUE
48 | LV_5882-4_1_5_line_48 |  | 37 | 45 | 0.016611 | 0.125 | 0.08 | 261 | 0 | 0.364 | 1 | 1 | cs | TRUE
49 | LV_5882-4_1_5_line_49 |  | 40 | 41 | 0.0218 | 0.125 | 0.08 | 261 | 0 | 0.364 | 1 | 1 | cs | TRUE
50 | LV_5882-4_1_5_line_50 |  | 40 | 42 | 0.032294 | 0.125 | 0.08 | 261 | 0 | 0.364 | 1 | 1 | cs | TRUE
51 | LV_5882-4_1_5_line_51 |  | 41 | 43 | 0.011001 | 0.125 | 0.08 | 261 | 0 | 0.364 | 1 | 1 | cs | TRUE
52 | LV_5882-4_1_5_line_52 |  | 41 | 44 | 0.026416 | 0.125 | 0.08 | 261 | 0 | 0.364 | 1 | 1 | cs | TRUE
53 | LV_5882-4_1_5_line_53 |  | 42 | 45 | 0.032494 | 0.125 | 0.08 | 261 | 0 | 0.364 | 1 | 4 | cs | TRUE
54 | LV_5882-4_1_5_line_54 |  | 42 | 46 | 0.047017 | 0.125 | 0.08 | 261 | 0 | 0.364 | 1 | 4 | cs | TRUE
55 | LV_5882-4_1_5_line_55 |  | 44 | 47 | 0.026573 | 0.125 | 0.08 | 261 | 0 | 0.364 | 1 | 1 | cs | TRUE
56 | LV_5882-4_1_5_line_56 |  | 44 | 48 | 0.010448 | 0.125 | 0.08 | 261 | 0 | 0.364 | 1 | 1 | cs | TRUE
57 | LV_5882-4_1_5_line_57 |  | 45 | 49 | 0.087743 | 0.125 | 0.08 | 261 | 0 | 0.364 | 1 | 4 | cs | TRUE
58 | LV_5882-4_1_5_line_58 |  | 46 | 50 | 0.03875 | 0.125 | 0.08 | 261 | 0 | 0.364 | 1 | 4 | cs | TRUE
59 | LV_5882-4_1_5_line_59 |  | 48 | 51 | 0.036064 | 0.125 | 0.08 | 261 | 0 | 0.364 | 1 | 1 | cs | TRUE
60 | LV_5882-4_1_5_line_60 |  | 49 | 52 | 0.049891 | 0.125 | 0.08 | 261 | 0 | 0.364 | 1 | 4 | cs | TRUE
61 | LV_5882-4_1_5_line_61 |  | 50 | 53 | 0.0014895 | 0.125 | 0.08 | 261 | 0 | 0.364 | 1 | 4 | cs | TRUE
62 | LV_5882-4_1_5_line_62 |  | 51 | 84 | 0.019869 | 0.125 | 0.08 | 261 | 0 | 0.364 | 1 | 1 | cs | TRUE
63 | LV_5882-4_1_5_line_63 |  | 53 | 67 | 0.010853 | 0.125 | 0.08 | 261 | 0 | 0.364 | 1 | 4 | cs | TRUE
64 | LV_5882-4_1_5_line_64 |  | 56 | 57 | 0.02101 | 0.125 | 0.08 | 261 | 0 | 0.364 | 1 | 1 | cs | TRUE
65 | LV_5882-4_1_5_line_65 |  | 56 | 58 | 0.03215 | 0.125 | 0.08 | 261 | 0 | 0.364 | 1 | 1 | cs | TRUE
66 | LV_5882-4_1_5_line_66 |  | 57 | 59 | 0.028182 | 0.125 | 0.08 | 261 | 0 | 0.364 | 1 | 1 | cs | TRUE
67 | LV_5882-4_1_5_line_67 |  | 58 | 60 | 0.011618 | 0.125 | 0.08 | 261 | 0 | 0.364 | 1 | 1 | cs | TRUE
68 | LV_5882-4_1_5_line_68 |  | 59 | 61 | 0.038245 | 0.125 | 0.08 | 261 | 0 | 0.364 | 1 | 1 | cs | TRUE
69 | LV_5882-4_1_5_line_69 |  | 60 | 62 | 0.00024472 | 0.125 | 0.08 | 261 | 0 | 0.364 | 1 | 1 | cs | TRUE
70 | LV_5882-4_1_5_line_70 |  | 63 | 65 | 0.010259 | 0.125 | 0.08 | 261 | 0 | 0.364 | 1 | 1 | cs | TRUE
71 | LV_5882-4_1_5_line_71 |  | 64 | 66 | 0.014934 | 0.125 | 0.08 | 261 | 0 | 0.364 | 1 | 1 | cs | TRUE
72 | LV_5882-4_1_5_line_72 |  | 65 | 78 | 0.018045 | 0.125 | 0.08 | 261 | 0 | 0.364 | 1 | 1 | cs | TRUE
73 | LV_5882-4_1_5_line_73 |  | 65 | 79 | 0.024165 | 0.125 | 0.08 | 261 | 0 | 0.364 | 1 | 1 | cs | TRUE
74 | LV_5882-4_1_5_line_74 |  | 66 | 75 | 0.042439 | 0.125 | 0.08 | 261 | 0 | 0.364 | 1 | 1 | cs | TRUE
75 | LV_5882-4_1_5_line_75 |  | 67 | 68 | 0.02825 | 0.125 | 0.08 | 261 | 0 | 0.364 | 1 | 4 | cs | TRUE
76 | LV_5882-4_1_5_line_76 |  | 67 | 69 | 0.046649 | 0.125 | 0.08 | 261 | 0 | 0.364 | 1 | 1 | cs | TRUE
77 | LV_5882-4_1_5_line_77 |  | 68 | 70 | 0.0074743 | 0.125 | 0.08 | 261 | 0 | 0.364 | 1 | 4 | cs | TRUE
78 | LV_5882-4_1_5_line_78 |  | 70 | 71 | 0.029174 | 0.125 | 0.08 | 261 | 0 | 0.364 | 1 | 4 | cs | TRUE
79 | LV_5882-4_1_5_line_79 |  | 71 | 80 | 0.010746 | 0.125 | 0.08 | 261 | 0 | 0.364 | 1 | 4 | cs | TRUE
80 | LV_5882-4_1_5_line_80 |  | 72 | 73 | 0.14297 | 0.125 | 0.08 | 261 | 0 | 0.364 | 1 | 4 | cs | TRUE
81 | LV_5882-4_1_5_line_81 |  | 73 | 74 | 0.016562 | 0.125 | 0.08 | 261 | 0 | 0.364 | 1 | 4 | cs | TRUE
82 | LV_5882-4_1_5_line_82 |  | 74 | 83 | 0.041557 | 0.125 | 0.08 | 261 | 0 | 0.364 | 1 | 1 | cs | TRUE
83 | LV_5882-4_1_5_line_83 |  | 74 | 81 | 0.0062081 | 0.125 | 0.08 | 261 | 0 | 0.364 | 1 | 4 | cs | TRUE
84 | LV_5882-4_1_5_line_84 |  | 75 | 76 | 0.021501 | 0.125 | 0.08 | 261 | 0 | 0.364 | 1 | 1 | cs | TRUE
85 | LV_5882-4_1_5_line_85 |  | 76 | 77 | 0.0089874 | 0.125 | 0.08 | 261 | 0 | 0.364 | 1 | 1 | cs | TRUE
86 | LV_5882-4_1_5_line_86 |  | 79 | 96 | 0.022897 | 0.125 | 0.08 | 261 | 0 | 0.364 | 1 | 1 | cs | TRUE
87 | LV_5882-4_1_5_line_87 |  | 80 | 81 | 0.037636 | 0.125 | 0.08 | 261 | 0 | 0.364 | 1 | 4 | cs | TRUE
88 | LV_5882-4_1_5_line_88 |  | 82 | 83 | 0.038045 | 0.125 | 0.08 | 261 | 0 | 0.364 | 1 | 1 | cs | TRUE
89 | LV_5882-4_1_5_line_89 |  | 85 | 86 | 0.062868 | 0.125 | 0.08 | 261 | 0 | 0.364 | 1 | 1 | cs | TRUE
90 | LV_5882-4_1_5_line_90 |  | 85 | 87 | 0.033862 | 0.125 | 0.08 | 261 | 0 | 0.364 | 1 | 1 | cs | TRUE
91 | LV_5882-4_1_5_line_91 |  | 86 | 88 | 0.098826 | 0.125 | 0.08 | 261 | 0 | 0.364 | 1 | 1 | cs | TRUE
92 | LV_5882-4_1_5_line_92 |  | 87 | 89 | 0.049851 | 0.125 | 0.08 | 261 | 0 | 0.364 | 1 | 1 | cs | TRUE
93 | LV_5882-4_1_5_line_93 |  | 87 | 90 | 0.0912 | 0.125 | 0.08 | 261 | 0 | 0.364 | 1 | 1 | cs | TRUE
94 | LV_5882-4_1_5_line_94 |  | 88 | 91 | 0.016323 | 0.125 | 0.08 | 261 | 0 | 0.364 | 1 | 1 | cs | TRUE
95 | LV_5882-4_1_5_line_95 |  | 88 | 92 | 0.0078222 | 0.125 | 0.08 | 261 | 0 | 0.364 | 1 | 1 | cs | TRUE
96 | LV_5882-4_1_5_line_96 |  | 89 | 93 | 0.02869 | 0.125 | 0.08 | 261 | 0 | 0.364 | 1 | 1 | cs | TRUE
97 | LV_5882-4_1_5_line_97 |  | 89 | 94 | 0.0043288 | 0.125 | 0.08 | 261 | 0 | 0.364 | 1 | 1 | cs | TRUE
98 | LV_5882-4_1_5_line_98 |  | 90 | 95 | 0.010175 | 0.125 | 0.08 | 261 | 0 | 0.364 | 1 | 1 | cs | TRUE
99 | LV_5882-4_1_5_line_99 |  | 92 | 96 | 0.025349 | 0.125 | 0.08 | 261 | 0 | 0.364 | 1 | 1 | cs | TRUE
100 | LV_5882-4_1_5_line_100 |  | 94 | 97 | 0.032901 | 0.125 | 0.08 | 261 | 0 | 0.364 | 1 | 1 | cs | TRUE
101 | LV_5882-4_1_5_line_101 |  | 96 | 98 | 0.03128 | 0.125 | 0.08 | 261 | 0 | 0.364 | 1 | 1 | cs | TRUE
102 | LV_5882-4_1_5_line_102 |  | 97 | 99 | 0.011487 | 0.125 | 0.08 | 261 | 0 | 0.364 | 1 | 1 | cs | TRUE
103 | LV_5882-4_1_5_line_103 |  | 101 | 102 | 0.0089266 | 0.125 | 0.08 | 261 | 0 | 0.364 | 1 | 1 | cs | TRUE
104 | LV_5882-4_1_5_line_104 |  | 103 | 104 | 0.030754 | 0.125 | 0.08 | 261 | 0 | 0.364 | 1 | 1 | cs | TRUE
105 | LV_5882-4_1_5_line_105 |  | 103 | 105 | 0.18272 | 0.125 | 0.08 | 261 | 0 | 0.364 | 1 | 1 | cs | TRUE
106 | LV_5882-4_1_5_line_106 |  | 104 | 106 | 0.012652 | 0.125 | 0.08 | 261 | 0 | 0.364 | 1 | 1 | cs | TRUE
107 | LV_5882-4_1_5_line_107 |  | 106 | 107 | 0.040812 | 0.125 | 0.08 | 261 | 0 | 0.364 | 1 | 1 | cs | TRUE
108 | LV_5882-4_1_5_line_108 |  | 108 | 110 | 0.14455 | 0.125 | 0.08 | 261 | 0 | 0.364 | 1 | 2 | cs | TRUE
109 | LV_5882-4_1_5_line_109 |  | 108 | 109 | 0.080071 | 0.125 | 0.08 | 261 | 0 | 0.364 | 1 | 1 | cs | TRUE
110 | LV_5882-4_1_5_line_110 |  | 110 | 111 | 0.051161 | 0.125 | 0.08 | 261 | 0 | 0.364 | 1 | 4 | cs | TRUE
111 | LV_5882-4_1_5_line_111 |  | 111 | 112 | 0.051986 | 0.125 | 0.08 | 261 | 0 | 0.364 | 1 | 1 | cs | TRUE
112 | LV_5882-4_1_5_line_112 |  | 112 | 113 | 0.085571 | 0.125 | 0.08 | 261 | 0 | 0.364 | 1 | 1 | cs | TRUE

## trafo
| name | std_type | hv_bus | lv_bus | sn_mva | vn_hv_kv | vn_lv_kv | vk_percent | vkr_percent | pfe_kw | i0_percent | shift_degree | tap_side | tap_neutral | tap_min | tap_max | tap_step_percent | tap_step_degree | tap_pos | tap_phase_shifter | parallel | df | in_service
0 | LV_5882-4_1_5_trafo_97 | 0.63 MVA 20/0.4 kV | 114 | 52 | 0.63 | 20 | 0.4 | 6 | 1.206 | 1.65 | 0.2619 | 150 | hv | 0 | -2 | 2 | 2.5 | 0 | 0 | FALSE | 1 | 1 | TRUE

## line_geodata
| x0 | y0 | x1 | y1 | x2 | y2 | x3 | y3 | x4 | y4 | x5 | y5 | x6 | y6 | x7 | y7 | x8 | y8 | x9 | y9 | x10 | y10 | x11 | y11 | x12 | y12
0 | 2553740.5978 | 1148064.2406 | 2553733.7675 | 1148060.5099 | 2553723.5335 | 1148055.8529 | 2553713.8151 | 1148052.1515
1 | 2553740.5978 | 1148064.2406 | 2553747.957 | 1148068.2603 | 2553750.1095 | 1148069.5595
2 | 2553713.8151 | 1148052.1515 | 2553713.4055 | 1148051.9955 | 2553703.5612 | 1148049.0809 | 2553692.185 | 1148047.0121
3 | 2553713.8151 | 1148052.1515 | 2553735.7088 | 1148011.9583
4 | 2553692.185 | 1148047.0121 | 2553691.9492 | 1148046.9692 | 2553690.8172 | 1148046.789
5 | 2553702.194 | 1147993.685 | 2553709.4566 | 1147997.9201 | 2553726.4788 | 1148006.5047 | 2553735.7088 | 1148011.9583
6 | 2553665.763 | 1148042.7273 | 2553669.7595 | 1148043.4382 | 2553690.8172 | 1148046.789
7 | 2553665.763 | 1148042.7273 | 2553661.0581 | 1148041.8904
8 | 2553600.933 | 1148659.621 | 2553603.4529 | 1148664.7598 | 2553618.0684 | 1148691.0607 | 2553623.2745 | 1148700.0252 | 2553627.9966 | 1148706.9701
9 | 2553600.933 | 1148659.621 | 2553590.7058 | 1148661.6788 | 2553583.6718 | 1148666.5912 | 2553565.7561 | 1148721.2529
10 | 2553617.7973 | 1148434.8373 | 2553600.933 | 1148659.621
11 | 2553627.9966 | 1148706.9701 | 2553618.3285 | 1148725.7544 | 2553615.8504 | 1148731.9879 | 2553614.4328 | 1148738.3354 | 2553613.5762 | 1148746.7353 | 2553612.2004 | 1148757.4959 | 2553609.5073 | 1148765.7209 | 2553605.9675 | 1148774.664 | 2553602.3068 | 1148781.0479
12 | 2553617.7973 | 1148434.8373 | 2553617.9947 | 1148434.7286 | 2553622.6722 | 1148431.891 | 2553626.0713 | 1148428.5631 | 2553628.221 | 1148424.5333 | 2553629.4878 | 1148419.5321 | 2553629.6751 | 1148417.2765
13 | 2553593.3902 | 1148795.5385 | 2553601.1716 | 1148783.0275 | 2553602.3068 | 1148781.0479
14 | 2553593.3902 | 1148795.5385 | 2553584.4519 | 1148795.4519 | 2553576.7358 | 1148799.5135
15 | 2553593.3902 | 1148795.5385 | 2553592.7819 | 1148796.5183
16 | 2553576.7358 | 1148799.5135 | 2553472.2771 | 1148925.4481
17 | 2553484.0218 | 1148949.5966 | 2553481.5407 | 1148946.492 | 2553481.5865 | 1148941.489 | 2553482.6455 | 1148933.4878 | 2553481.296 | 1148929.7519 | 2553472.2771 | 1148925.4481
18 | 2553470.6921 | 1149731.8321 | 2553667.7934 | 1150174.2858
19 | 2553148.6256 | 1149618.8688 | 2553470.6921 | 1149731.8321
20 | 2553633.2174 | 1150216.5622 | 2553642.1187 | 1150209.0057 | 2553649.9273 | 1150201.2526 | 2553655.2498 | 1150195.6197 | 2553660.2455 | 1150188.4219 | 2553665.1909 | 1150179.6793 | 2553667.7934 | 1150174.2858
21 | 2553221.4337 | 1149484.8867 | 2553148.6256 | 1149618.8688
22 | 2553123.3748 | 1149733.3961 | 2553124.6838 | 1149731.2367 | 2553130.2295 | 1149722.7335 | 2553136.1434 | 1149712.2153 | 2553141.4879 | 1149701.5348 | 2553145.3512 | 1149691.9108 | 2553148.1879 | 1149681.5611 | 2553150.4043 | 1149670.4269 | 2553151.5427 | 1149659.8792 | 2553151.7284 | 1149652.1849 | 2553149.1807 | 1149632.6391 | 2553148.5082 | 1149624.1733 | 2553148.6256 | 1149618.8688
23 | 2553430.2934 | 1149335.4948 | 2553631.6555 | 1149160.4247
24 | 2553335.0387 | 1149333.8055 | 2553430.2934 | 1149335.4948
25 | 2553484.0218 | 1148949.5966 | 2553631.6555 | 1149160.4247
26 | 2553335.0387 | 1149333.8055 | 2553329.9468 | 1149332.6111 | 2553320.5253 | 1149332.4842 | 2553314.2682 | 1149331.5211 | 2553306.5234 | 1149329.8026 | 2553297.8343 | 1149327.102 | 2553290.1645 | 1149324.1601 | 2553284.3413 | 1149320.748
27 | 2553484.2402 | 1148036.211 | 2553468.0275 | 1148034.013 | 2553439.0976 | 1148029.8125 | 2553419.6979 | 1148029.596 | 2553412.6688 | 1148030.2619 | 2553406.4205 | 1148031.5999 | 2553400.5854 | 1148033.7351 | 2553395.4231 | 1148036.4765 | 2553392.5378 | 1148038.3604
28 | 2553385.3718 | 1148043.5358 | 2553391.1672 | 1148039.2554 | 2553392.5378 | 1148038.3604
29 | 2553484.2402 | 1148036.211 | 2553481.1769 | 1148029.3645
30 | 2553484.2402 | 1148036.211 | 2553505.3431 | 1148034.5764
31 | 2553385.3718 | 1148043.5358 | 2553390.065 | 1148050.6142 | 2553392.4411 | 1148053.0082 | 2553394.6881 | 1148054.6027 | 2553396.6353 | 1148055.1545
32 | 2553385.3718 | 1148043.5358 | 2553367.6139 | 1148048.8871
33 | 2553474.6948 | 1148023.913 | 2553481.1769 | 1148029.3645
34 | 2553518.9047 | 1148033.526 | 2553505.3431 | 1148034.5764
35 | 2553396.6353 | 1148055.1545 | 2553402.5565 | 1148046.293 | 2553403.6491 | 1148045.5841 | 2553405.4064 | 1148045.4149 | 2553408.7559 | 1148045.589 | 2553440.3973 | 1148049.8906
36 | 2553455.1206 | 1148092.7989 | 2553459.9626 | 1148078.4429 | 2553460.2373 | 1148075.2391 | 2553459.4781 | 1148072.399 | 2553458.3241 | 1148070.1513 | 2553456.4918 | 1148068.5535 | 2553453.2694 | 1148066.9554 | 2553399.0981 | 1148055.858 | 2553396.6353 | 1148055.1545
37 | 2553362.3875 | 1148050.462 | 2553367.6139 | 1148048.8871
38 | 2553454.1898 | 1148011.2639 | 2553471.1438 | 1148020.9266 | 2553474.6948 | 1148023.913
39 | 2553519.5585 | 1148033.4754 | 2553518.9047 | 1148033.526
40 | 2553455.1206 | 1148092.7989 | 2553448.929 | 1148092.5244 | 2553444.2366 | 1148095.4512 | 2553441.177 | 1148100.9777 | 2553441.007 | 1148106.7932
41 | 2553455.1206 | 1148092.7989 | 2553454.5737 | 1148099.5288 | 2553457.2945 | 1148102.7983 | 2553462.4324 | 1148104.8485 | 2553476.4009 | 1148107.8198 | 2553490.744 | 1148110.7767
42 | 2553362.3875 | 1148050.462 | 2553356.1628 | 1148046.9085 | 2553346.2538 | 1148044.6441
43 | 2553454.1898 | 1148011.2639 | 2553420.6066 | 1147995.2378 | 2553413.3027 | 1147993.5093
44 | 2553454.1898 | 1148011.2639 | 2553449.2719 | 1148003.9204
45 | 2553519.5585 | 1148033.4754 | 2553530.5697 | 1148032.6225
46 | 2553441.007 | 1148106.7932 | 2553447.5396 | 1148111.4339 | 2553457.7054 | 1148114.2122 | 2553477.943 | 1148118.5467 | 2553483.4585 | 1148120.7608 | 2553486.7233 | 1148123.8927 | 2553486.8174 | 1148128.1164 | 2553483.8248 | 1148132.3751 | 2553477.6432 | 1148135.38 | 2553469.4383 | 1148136.3826
47 | 2553441.007 | 1148106.7932 | 2553435.6467 | 1148110.7367 | 2553430.9119 | 1148112.1566
48 | 2553507.0131 | 1148114.1308 | 2553490.744 | 1148110.7767
49 | 2553588.6962 | 1148129.9191 | 2553585.9348 | 1148129.329 | 2553577.3449 | 1148130.7294 | 2553567.7283 | 1148127.1171
50 | 2553538.373 | 1148122.804 | 2553542.114 | 1148118.9842 | 2553547.3193 | 1148119.8222 | 2553561.2794 | 1148124.6947 | 2553567.7283 | 1148127.1171
51 | 2553588.6962 | 1148129.9191 | 2553592.8267 | 1148130.7988 | 2553598.2399 | 1148134.8778
52 | 2553578.1723 | 1148108.6004 | 2553585.6776 | 1148114.9235 | 2553589.5539 | 1148121.6527 | 2553590.2705 | 1148127.9393 | 2553588.6962 | 1148129.9191
53 | 2553507.0131 | 1148114.1308 | 2553519.1272 | 1148116.6273 | 2553538.373 | 1148122.804
54 | 2553538.373 | 1148122.804 | 2553564.2491 | 1148131.3753 | 2553576.0033 | 1148135.998 | 2553582.4268 | 1148139.0871
55 | 2553552.2909 | 1148102.3415 | 2553568.0955 | 1148106.3993 | 2553572.7283 | 1148107.6864 | 2553578.1723 | 1148108.6004
56 | 2553578.1723 | 1148108.6004 | 2553577.0051 | 1148105.6301 | 2553578.0722 | 1148103.5986 | 2553582.6496 | 1148101.6845
57 | 2553507.0131 | 1148114.1308 | 2553500.4712 | 1148123.1638 | 2553502.2351 | 1148138.7471 | 2553496.9212 | 1148143.7241 | 2553499.8369 | 1148147.3923 | 2553494.5661 | 1148158.928 | 2553499.9894 | 1148167.1014 | 2553509.5112 | 1148174.0091 | 2553518.6051 | 1148177.2182 | 2553522.4623 | 1148180.4646
58 | 2553614.3763 | 1148160.8105 | 2553606.185 | 1148154.219 | 2553595.6193 | 1148146.3742 | 2553584.9444 | 1148140.2979 | 2553582.4268 | 1148139.0871
59 | 2553618.1402 | 1148095.3407 | 2553610.4489 | 1148096.7564 | 2553593.7186 | 1148100.1094 | 2553582.6496 | 1148101.6845
60 | 2553548.9319 | 1148210.2455 | 2553534.9071 | 1148207.897 | 2553538.9181 | 1148194.3146 | 2553522.4623 | 1148180.4646
61 | 2553614.3763 | 1148160.8105 | 2553615.5368 | 1148161.7443
62 | 2553619.89 | 1148077.2846 | 2553623.0613 | 1148085.2087 | 2553620.8044 | 1148091.2848 | 2553618.1402 | 1148095.3407
63 | 2553623.2346 | 1148169.3842 | 2553616.5162 | 1148162.5325 | 2553615.5368 | 1148161.7443
64 | 2553574.5094 | 1148030.2132 | 2553578.5647 | 1148030.1457 | 2553588.2838 | 1148030.7599 | 2553595.4636 | 1148031.48
65 | 2553542.4047 | 1148031.819 | 2553567.3466 | 1148030.3324 | 2553574.5094 | 1148030.2132
66 | 2553623.3554 | 1148035.4871 | 2553610.1598 | 1148033.4258 | 2553598.267 | 1148031.7611 | 2553595.4636 | 1148031.48
67 | 2553542.4047 | 1148031.819 | 2553536.06 | 1148032.1972 | 2553530.8137 | 1148032.6036
68 | 2553623.3554 | 1148035.4871 | 2553637.3544 | 1148037.6739 | 2553661.0581 | 1148041.8904
69 | 2553530.8137 | 1148032.6036 | 2553530.5697 | 1148032.6225
70 | 2553459.2203 | 1148137.2902 | 2553468.2221 | 1148136.5312 | 2553469.4383 | 1148136.3826
71 | 2553416.1773 | 1148113.7408 | 2553426.4377 | 1148113.4983 | 2553430.9119 | 1148112.1566
72 | 2553459.2203 | 1148137.2902 | 2553460.917 | 1148141.2124 | 2553467.184 | 1148143.2983 | 2553474.3613 | 1148143.932
73 | 2553459.2203 | 1148137.2902 | 2553435.1404 | 1148139.3136
74 | 2553416.1773 | 1148113.7408 | 2553413.8384 | 1148113.7961 | 2553397.7266 | 1148112.7092 | 2553374.0483 | 1148109.1082
75 | 2553623.2346 | 1148169.3842 | 2553633.0665 | 1148180.6698 | 2553640.9328 | 1148191.3723
76 | 2553656.5224 | 1148153.2748 | 2553647.285 | 1148164.3073 | 2553649.333 | 1148166.9929 | 2553648.5305 | 1148168.4776 | 2553645.4237 | 1148168.9018 | 2553635.807 | 1148165.6075 | 2553630.1262 | 1148164.8509 | 2553623.2346 | 1148169.3842
77 | 2553645.3593 | 1148197.3948 | 2553640.9328 | 1148191.3723
78 | 2553645.3593 | 1148197.3948 | 2553651.5041 | 1148207.5527 | 2553658.0269 | 1148218.9305 | 2553660.2583 | 1148222.493
79 | 2553665.0474 | 1148232.1166 | 2553660.2583 | 1148222.493
80 | 2553688.5074 | 1148286.9754 | 2553629.6751 | 1148417.2765
81 | 2553688.5074 | 1148286.9754 | 2553688.6923 | 1148281.082 | 2553687.433 | 1148276.1003 | 2553685.0218 | 1148271.1274
82 | 2553685.0218 | 1148271.1274 | 2553697.696 | 1148260.6466 | 2553706.7408 | 1148254.5293 | 2553713.026 | 1148253.0135 | 2553715.8195 | 1148245.8105
83 | 2553685.0218 | 1148271.1274 | 2553683.7734 | 1148268.5579 | 2553682.1728 | 1148265.6134
84 | 2553374.0483 | 1148109.1082 | 2553370.8098 | 1148108.6157 | 2553353.2554 | 1148103.716 | 2553353.2554 | 1148103.716
85 | 2553353.2554 | 1148103.716 | 2553344.913 | 1148100.3728
86 | 2553412.3145 | 1148141.0998 | 2553418.1249 | 1148140.7435 | 2553435.1404 | 1148139.3136
87 | 2553665.0474 | 1148232.1166 | 2553667.5178 | 1148236.8 | 2553671.0551 | 1148243.4206 | 2553676.4435 | 1148255.074 | 2553682.1728 | 1148265.6134
88 | 2553715.8195 | 1148245.8105 | 2553714.0391 | 1148234.9964 | 2553708.9708 | 1148224.0186 | 2553703.4157 | 1148213.6338 | 2553700.8093 | 1148211.7489
89 | 2553355.2435 | 1148155.5003 | 2553362.752 | 1148160.783 | 2553382.4645 | 1148173.659 | 2553408.41 | 1148189.0005
90 | 2553437.1666 | 1148206.8191 | 2553427.4763 | 1148199.9795 | 2553408.5936 | 1148189.109 | 2553408.41 | 1148189.0005
91 | 2553379.2318 | 1148139.0328 | 2553355.6836 | 1148135.5803 | 2553329.0373 | 1148131.6961 | 2553324.4654 | 1148132.332 | 2553322.3903 | 1148134.0934 | 2553322.5433 | 1148136.9826 | 2553324.9206 | 1148139.521 | 2553347.1704 | 1148149.8204 | 2553355.2435 | 1148155.5003
92 | 2553437.1666 | 1148206.8191 | 2553446.4516 | 1148213.8731 | 2553465.8554 | 1148225.6068 | 2553480.8033 | 1148230.149
93 | 2553437.1666 | 1148206.8191 | 2553361.2518 | 1148187.1416 | 2553349.4819 | 1148182.1712
94 | 2553392.2674 | 1148148.4589 | 2553383.802 | 1148144.1223 | 2553379.2318 | 1148139.0328
95 | 2553379.2318 | 1148139.0328 | 2553387.0213 | 1148139.7472
96 | 2553480.8033 | 1148230.149 | 2553478.6981 | 1148234.9567 | 2553473.9934 | 1148236.2827 | 2553463.2272 | 1148236.266 | 2553455.3835 | 1148235.8376
97 | 2553480.8033 | 1148230.149 | 2553484.8155 | 1148231.7739
98 | 2553349.4819 | 1148182.1712 | 2553340.1084 | 1148178.2128
99 | 2553412.3145 | 1148141.0998 | 2553400.1341 | 1148140.9496 | 2553387.0213 | 1148139.7472
100 | 2553514.4434 | 1148243.6874 | 2553510.8536 | 1148243.3124 | 2553490.3437 | 1148237.479 | 2553487.0805 | 1148234.5583 | 2553484.8167 | 1148231.7744 | 2553484.8155 | 1148231.7739
101 | 2553412.3145 | 1148141.0998 | 2553421.3601 | 1148146.9883 | 2553438.1954 | 1148158.661
102 | 2553525.7108 | 1148242.0969 | 2553517.1939 | 1148243.9748 | 2553514.4434 | 1148243.6874
103 | 2553633.2174 | 1150216.5622 | 2553626.4122 | 1150222.3393
104 | 2553091.9143 | 1149810.8315 | 2553093.1245 | 1149809.1343 | 2553096.3001 | 1149801.9058 | 2553099.3189 | 1149792.2884 | 2553101.282 | 1149781.7762
105 | 2553091.9143 | 1149810.8315 | 2553179.2201 | 1149971.3474
106 | 2553104.8248 | 1149769.6456 | 2553103.7175 | 1149772.5661 | 2553101.3896 | 1149781.1998 | 2553101.282 | 1149781.7762
107 | 2553123.3748 | 1149733.3961 | 2553116.4296 | 1149744.8526 | 2553111.3733 | 1149754.0857 | 2553106.922 | 1149764.1145 | 2553104.8248 | 1149769.6456
108 | 2553240.5026 | 1149341.5996 | 2553221.4337 | 1149484.8867
109 | 2553146.5097 | 1149456.6435 | 2553221.4337 | 1149484.8867
110 | 2553284.3413 | 1149320.748 | 2553272.3771 | 1149320.4519 | 2553260.4533 | 1149323.3683 | 2553240.5026 | 1149341.5996
111 | 2553284.3413 | 1149320.748 | 2553278.9336 | 1149316.4656 | 2553273.6862 | 1149312.0596 | 2553266.0408 | 1149307.3277 | 2553261.1083 | 1149304.9203 | 2553250.6356 | 1149303.9012 | 2553243.6855 | 1149306.6345 | 2553240.3604 | 1149311.4739
112 | 2553240.3604 | 1149311.4739 | 2553242.7458 | 1149303.2845 | 2553246.2046 | 1149293.9083 | 2553250.9627 | 1149283.766 | 2553254.9452 | 1149272.6182 | 2553262.422 | 1149246.7689 | 2553267.469 | 1149234.2787 | 2553269.0397 | 1149231.01

## bus_geodata
| x | y | coords
0 | 2553740.5978 | 1148064.2406
1 | 2553713.8151 | 1148052.1515
2 | 2553750.1095 | 1148069.5595
3 | 2553692.185 | 1148047.0121
4 | 2553735.7088 | 1148011.9583
5 | 2553690.8172 | 1148046.789
6 | 2553665.763 | 1148042.7273
7 | 2553600.933 | 1148659.621
8 | 2553627.9966 | 1148706.9701
9 | 2553565.7561 | 1148721.2529
10 | 2553617.7973 | 1148434.8373
11 | 2553602.3068 | 1148781.0479
12 | 2553593.3902 | 1148795.5385
13 | 2553576.7358 | 1148799.5135
14 | 2553592.7819 | 1148796.5183
15 | 2553472.2771 | 1148925.4481
16 | 2553470.6921 | 1149731.8321
17 | 2553667.7934 | 1150174.2858
18 | 2553148.6256 | 1149618.8688
19 | 2553430.2934 | 1149335.4949
20 | 2553631.6555 | 1149160.4247
21 | 2553335.0387 | 1149333.8055
22 | 2553392.5378 | 1148038.3604
23 | 2553484.2402 | 1148036.211
24 | 2553385.3718 | 1148043.5358
25 | 2553481.1769 | 1148029.3645
26 | 2553505.3431 | 1148034.5764
27 | 2553396.6353 | 1148055.1545
28 | 2553367.6139 | 1148048.8871
29 | 2553474.6948 | 1148023.913
30 | 2553518.9047 | 1148033.526
31 | 2553440.3973 | 1148049.8906
32 | 2553455.1206 | 1148092.7989
33 | 2553362.3875 | 1148050.462
34 | 2553454.1898 | 1148011.2639
35 | 2553519.5585 | 1148033.4754
36 | 2553441.007 | 1148106.7932
37 | 2553490.744 | 1148110.7767
38 | 2553346.2538 | 1148044.6441
39 | 2553702.194 | 1147993.685
40 | 2553567.7283 | 1148127.1171
41 | 2553588.6962 | 1148129.9191
42 | 2553538.373 | 1148122.804
43 | 2553598.2399 | 1148134.8778
44 | 2553578.1723 | 1148108.6004
45 | 2553507.0131 | 1148114.1308
46 | 2553582.4268 | 1148139.0871
47 | 2553552.2909 | 1148102.3415
48 | 2553582.6496 | 1148101.6845
49 | 2553522.4623 | 1148180.4646
50 | 2553614.3763 | 1148160.8105
51 | 2553618.1402 | 1148095.3407
52 | 2553548.9319 | 1148210.2455
53 | 2553615.5368 | 1148161.7443
54 | 2553413.3027 | 1147993.5093
55 | 2553449.2719 | 1148003.9204
56 | 2553574.5094 | 1148030.2132
57 | 2553595.4636 | 1148031.48
58 | 2553542.4047 | 1148031.819
59 | 2553623.3554 | 1148035.4871
60 | 2553530.8137 | 1148032.6036
61 | 2553661.0581 | 1148041.8904
62 | 2553530.5697 | 1148032.6225
63 | 2553469.4383 | 1148136.3826
64 | 2553430.9119 | 1148112.1566
65 | 2553459.2203 | 1148137.2902
66 | 2553416.1773 | 1148113.7408
67 | 2553623.2346 | 1148169.3842
68 | 2553640.9328 | 1148191.3723
69 | 2553656.5224 | 1148153.2748
70 | 2553645.3593 | 1148197.3948
71 | 2553660.2583 | 1148222.493
72 | 2553629.6751 | 1148417.2765
73 | 2553688.5074 | 1148286.9754
74 | 2553685.0218 | 1148271.1274
75 | 2553374.0483 | 1148109.1082
76 | 2553353.2554 | 1148103.716
77 | 2553344.913 | 1148100.3728
78 | 2553474.3613 | 1148143.932
79 | 2553435.1404 | 1148139.3136
80 | 2553665.0474 | 1148232.1166
81 | 2553682.1728 | 1148265.6134
82 | 2553700.8093 | 1148211.7489
83 | 2553715.8195 | 1148245.8105
84 | 2553619.89 | 1148077.2846
85 | 2553408.41 | 1148189.0005
86 | 2553355.2435 | 1148155.5003
87 | 2553437.1666 | 1148206.8191
88 | 2553379.2318 | 1148139.0328
89 | 2553480.8033 | 1148230.149
90 | 2553349.4819 | 1148182.1712
91 | 2553392.2674 | 1148148.4589
92 | 2553387.0213 | 1148139.7472
93 | 2553455.3835 | 1148235.8376
94 | 2553484.8155 | 1148231.7739
95 | 2553340.1084 | 1148178.2128
96 | 2553412.3145 | 1148141.0998
97 | 2553514.4434 | 1148243.6874
98 | 2553438.1954 | 1148158.661
99 | 2553525.7108 | 1148242.0969
100 | 2553484.0218 | 1148949.5966
101 | 2553633.2174 | 1150216.5622
102 | 2553626.4122 | 1150222.3393
103 | 2553091.9143 | 1149810.8315
104 | 2553101.282 | 1149781.7762
105 | 2553179.2201 | 1149971.3474
106 | 2553104.8248 | 1149769.6456
107 | 2553123.3748 | 1149733.3961
108 | 2553221.4337 | 1149484.8867
109 | 2553146.5097 | 1149456.6435
110 | 2553240.5026 | 1149341.5996
111 | 2553284.3413 | 1149320.748
112 | 2553240.3604 | 1149311.4739
113 | 2553269.0397 | 1149231.01
114 | 2553533.8766 | 1148287.1683

## line_std_types
| c_nf_per_km | r_ohm_per_km | x_ohm_per_km | max_i_ka | type | q_mm2 | alpha | voltage_rating
NAYY 4x50 SE | 210 | 0.642 | 0.083 | 0.142 | cs | 50 | 0.00403 | LV
NAYY 4x120 SE | 264 | 0.225 | 0.08 | 0.242 | cs | 120 | 0.00403 | LV
NAYY 4x150 SE | 261 | 0.208 | 0.08 | 0.27 | cs | 150 | 0.00403 | LV
NA2XS2Y 1x95 RM/25 12/20 kV | 216 | 0.313 | 0.132 | 0.252 | cs | 95 | 0.00403 | MV
NA2XS2Y 1x185 RM/25 12/20 kV | 273 | 0.161 | 0.117 | 0.362 | cs | 185 | 0.00403 | MV
NA2XS2Y 1x240 RM/25 12/20 kV | 304 | 0.122 | 0.112 | 0.421 | cs | 240 | 0.00403 | MV
NA2XS2Y 1x95 RM/25 6/10 kV | 315 | 0.313 | 0.123 | 0.249 | cs | 95 | 0.00403 | MV
NA2XS2Y 1x185 RM/25 6/10 kV | 406 | 0.161 | 0.11 | 0.358 | cs | 185 | 0.00403 | MV
NA2XS2Y 1x240 RM/25 6/10 kV | 456 | 0.122 | 0.105 | 0.416 | cs | 240 | 0.00403 | MV
NA2XS2Y 1x150 RM/25 12/20 kV | 250 | 0.206 | 0.116 | 0.319 | cs | 150 | 0.00403 | MV
NA2XS2Y 1x120 RM/25 12/20 kV | 230 | 0.253 | 0.119 | 0.283 | cs | 120 | 0.00403 | MV
NA2XS2Y 1x70 RM/25 12/20 kV | 190 | 0.443 | 0.132 | 0.22 | cs | 70 | 0.00403 | MV
NA2XS2Y 1x150 RM/25 6/10 kV | 360 | 0.206 | 0.11 | 0.315 | cs | 150 | 0.00403 | MV
NA2XS2Y 1x120 RM/25 6/10 kV | 340 | 0.253 | 0.113 | 0.28 | cs | 120 | 0.00403 | MV
NA2XS2Y 1x70 RM/25 6/10 kV | 280 | 0.443 | 0.123 | 0.217 | cs | 70 | 0.00403 | MV
N2XS(FL)2Y 1x120 RM/35 64/110 kV | 112 | 0.153 | 0.166 | 0.366 | cs | 120 | 0.00393 | HV
N2XS(FL)2Y 1x185 RM/35 64/110 kV | 125 | 0.099 | 0.156 | 0.457 | cs | 185 | 0.00393 | HV
N2XS(FL)2Y 1x240 RM/35 64/110 kV | 135 | 0.075 | 0.149 | 0.526 | cs | 240 | 0.00393 | HV
N2XS(FL)2Y 1x300 RM/35 64/110 kV | 144 | 0.06 | 0.144 | 0.588 | cs | 300 | 0.00393 | HV
15-AL1/3-ST1A 0.4 | 11 | 1.8769 | 0.35 | 0.105 | ol | 16 | 0.00403 | LV
24-AL1/4-ST1A 0.4 | 11.25 | 1.2012 | 0.335 | 0.14 | ol | 24 | 0.00403 | LV
48-AL1/8-ST1A 0.4 | 12.2 | 0.5939 | 0.3 | 0.21 | ol | 48 | 0.00403 | LV
94-AL1/15-ST1A 0.4 | 13.2 | 0.306 | 0.29 | 0.35 | ol | 94 | 0.00403 | LV
34-AL1/6-ST1A 10.0 | 9.7 | 0.8342 | 0.36 | 0.17 | ol | 34 | 0.00403 | MV
48-AL1/8-ST1A 10.0 | 10.1 | 0.5939 | 0.35 | 0.21 | ol | 48 | 0.00403 | MV
70-AL1/11-ST1A 10.0 | 10.4 | 0.4132 | 0.339 | 0.29 | ol | 70 | 0.00403 | MV
94-AL1/15-ST1A 10.0 | 10.75 | 0.306 | 0.33 | 0.35 | ol | 94 | 0.00403 | MV
122-AL1/20-ST1A 10.0 | 11.1 | 0.2376 | 0.323 | 0.41 | ol | 122 | 0.00403 | MV
149-AL1/24-ST1A 10.0 | 11.25 | 0.194 | 0.315 | 0.47 | ol | 149 | 0.00403 | MV
34-AL1/6-ST1A 20.0 | 9.15 | 0.8342 | 0.382 | 0.17 | ol | 34 | 0.00403 | MV
48-AL1/8-ST1A 20.0 | 9.5 | 0.5939 | 0.372 | 0.21 | ol | 48 | 0.00403 | MV
70-AL1/11-ST1A 20.0 | 9.7 | 0.4132 | 0.36 | 0.29 | ol | 70 | 0.00403 | MV
94-AL1/15-ST1A 20.0 | 10 | 0.306 | 0.35 | 0.35 | ol | 94 | 0.00403 | MV
122-AL1/20-ST1A 20.0 | 10.3 | 0.2376 | 0.344 | 0.41 | ol | 122 | 0.00403 | MV
149-AL1/24-ST1A 20.0 | 10.5 | 0.194 | 0.337 | 0.47 | ol | 149 | 0.00403 | MV
184-AL1/30-ST1A 20.0 | 10.75 | 0.1571 | 0.33 | 0.535 | ol | 184 | 0.00403 | MV
243-AL1/39-ST1A 20.0 | 11 | 0.1188 | 0.32 | 0.645 | ol | 243 | 0.00403 | MV
48-AL1/8-ST1A 110.0 | 8 | 0.5939 | 0.46 | 0.21 | ol | 48 | 0.00403 | HV
70-AL1/11-ST1A 110.0 | 8.4 | 0.4132 | 0.45 | 0.29 | ol | 70 | 0.00403 | HV
94-AL1/15-ST1A 110.0 | 8.65 | 0.306 | 0.44 | 0.35 | ol | 94 | 0.00403 | HV
122-AL1/20-ST1A 110.0 | 8.5 | 0.2376 | 0.43 | 0.41 | ol | 122 | 0.00403 | HV
149-AL1/24-ST1A 110.0 | 8.75 | 0.194 | 0.41 | 0.47 | ol | 149 | 0.00403 | HV
184-AL1/30-ST1A 110.0 | 8.8 | 0.1571 | 0.4 | 0.535 | ol | 184 | 0.00403 | HV
243-AL1/39-ST1A 110.0 | 9 | 0.1188 | 0.39 | 0.645 | ol | 243 | 0.00403 | HV
305-AL1/39-ST1A 110.0 | 9.2 | 0.0949 | 0.38 | 0.74 | ol | 305 | 0.00403 | HV
490-AL1/64-ST1A 110.0 | 9.75 | 0.059 | 0.37 | 0.96 | ol | 490 | 0.00403 | HV
679-AL1/86-ST1A 110.0 | 9.95 | 0.042 | 0.36 | 1.15 | ol | 679 | 0.00403 | HV
490-AL1/64-ST1A 220.0 | 10 | 0.059 | 0.285 | 0.96 | ol | 490 | 0.00403 | HV
679-AL1/86-ST1A 220.0 | 11.7 | 0.042 | 0.275 | 1.15 | ol | 679 | 0.00403 | HV
490-AL1/64-ST1A 380.0 | 11 | 0.059 | 0.253 | 0.96 | ol | 490 | 0.00403 | HV
679-AL1/86-ST1A 380.0 | 14.6 | 0.042 | 0.25 | 1.15 | ol | 679 | 0.00403 | HV

## trafo_std_types
| i0_percent | pfe_kw | vkr_percent | sn_mva | vn_lv_kv | vn_hv_kv | vk_percent | shift_degree | vector_group | tap_side | tap_neutral | tap_min | tap_max | tap_step_degree | tap_step_percent | tap_phase_shifter
160 MVA 380/110 kV | 0.06 | 60 | 0.25 | 160 | 110 | 380 | 12.2 | 0 | Yy0 | hv | 0 | -9 | 9 | 0 | 1.5 | FALSE
100 MVA 220/110 kV | 0.06 | 55 | 0.26 | 100 | 110 | 220 | 12 | 0 | Yy0 | hv | 0 | -9 | 9 | 0 | 1.5 | FALSE
63 MVA 110/20 kV | 0.04 | 22 | 0.32 | 63 | 20 | 110 | 18 | 150 | YNd5 | hv | 0 | -9 | 9 | 0 | 1.5 | FALSE
40 MVA 110/20 kV | 0.05 | 18 | 0.34 | 40 | 20 | 110 | 16.2 | 150 | YNd5 | hv | 0 | -9 | 9 | 0 | 1.5 | FALSE
25 MVA 110/20 kV | 0.07 | 14 | 0.41 | 25 | 20 | 110 | 12 | 150 | YNd5 | hv | 0 | -9 | 9 | 0 | 1.5 | FALSE
63 MVA 110/10 kV | 0.04 | 22 | 0.32 | 63 | 10 | 110 | 18 | 150 | YNd5 | hv | 0 | -9 | 9 | 0 | 1.5 | FALSE
40 MVA 110/10 kV | 0.05 | 18 | 0.34 | 40 | 10 | 110 | 16.2 | 150 | YNd5 | hv | 0 | -9 | 9 | 0 | 1.5 | FALSE
25 MVA 110/10 kV | 0.07 | 14 | 0.41 | 25 | 10 | 110 | 12 | 150 | YNd5 | hv | 0 | -9 | 9 | 0 | 1.5 | FALSE
0.25 MVA 20/0.4 kV | 0.32 | 0.8 | 1.44 | 0.25 | 0.4 | 20 | 6 | 150 | Yzn5 | hv | 0 | -2 | 2 | 0 | 2.5 | FALSE
0.4 MVA 20/0.4 kV | 0.3375 | 1.35 | 1.425 | 0.4 | 0.4 | 20 | 6 | 150 | Dyn5 | hv | 0 | -2 | 2 | 0 | 2.5 | FALSE
0.63 MVA 20/0.4 kV | 0.2619 | 1.65 | 1.206 | 0.63 | 0.4 | 20 | 6 | 150 | Dyn5 | hv | 0 | -2 | 2 | 0 | 2.5 | FALSE
0.25 MVA 10/0.4 kV | 0.24 | 0.6 | 1.2 | 0.25 | 0.4 | 10 | 4 | 150 | Dyn5 | hv | 0 | -2 | 2 | 0 | 2.5 | FALSE
0.4 MVA 10/0.4 kV | 0.2375 | 0.95 | 1.325 | 0.4 | 0.4 | 10 | 4 | 150 | Dyn5 | hv | 0 | -2 | 2 | 0 | 2.5 | FALSE
0.63 MVA 10/0.4 kV | 0.1873 | 1.18 | 1.0794 | 0.63 | 0.4 | 10 | 4 | 150 | Dyn5 | hv | 0 | -2 | 2 | 0 | 2.5 | FALSE

## trafo3w_std_types
| sn_hv_mva | sn_mv_mva | sn_lv_mva | vn_hv_kv | vn_mv_kv | vn_lv_kv | vk_hv_percent | vk_mv_percent | vk_lv_percent | vkr_hv_percent | vkr_mv_percent | vkr_lv_percent | pfe_kw | i0_percent | shift_mv_degree | shift_lv_degree | vector_group | tap_side | tap_neutral | tap_min | tap_max | tap_step_percent
63/25/38 MVA 110/20/10 kV | 63 | 25 | 38 | 110 | 20 | 10 | 10.4 | 10.4 | 10.4 | 0.28 | 0.32 | 0.35 | 35 | 0.89 | 0 | 0 | YN0yn0yn0 | hv | 0 | -10 | 10 | 1.2
63/25/38 MVA 110/10/10 kV | 63 | 25 | 38 | 110 | 10 | 10 | 10.4 | 10.4 | 10.4 | 0.28 | 0.32 | 0.35 | 35 | 0.89 | 0 | 0 | YN0yn0yn0 | hv | 0 | -10 | 10 | 1.2

## fuse_std_types
| fuse_type | i_rated_a | t_avg | t_min | t_total | x_avg | x_min | x_total
HV 100A | HV 100A | 100 | 0 | [10.0, 3.64, 0.854, 0.281, 0.1, 0.0531, 0.022, 0.01] | [10.0, 4.267, 1.21, 0.403, 0.1, 0.058, 0.022, 0.01] | 0 | [300.0, 350.0, 450.0, 550.0, 700.0, 850.0, 1200.0, 1752.0] | [600.0, 700.0, 900.0, 1150.0, 1665.0, 2000.0, 3000.0, 4313.0]
HV 10A | HV 10A | 10 | 0 | [10.0, 1675.0, 0.344, 0.156, 0.1, 0.0417, 0.0171, 0.01] | [10.0, 1.3, 0.3, 0.155, 0.1, 0.0555, 0.023, 0.01] | 0 | [30.0, 32.0, 35.0, 37.0, 39.0, 50.0, 70.0, 88.0] | [60.0, 70.0, 80.0, 87.0, 94.0, 110.0, 150.0, 216.0]
HV 125A | HV 125A | 125 | 0 | [10.0, 1.82, 0.344, 0.1, 0.0467, 0.0269, 0.01] | [10.0, 2.478, 0.426, 0.1, 0.0427, 0.0211, 0.01] | 0 | [375.0, 500.0, 700.0, 925.0, 1200.0, 1500.0, 2341.0] | [750.0, 1000.0, 1500.0, 2200.0, 3000.0, 4000.0, 5765.0]
HV 160A | HV 160A | 160 | 0 | [10.0, 4.15, 1.03, 0.198, 0.1, 0.051, 0.0172, 0.01] | [10.0, 2.3, 0.734, 0.274, 0.1, 0.046, 0.0177, 0.01] | 0 | [480.0, 550.0, 700.0, 1000.0, 1260.0, 1600.0, 2500.0, 3227.0] | [960.0, 1300.0, 1700.0, 2200.0, 2996.0, 4000.0, 6000.0, 7946.0]
HV 16A | HV 16A | 16 | 0 | [10.0, 0.352, 0.164, 0.1, 0.0649, 0.0342, 0.01] | [10.0, 2.34, 0.722, 0.181, 0.1, 0.055, 0.0296, 0.01] | 0 | [48.0, 60.0, 65.0, 71.0, 80.0, 100.0, 162.0] | [96.0, 110.0, 125.0, 150.0, 168.0, 200.0, 250.0, 398.0]
HV 200A | HV 200A | 200 | 0 | [10.0, 4.267, 1.21, 0.403, 0.1, 0.058, 0.022, 0.01] | [10.0, 3.73, 1.654, 0.328, 0.1, 0.0531, 0.019, 0.01] | 0 | [600.0, 700.0, 900.0, 1150.0, 1665.0, 2000.0, 3000.0, 4313.0] | [1200.0, 1500.0, 1800.0, 2700.0, 3960.0, 5000.0, 7500.0, 10620.0]
HV 20A | HV 20A | 20 | 0 | [10.0, 1.3, 0.3, 0.155, 0.1, 0.0555, 0.023, 0.01] | [10.0, 1.3, 0.161, 0.1, 0.0611, 0.0399, 0.0141, 0.01] | 0 | [60.0, 70.0, 80.0, 87.0, 94.0, 110.0, 150.0, 216.0] | [120.0, 150.0, 200.0, 223.0, 260.0, 300.0, 450.0, 532.0]
HV 25A | HV 25A | 25 | 0 | [10.0, 2.512, 0.833, 0.299, 0.1, 0.0372, 0.0223, 0.01] | [10.0, 3.125, 0.597, 0.198, 0.1, 0.0378, 0.022, 0.01] | 0 | [75.0, 82.0, 90.0, 100.0, 124.0, 170.0, 200.0, 289.0] | [150.0, 170.0, 210.0, 250.0, 294.0, 400.0, 500.0, 711.0]
HV 31.5A | HV 31.5A | 31.5 | 0 | [10.0, 2.34, 0.722, 0.181, 0.1, 0.055, 0.0296, 0.01] | [10.0, 2.84, 0.368, 0.164, 0.1, 0.0621, 0.0378, 0.0195, 0.01] | 0 | [95.0, 110.0, 125.0, 150.0, 165.0, 200.0, 250.0, 390.0] | [189.0, 220.0, 300.0, 350.0, 393.0, 450.0, 530.0, 700.0, 960.0]
HV 40A | HV 40A | 40 | 0 | [10.0, 1.3, 0.161, 0.1, 0.0611, 0.0399, 0.0141, 0.01] | [10.0, 2.05, 0.369, 0.198, 0.1, 0.051, 0.0298, 0.01] | 0 | [120.0, 150.0, 200.0, 223.0, 260.0, 300.0, 450.0, 532.0] | [240.0, 300.0, 400.0, 450.0, 530.0, 650.0, 800.0, 1311.0]
HV 50A | HV 50A | 50 | 0 | [10.0, 3.215, 0.597, 0.198, 0.1, 0.0378, 0.022, 0.01] | [10.0, 3.64, 0.854, 0.281, 0.1, 0.0531, 0.022, 0.01] | 0 | [150.0, 170.0, 210.0, 250.0, 294.0, 400.0, 500.0, 711.0] | [300.0, 350.0, 450.0, 550.0, 700.0, 850.0, 1200.0, 1752.0]
HV 6.3A | HV 6.3A | 6.3 | 0 | [10.0, 1.39, 0.344, 0.168, 0.1, 0.056, 0.0263, 0.01] | [10.0, 1.711, 0.516, 0.198, 0.1, 0.0634, 0.0303, 0.01] | 0 | [19.0, 19.5, 20.4, 20.8, 22.0, 25.0, 32.0, 48.0] | [38.0, 40.0, 43.0, 48.0, 53.0, 60.0, 75.0, 118.0]
HV 63A | HV 63A | 63 | 0 | [10.0, 2.84, 0.368, 0.164, 0.1, 0.0621, 0.0378, 0.0195, 0.01] | [10.0, 1.82, 0.344, 0.1, 0.0467, 0.0269, 0.01] | 0 | [189.0, 220.0, 300.0, 350.0, 393.0, 450.0, 530.0, 700.0, 961.0] | [378.0, 500.0, 700.0, 934.0, 1200.0, 1500.0, 2366.0]
HV 80A | HV 80A | 80 | 0 | [10.0, 2.05, 0.369, 0.198, 0.1, 0.051, 0.0298, 0.01] | [10.0, 4.15, 1.03, 0.198, 0.1, 0.051, 0.0172, 0.01] | 0 | [240.0, 300.0, 400.0, 450.0, 530.0, 650.0, 800.0, 1311.0] | [480.0, 550.0, 700.0, 1000.0, 1260.0, 1600.0, 2500.0, 3227.0]
Siemens NH-1-100 | Siemens NH-1-100 | 100 | [5400.0, 2000.0, 400.0, 20.0, 1.0, 0.2, 0.012, 0.004] | 0 | 0 | [150.0, 190.0, 250.0, 430.0, 900.0, 1250.0, 2700.0, 3600.0] | 0 | 0
Siemens NH-1-125 | Siemens NH-1-125 | 125 | [4800.0, 120.0, 7.0, 0.1, 0.004] | 0 | 0 | [180.0, 400.0, 740.0, 2000.0, 4250.0] | 0 | 0
Siemens NH-1-16 | Siemens NH-1-16 | 16 | [4000.0, 400.0, 2.0, 0.1, 0.04, 0.01] | 0 | 0 | [26.0, 35.0, 75.0, 150.0, 200.0, 300.0] | 0 | 0
Siemens NH-1-160 | Siemens NH-1-160 | 160 | [4800.0, 120.0, 7.0, 0.1, 0.004] | 0 | 0 | [210.0, 500.0, 900.0, 2300.0, 5000.0] | 0 | 0
Siemens NH-1-25 | Siemens NH-1-25 | 25 | [4000.0, 1000.0, 10.0, 0.2, 0.02, 0.01] | 0 | 0 | [40.0, 50.0, 100.0, 210.0, 400.0, 500.0] | 0 | 0
Siemens NH-1-50 | Siemens NH-1-50 | 50 | [4000.0, 40.0, 4.0, 1.0, 0.02, 0.01] | 0 | 0 | [86.0, 200.0, 300.0, 400.0, 1000.0, 1280.0] | 0 | 0
Siemens NH-1-63 | Siemens NH-1-63 | 63 | [4000.0, 100.0, 10.0, 2.0, 0.04, 0.01] | 0 | 0 | [100.0, 200.0, 300.0, 400.0, 1000.0, 1500.0] | 0 | 0
Siemens NH-1-80 | Siemens NH-1-80 | 80 | [4800.0, 120.0, 7.0, 0.1, 0.01] | 0 | 0 | [150.58, 250.0, 450.0, 1150.0, 2470.0] | 0 | 0
Siemens NH-2-1000 | Siemens NH-2-1000 | 1000 | [4800.0, 120.0, 7.0, 0.1, 0.004] | 0 | 0 | [1900.0, 3500.0, 8400.0, 24000.0, 52000.0] | 0 | 0
Siemens NH-2-200 | Siemens NH-2-200 | 200 | [4800.0, 120.0, 7.0, 0.1, 0.004] | 0 | 0 | [280.0, 650.0, 1200.0, 3000.0, 7000.0] | 0 | 0
Siemens NH-2-224 | Siemens NH-2-224 | 224 | [4800.0, 120.0, 7.0, 0.2, 0.04, 0.004] | 0 | 0 | [400.0, 750.0, 1453.0, 3025.0, 4315.0, 7600.0] | 0 | 0
Siemens NH-2-250 | Siemens NH-2-250 | 250 | [4800.0, 120.0, 7.0, 0.1, 0.004] | 0 | 0 | [450.0, 800.0, 1650.0, 4000.0, 8500.0] | 0 | 0
Siemens NH-2-315 | Siemens NH-2-315 | 315 | [4800.0, 120.0, 7.0, 0.1, 0.004] | 0 | 0 | [550.0, 920.0, 1900.0, 5000.0, 11000.0] | 0 | 0
Siemens NH-2-355 | Siemens NH-2-355 | 355 | [4800.0, 120.0, 6.0, 0.1, 0.004] | 0 | 0 | [650.0, 1116.27, 2350.0, 5840.0, 12790.0] | 0 | 0
Siemens NH-2-400 | Siemens NH-2-400 | 400 | [4800.0, 120.0, 7.0, 0.1, 0.004] | 0 | 0 | [720.0, 1350.0, 2800.0, 6500.0, 15000.0] | 0 | 0
Siemens NH-2-425 | Siemens NH-2-425 | 425 | [4800.0, 120.0, 7.0, 0.1, 0.004] | 0 | 0 | [850.0, 1500.0, 3050.0, 7500.0, 16500.0] | 0 | 0
Siemens NH-2-630 | Siemens NH-2-630 | 630 | [4800.0, 120.0, 7.0, 0.1, 0.004] | 0 | 0 | [1200.0, 2000.0, 4800.0, 12000.0, 26000.0] | 0 | 0

## dtypes
| element | column | dtype
0 | bus | name | object
1 | bus | vn_kv | float64
2 | bus | type | object
3 | bus | zone | object
4 | bus | in_service | bool
5 | load | name | object
6 | load | bus | uint32
7 | load | p_mw | float64
8 | load | q_mvar | float64
9 | load | const_z_percent | float64
10 | load | const_i_percent | float64
11 | load | sn_mva | float64
12 | load | scaling | float64
13 | load | in_service | bool
14 | load | type | object
15 | ext_grid | name | object
16 | ext_grid | bus | uint32
17 | ext_grid | vm_pu | float64
18 | ext_grid | va_degree | float64
19 | ext_grid | slack_weight | float64
20 | ext_grid | in_service | bool
21 | line | name | object
22 | line | std_type | object
23 | line | from_bus | uint32
24 | line | to_bus | uint32
25 | line | length_km | float64
26 | line | r_ohm_per_km | float64
27 | line | x_ohm_per_km | float64
28 | line | c_nf_per_km | float64
29 | line | g_us_per_km | float64
30 | line | max_i_ka | float64
31 | line | df | float64
32 | line | parallel | uint32
33 | line | type | object
34 | line | in_service | bool
35 | trafo | name | object
36 | trafo | std_type | object
37 | trafo | hv_bus | uint32
38 | trafo | lv_bus | uint32
39 | trafo | sn_mva | float64
40 | trafo | vn_hv_kv | float64
41 | trafo | vn_lv_kv | float64
42 | trafo | vk_percent | float64
43 | trafo | vkr_percent | float64
44 | trafo | pfe_kw | float64
45 | trafo | i0_percent | float64
46 | trafo | shift_degree | float64
47 | trafo | tap_side | object
48 | trafo | tap_neutral | int32
49 | trafo | tap_min | int32
50 | trafo | tap_max | int32
51 | trafo | tap_step_percent | float64
52 | trafo | tap_step_degree | float64
53 | trafo | tap_pos | int32
54 | trafo | tap_phase_shifter | bool
55 | trafo | parallel | uint32
56 | trafo | df | float64
57 | trafo | in_service | bool
58 | line_geodata | coords | object
59 | bus_geodata | x | float64
60 | bus_geodata | y | float64
61 | bus_geodata | coords | object

## parameters
| version | format_version | converged | OPF_converged | name | f_hz | sn_mva
0 | 2.14.6 | 2.14.0 | FALSE | FALSE |  | 50 | 1